## bus_data
BUS_I | BUS_TYPE | Pd | Qd | Gs | Bs | area | Vm | Va | baseKV | zone | Vmax | Vmin
1 | 1 | 0.01977 | 0.0049548 | 0 | 0 | 1 | 0.98019 | -0.38155 | 0.4 | 1 | 1.1 | 0.9
2 | 1 | 0 | 0 | 0 | 0 | 1 | 0.98064 | -0.37276 | 0.4 | 1 | 1.1 | 0.9
3 | 1 | 0 | 0 | 0 | 0 | 1 | 0.98143 | -0.3572 | 0.4 | 1 | 1.1 | 0.9
40 | 1 | 0.013851 | 0.0034713 | 0 | 0 | 1 | 0.98819 | -0.22571 | 0.4 | 1 | 1.1 | 0.9
6 | 1 | 0.0099217 | 0.0024866 | 0 | 0 | 1 | 0.98367 | -0.31348 | 0.4 | 1 | 1.1 | 0.9
39 | 1 | 0.0093756 | 0.0023498 | 0 | 0 | 1 | 0.99138 | -0.16433 | 0.4 | 1 | 1.1 | 0.9
5 | 1 | 0.022242 | 0.0055743 | 0 | 0 | 1 | 0.98196 | -0.34695 | 0.4 | 1 | 1.1 | 0.9
38 | 1 | 0.013631 | 0.0034162 | 0 | 0 | 1 | 0.98075 | -0.37058 | 0.4 | 1 | 1.1 | 0.9
4 | 1 | 0.0097902 | 0.0024537 | 0 | 0 | 1 | 0.98218 | -0.34256 | 0.4 | 1 | 1.1 | 0.9
7 | 1 | 0.010185 | 0.0025525 | 0 | 0 | 1 | 0.98339 | -0.31889 | 0.4 | 1 | 1.1 | 0.9
13 | 1 | 0.009269 | 0.002323 | 0 | 0 | 1 | 0.98292 | -0.32814 | 0.4 | 1 | 1.1 | 0.9
41 | 1 | 0.0078048 | 0.0019561 | 0 | 0 | 1 | 0.98255 | -0.33536 | 0.4 | 1 | 1.1 | 0.9
8 | 1 | 0.0046299 | 0.0011604 | 0 | 0 | 1 | 0.99893 | -0.02029 | 0.4 | 1 | 1.1 | 0.9
9 | 3 | 0.0042252 | 0.0010589 | 0 | 0 | 1 | 1 | 0 | 0.4 | 1 | 1.1 | 0.9
10 | 1 | 0 | 0 | 0 | 0 | 1 | 0.9968 | -0.060644 | 0.4 | 1 | 1.1 | 0.9
11 | 1 | 0.0063039 | 0.0015799 | 0 | 0 | 1 | 0.99547 | -0.085969 | 0.4 | 1 | 1.1 | 0.9
12 | 1 | 0.0041546 | 0.0010413 | 0 | 0 | 1 | 0.99614 | -0.073283 | 0.4 | 1 | 1.1 | 0.9
30 | 1 | 0 | 0 | 0 | 0 | 1 | 0.99454 | -0.10382 | 0.4 | 1 | 1.1 | 0.9
37 | 1 | 0.0028891 | 0.00072407 | 0 | 0 | 1 | 0.99477 | -0.099256 | 0.4 | 1 | 1.1 | 0.9
31 | 1 | 0.0086874 | 0.0021773 | 0 | 0 | 1 | 0.99147 | -0.16257 | 0.4 | 1 | 1.1 | 0.9
32 | 1 | 0.012346 | 0.0030941 | 0 | 0 | 1 | 0.99276 | -0.13781 | 0.4 | 1 | 1.1 | 0.9
42 | 1 | 0.020085 | 0.0050337 | 0 | 0 | 1 | 0.98222 | -0.34179 | 0.4 | 1 | 1.1 | 0.9
14 | 1 | 0.014759 | 0.003699 | 0 | 0 | 1 | 0.98815 | -0.22641 | 0.4 | 1 | 1.1 | 0.9
15 | 1 | 0.0025372 | 0.00063589 | 0 | 0 | 1 | 0.9913 | -0.16573 | 0.4 | 1 | 1.1 | 0.9
16 | 1 | 0 | 0 | 0 | 0 | 1 | 0.98709 | -0.24707 | 0.4 | 1 | 1.1 | 0.9
17 | 1 | 0.01144 | 0.0028672 | 0 | 0 | 1 | 0.99259 | -0.14096 | 0.4 | 1 | 1.1 | 0.9
18 | 1 | 0 | 0 | 0 | 0 | 1 | 0.98614 | -0.26533 | 0.4 | 1 | 1.1 | 0.9
19 | 1 | 0.017871 | 0.0044789 | 0 | 0 | 1 | 0.98514 | -0.28493 | 0.4 | 1 | 1.1 | 0.9
29 | 1 | 0.003895 | 0.00097618 | 0 | 0 | 1 | 0.9835 | -0.31659 | 0.4 | 1 | 1.1 | 0.9
43 | 1 | 0.0053695 | 0.0013457 | 0 | 0 | 1 | 0.98584 | -0.27114 | 0.4 | 1 | 1.1 | 0.9
25 | 1 | 0.012441 | 0.003118 | 0 | 0 | 1 | 0.98406 | -0.3059 | 0.4 | 1 | 1.1 | 0.9
27 | 1 | 0.016707 | 0.0041871 | 0 | 0 | 1 | 0.98119 | -0.36177 | 0.4 | 1 | 1.1 | 0.9
44 | 1 | 0 | 0 | 0 | 0 | 1 | 0.98367 | -0.31342 | 0.4 | 1 | 1.1 | 0.9
23 | 1 | 0.0029315 | 0.00073472 | 0 | 0 | 1 | 0.98239 | -0.33844 | 0.4 | 1 | 1.1 | 0.9
20 | 1 | 0.0040231 | 0.0010083 | 0 | 0 | 1 | 0.98128 | -0.36014 | 0.4 | 1 | 1.1 | 0.9
21 | 1 | 0.012553 | 0.0031461 | 0 | 0 | 1 | 0.98188 | -0.34846 | 0.4 | 1 | 1.1 | 0.9
22 | 1 | 0.0063133 | 0.0015823 | 0 | 0 | 1 | 0.98115 | -0.36273 | 0.4 | 1 | 1.1 | 0.9
24 | 1 | 0.0049831 | 0.0012489 | 0 | 0 | 1 | 0.98102 | -0.36534 | 0.4 | 1 | 1.1 | 0.9
36 | 1 | 0.0039105 | 0.00098006 | 0 | 0 | 1 | 0.98096 | -0.36652 | 0.4 | 1 | 1.1 | 0.9
34 | 1 | 0.0027426 | 0.00068736 | 0 | 0 | 1 | 0.98088 | -0.3681 | 0.4 | 1 | 1.1 | 0.9
26 | 1 | 0.0070194 | 0.0017592 | 0 | 0 | 1 | 0.98018 | -0.38158 | 0.4 | 1 | 1.1 | 0.9
28 | 1 | 0.032038 | 0.0080295 | 0 | 0 | 1 | 0.97984 | -0.38825 | 0.4 | 1 | 1.1 | 0.9
33 | 1 | 0.0017635 | 0.00044198 | 0 | 0 | 1 | 0.98086 | -0.36839 | 0.4 | 1 | 1.1 | 0.9
45 | 1 | 0.0049354 | 0.0012369 | 0 | 0 | 1 | 0.98339 | -0.31893 | 0.4 | 1 | 1.1 | 0.9
47 | 1 | 0.0047405 | 0.0011881 | 0 | 0 | 1 | 0.98131 | -0.3595 | 0.4 | 1 | 1.1 | 0.9
46 | 1 | 0.0046092 | 0.0011552 | 0 | 0 | 1 | 0.98076 | -0.3702 | 0.4 | 1 | 1.1 | 0.9
48 | 1 | 0 | 0 | 0 | 0 | 1 | 0.98026 | -0.38002 | 0.4 | 1 | 1.1 | 0.9
49 | 1 | 0 | 0 | 0 | 0 | 1 | 0.97974 | -0.39025 | 0.4 | 1 | 1.1 | 0.9
53 | 1 | 0.0041677 | 0.0010445 | 0 | 0 | 1 | 0.97944 | -0.39609 | 0.4 | 1 | 1.1 | 0.9
50 | 1 | 0.0011823 | 0.00029632 | 0 | 0 | 1 | 0.97933 | -0.39825 | 0.4 | 1 | 1.1 | 0.9
51 | 1 | 0.0035404 | 0.00088731 | 0 | 0 | 1 | 0.97936 | -0.3977 | 0.4 | 1 | 1.1 | 0.9
52 | 1 | 0.00084682 | 0.00021223 | 0 | 0 | 1 | 0.97931 | -0.39864 | 0.4 | 1 | 1.1 | 0.9

## generator_data
GEN_BUS | PG | QG | QMAX | QMIN | VG | MBASE | GEN_STATUS | PMAX | PMIN
9 | 0.38193 | 0.097826 | 10 | -10 | 1 | 100 | 1 | 10 | 0

## branch_data
F_BUS | T_BUS | BR_R | BR_X | BR_B | RATE_A | RATE_B | RATE_C | TAP | SHIFT | BR_STATUS | ANGMIN | ANGMAX | P_in | Q_in | P_out | Q_out
1 | 2 | 1.9166 | 1.2266 | 3.2185e-09 | 0 | 0 | 0 | 0 | 0 | 1 | -90 | 90 | -0.01977 | -0.0049549 | 0.019778 | 0.0049599
2 | 3 | 3.396 | 2.1734 | 5.7028e-09 | 0 | 0 | 0 | 0 | 0 | 1 | -90 | 90 | -0.019778 | -0.0049599 | 0.019793 | 0.0049687
3 | 5 | 1.3249 | 0.84795 | 2.2249e-09 | 0 | 0 | 0 | 0 | 0 | 1 | -90 | 90 | -0.033432 | -0.0083899 | 0.033449 | 0.0084001
3 | 38 | 4.2359 | 2.7109 | 7.1131e-09 | 0 | 0 | 0 | 0 | 0 | 1 | -90 | 90 | 0.013639 | 0.0034212 | -0.013631 | -0.0034163
40 | 6 | 3.1164 | 1.9945 | 5.2334e-09 | 0 | 0 | 0 | 0 | 0 | 1 | -90 | 90 | 0.12341 | 0.031204 | -0.12289 | -0.030873
40 | 39 | 1.974 | 1.2634 | 3.3149e-09 | 0 | 0 | 0 | 0 | 0 | 1 | -90 | 90 | -0.13726 | -0.034675 | 0.13766 | 0.034934
6 | 7 | 0.49602 | 0.31746 | 8.3296e-10 | 0 | 0 | 0 | 0 | 0 | 1 | -90 | 90 | 0.047387 | 0.011893 | -0.047375 | -0.011885
6 | 4 | 1.9244 | 1.2316 | 3.2316e-09 | 0 | 0 | 0 | 0 | 0 | 1 | -90 | 90 | 0.065583 | 0.016493 | -0.065492 | -0.016436
39 | 31 | 0.053143 | 0.034011 | 1.7848e-10 | 0 | 0 | 0 | 0 | 0 | 1 | -90 | 90 | -0.14704 | -0.037283 | 0.14705 | 0.037291
5 | 4 | 0.34133 | 0.21845 | 5.7319e-10 | 0 | 0 | 0 | 0 | 0 | 1 | -90 | 90 | -0.05569 | -0.013975 | 0.055702 | 0.013982
7 | 13 | 1.0784 | 0.69019 | 1.811e-09 | 0 | 0 | 0 | 0 | 0 | 1 | -90 | 90 | 0.03719 | 0.0093329 | -0.037174 | -0.0093226
13 | 41 | 1.1204 | 0.71709 | 1.8815e-09 | 0 | 0 | 0 | 0 | 0 | 1 | -90 | 90 | 0.027905 | 0.0069996 | -0.027896 | -0.0069936
41 | 42 | 1.3849 | 0.8863 | 2.3255e-09 | 0 | 0 | 0 | 0 | 0 | 1 | -90 | 90 | 0.020091 | 0.0050375 | -0.020085 | -0.0050338
8 | 9 | 0.24403 | 0.15618 | 1.2294e-09 | 0 | 0 | 0 | 0 | 0 | 1 | -90 | 90 | -0.37734 | -0.09653 | 0.37771 | 0.096767
8 | 10 | 0.48985 | 0.31351 | 2.4678e-09 | 0 | 0 | 0 | 0 | 0 | 1 | -90 | 90 | 0.37271 | 0.095369 | -0.37198 | -0.094904
10 | 11 | 0.69996 | 0.44797 | 3.5263e-09 | 0 | 0 | 0 | 0 | 0 | 1 | -90 | 90 | 0.16282 | 0.041542 | -0.16262 | -0.041415
10 | 12 | 0.27209 | 0.17414 | 1.3707e-09 | 0 | 0 | 0 | 0 | 0 | 1 | -90 | 90 | 0.20916 | 0.053362 | -0.20903 | -0.053281
11 | 30 | 0.51227 | 0.32785 | 2.5807e-09 | 0 | 0 | 0 | 0 | 0 | 1 | -90 | 90 | 0.15632 | 0.039835 | -0.15618 | -0.03975
12 | 37 | 0.56945 | 0.36445 | 2.8688e-09 | 0 | 0 | 0 | 0 | 0 | 1 | -90 | 90 | 0.20488 | 0.052239 | -0.20462 | -0.052076
30 | 31 | 1.6793 | 1.0747 | 8.46e-09 | 0 | 0 | 0 | 0 | 0 | 1 | -90 | 90 | 0.15618 | 0.03975 | -0.15574 | -0.039468
37 | 32 | 0.85467 | 0.54699 | 4.3056e-09 | 0 | 0 | 0 | 0 | 0 | 1 | -90 | 90 | 0.20173 | 0.051352 | -0.20136 | -0.051112
32 | 17 | 0.074186 | 0.047479 | 3.7373e-10 | 0 | 0 | 0 | 0 | 0 | 1 | -90 | 90 | 0.18901 | 0.048018 | -0.18899 | -0.048
14 | 15 | 1.5368 | 0.98357 | 7.7423e-09 | 0 | 0 | 0 | 0 | 0 | 1 | -90 | 90 | -0.17429 | -0.044037 | 0.1748 | 0.044362
14 | 16 | 0.56949 | 0.36447 | 1.9126e-09 | 0 | 0 | 0 | 0 | 0 | 1 | -90 | 90 | 0.15953 | 0.040339 | -0.15937 | -0.040238
15 | 17 | 0.62105 | 0.39748 | 3.1288e-09 | 0 | 0 | 0 | 0 | 0 | 1 | -90 | 90 | -0.17733 | -0.044998 | 0.17755 | 0.045133
16 | 18 | 0.89422 | 0.5723 | 1.5016e-09 | 0 | 0 | 0 | 0 | 0 | 1 | -90 | 90 | 0.089564 | 0.022638 | -0.089485 | -0.022588
16 | 19 | 2.373 | 1.5187 | 3.9849e-09 | 0 | 0 | 0 | 0 | 0 | 1 | -90 | 90 | 0.069807 | 0.0176 | -0.069681 | -0.017519
18 | 29 | 3.7352 | 2.3905 | 6.2723e-09 | 0 | 0 | 0 | 0 | 0 | 1 | -90 | 90 | 0.059973 | 0.015152 | -0.059826 | -0.015058
18 | 43 | 0.86126 | 0.5512 | 1.4463e-09 | 0 | 0 | 0 | 0 | 0 | 1 | -90 | 90 | 0.029512 | 0.0074363 | -0.029504 | -0.0074312
19 | 25 | 1.7634 | 1.1286 | 2.9613e-09 | 0 | 0 | 0 | 0 | 0 | 1 | -90 | 90 | 0.05181 | 0.013041 | -0.051758 | -0.013008
29 | 27 | 3.505 | 2.2432 | 5.8858e-09 | 0 | 0 | 0 | 0 | 0 | 1 | -90 | 90 | 0.055931 | 0.014082 | -0.055811 | -0.014006
43 | 44 | 7.6464 | 4.8937 | 1.284e-08 | 0 | 0 | 0 | 0 | 0 | 1 | -90 | 90 | 0.024134 | 0.0060854 | -0.024085 | -0.0060555
25 | 23 | 3.5954 | 2.3011 | 6.0377e-09 | 0 | 0 | 0 | 0 | 0 | 1 | -90 | 90 | 0.039317 | 0.0098897 | -0.039256 | -0.0098512
27 | 26 | 2.1855 | 1.3987 | 3.6701e-09 | 0 | 0 | 0 | 0 | 0 | 1 | -90 | 90 | 0.039104 | 0.0098185 | -0.039067 | -0.0097953
44 | 45 | 4.8353 | 3.0946 | 8.1198e-09 | 0 | 0 | 0 | 0 | 0 | 1 | -90 | 90 | 0.0049366 | 0.001237 | -0.0049354 | -0.0012369
44 | 47 | 10.4385 | 6.6807 | 1.7529e-08 | 0 | 0 | 0 | 0 | 0 | 1 | -90 | 90 | 0.019149 | 0.0048185 | -0.019107 | -0.0047933
23 | 21 | 1.1934 | 0.76375 | 2.004e-09 | 0 | 0 | 0 | 0 | 0 | 1 | -90 | 90 | 0.036324 | 0.0091165 | -0.036307 | -0.0091056
20 | 21 | 2.126 | 1.3606 | 3.5701e-09 | 0 | 0 | 0 | 0 | 0 | 1 | -90 | 90 | -0.023741 | -0.0059514 | 0.023754 | 0.0059595
20 | 22 | 0.56534 | 0.36182 | 9.4936e-10 | 0 | 0 | 0 | 0 | 0 | 1 | -90 | 90 | 0.019718 | 0.0049431 | -0.019715 | -0.0049416
22 | 24 | 0.84213 | 0.53896 | 1.4142e-09 | 0 | 0 | 0 | 0 | 0 | 1 | -90 | 90 | 0.013402 | 0.0033594 | -0.0134 | -0.0033584
24 | 36 | 0.60368 | 0.38636 | 1.0137e-09 | 0 | 0 | 0 | 0 | 0 | 1 | -90 | 90 | 0.0084174 | 0.0021095 | -0.0084169 | -0.0021093
36 | 34 | 1.5065 | 0.96416 | 2.5298e-09 | 0 | 0 | 0 | 0 | 0 | 1 | -90 | 90 | 0.0045064 | 0.0011292 | -0.0045061 | -0.0011293
34 | 33 | 0.72053 | 0.46114 | 1.21e-09 | 0 | 0 | 0 | 0 | 0 | 1 | -90 | 90 | 0.0017635 | 0.00044189 | -0.0017635 | -0.00044199
26 | 28 | 0.8963 | 0.57363 | 1.5051e-09 | 0 | 0 | 0 | 0 | 0 | 1 | -90 | 90 | 0.032048 | 0.008036 | -0.032038 | -0.0080297
47 | 46 | 3.216 | 2.0583 | 5.4006e-09 | 0 | 0 | 0 | 0 | 0 | 1 | -90 | 90 | 0.014366 | 0.0036052 | -0.014359 | -0.0036011
46 | 48 | 4.3459 | 2.7814 | 7.2979e-09 | 0 | 0 | 0 | 0 | 0 | 1 | -90 | 90 | 0.0097497 | 0.0024459 | -0.0097452 | -0.0024437
48 | 49 | 4.5195 | 2.8925 | 7.5895e-09 | 0 | 0 | 0 | 0 | 0 | 1 | -90 | 90 | 0.0097451 | 0.0024437 | -0.0097404 | -0.0024414
49 | 53 | 2.579 | 1.6506 | 4.3308e-09 | 0 | 0 | 0 | 0 | 0 | 1 | -90 | 90 | 0.0097404 | 0.0024414 | -0.0097377 | -0.0024401
53 | 51 | 1.2464 | 0.79771 | 2.0931e-09 | 0 | 0 | 0 | 0 | 0 | 1 | -90 | 90 | 0.00557 | 0.0013955 | -0.0055696 | -0.0013954
50 | 51 | 1.1566 | 0.74023 | 1.9423e-09 | 0 | 0 | 0 | 0 | 0 | 1 | -90 | 90 | -0.0020291 | -0.00050825 | 0.0020292 | 0.0005081
50 | 52 | 1.9799 | 1.2671 | 3.3248e-09 | 0 | 0 | 0 | 0 | 0 | 1 | -90 | 90 | 0.00084683 | 0.00021193 | -0.00084681 | -0.00021224