## bus_data
BUS_I | BUS_TYPE | Pd | Qd | Gs | Bs | area | Vm | Va | baseKV | zone | Vmax | Vmin
1 | 1 | 0.018921 | 0.0047422 | 0 | 0 | 1 | 0.98551 | -0.27626 | 0.4 | 1 | 1.1 | 0.9
2 | 1 | 0.021227 | 0.00532 | 0 | 0 | 1 | 0.98342 | -0.31672 | 0.4 | 1 | 1.1 | 0.9
3 | 1 | 0.0024224 | 0.00060711 | 0 | 0 | 1 | 0.98675 | -0.25224 | 0.4 | 1 | 1.1 | 0.9
4 | 1 | 0 | 0 | 0 | 0 | 1 | 0.98256 | -0.33336 | 0.4 | 1 | 1.1 | 0.9
5 | 1 | 0.0085748 | 0.002149 | 0 | 0 | 1 | 0.9873 | -0.24164 | 0.4 | 1 | 1.1 | 0.9
69 | 1 | 0.020437 | 0.005122 | 0 | 0 | 1 | 0.97728 | -0.43662 | 0.4 | 1 | 1.1 | 0.9
71 | 1 | 0.018235 | 0.0045701 | 0 | 0 | 1 | 0.97608 | -0.46028 | 0.4 | 1 | 1.1 | 0.9
67 | 1 | 0.004559 | 0.0011426 | 0 | 0 | 1 | 0.97788 | -0.42484 | 0.4 | 1 | 1.1 | 0.9
74 | 1 | 0.0030419 | 0.00076236 | 0 | 0 | 1 | 0.97515 | -0.47866 | 0.4 | 1 | 1.1 | 0.9
75 | 1 | 0.0022433 | 0.00056223 | 0 | 0 | 1 | 0.97472 | -0.487 | 0.4 | 1 | 1.1 | 0.9
78 | 1 | 0.0057861 | 0.0014501 | 0 | 0 | 1 | 0.97452 | -0.49092 | 0.4 | 1 | 1.1 | 0.9
77 | 1 | 0.0049621 | 0.0012436 | 0 | 0 | 1 | 0.97443 | -0.49275 | 0.4 | 1 | 1.1 | 0.9
6 | 1 | 0.0027085 | 0.0006788 | 0 | 0 | 1 | 0.98034 | -0.37656 | 0.4 | 1 | 1.1 | 0.9
65 | 1 | 0.018706 | 0.0046881 | 0 | 0 | 1 | 0.97907 | -0.4018 | 0.4 | 1 | 1.1 | 0.9
64 | 1 | 0.027388 | 0.006864 | 0 | 0 | 1 | 0.98002 | -0.38319 | 0.4 | 1 | 1.1 | 0.9
72 | 1 | 0.0061243 | 0.0015349 | 0 | 0 | 1 | 0.97444 | -0.49249 | 0.4 | 1 | 1.1 | 0.9
73 | 1 | 0.0025059 | 0.00062803 | 0 | 0 | 1 | 0.9744 | -0.49336 | 0.4 | 1 | 1.1 | 0.9
76 | 1 | 0.0026524 | 0.00066476 | 0 | 0 | 1 | 0.97467 | -0.48807 | 0.4 | 1 | 1.1 | 0.9
7 | 1 | 0 | 0 | 0 | 0 | 1 | 0.99172 | -0.157 | 0.4 | 1 | 1.1 | 0.9
66 | 1 | 0 | 0 | 0 | 0 | 1 | 0.98111 | -0.36181 | 0.4 | 1 | 1.1 | 0.9
29 | 1 | 0.0059652 | 0.001495 | 0 | 0 | 1 | 0.9802 | -0.37924 | 0.4 | 1 | 1.1 | 0.9
47 | 1 | 0 | 0 | 0 | 0 | 1 | 0.99387 | -0.11602 | 0.4 | 1 | 1.1 | 0.9
68 | 1 | 0.0028505 | 0.00071439 | 0 | 0 | 1 | 0.98105 | -0.36297 | 0.4 | 1 | 1.1 | 0.9
70 | 1 | 0.0022559 | 0.00056539 | 0 | 0 | 1 | 0.98103 | -0.36338 | 0.4 | 1 | 1.1 | 0.9
28 | 1 | 0.00087789 | 0.00022002 | 0 | 0 | 1 | 0.97951 | -0.39274 | 0.4 | 1 | 1.1 | 0.9
61 | 1 | 0.013085 | 0.0032794 | 0 | 0 | 1 | 0.9931 | -0.13097 | 0.4 | 1 | 1.1 | 0.9
43 | 1 | 0 | 0 | 0 | 0 | 1 | 0.99609 | -0.0738 | 0.4 | 1 | 1.1 | 0.9
8 | 1 | 0.0039195 | 0.00098232 | 0 | 0 | 1 | 0.97668 | -0.44829 | 0.4 | 1 | 1.1 | 0.9
9 | 1 | 0.003134 | 0.00078544 | 0 | 0 | 1 | 0.97677 | -0.44658 | 0.4 | 1 | 1.1 | 0.9
11 | 1 | 0.0059176 | 0.0014831 | 0 | 0 | 1 | 0.9768 | -0.446 | 0.4 | 1 | 1.1 | 0.9
10 | 1 | 0 | 0 | 0 | 0 | 1 | 0.97341 | -0.5126 | 0.4 | 1 | 1.1 | 0.9
13 | 1 | 0.0030491 | 0.00076418 | 0 | 0 | 1 | 0.97337 | -0.51333 | 0.4 | 1 | 1.1 | 0.9
14 | 1 | 0 | 0 | 0 | 0 | 1 | 0.97347 | -0.51141 | 0.4 | 1 | 1.1 | 0.9
15 | 1 | 0 | 0 | 0 | 0 | 1 | 0.97715 | -0.43897 | 0.4 | 1 | 1.1 | 0.9
12 | 1 | 0 | 0 | 0 | 0 | 1 | 0.97355 | -0.50984 | 0.4 | 1 | 1.1 | 0.9
16 | 1 | 0.01021 | 0.002559 | 0 | 0 | 1 | 0.97362 | -0.50844 | 0.4 | 1 | 1.1 | 0.9
18 | 1 | 0.0015612 | 0.00039128 | 0 | 0 | 1 | 0.97345 | -0.51175 | 0.4 | 1 | 1.1 | 0.9
25 | 1 | 0.0076218 | 0.0019102 | 0 | 0 | 1 | 0.977 | -0.44209 | 0.4 | 1 | 1.1 | 0.9
27 | 1 | 0 | 0 | 0 | 0 | 1 | 0.97781 | -0.42609 | 0.4 | 1 | 1.1 | 0.9
38 | 1 | 0 | 0 | 0 | 0 | 1 | 0.97382 | -0.50458 | 0.4 | 1 | 1.1 | 0.9
59 | 1 | 0.00094693 | 0.00023732 | 0 | 0 | 1 | 0.97344 | -0.51203 | 0.4 | 1 | 1.1 | 0.9
24 | 1 | 0.003014 | 0.00075537 | 0 | 0 | 1 | 0.97696 | -0.44287 | 0.4 | 1 | 1.1 | 0.9
26 | 1 | 0 | 0 | 0 | 0 | 1 | 0.97867 | -0.4093 | 0.4 | 1 | 1.1 | 0.9
33 | 1 | 0.00050686 | 0.00012703 | 0 | 0 | 1 | 0.9778 | -0.42617 | 0.4 | 1 | 1.1 | 0.9
30 | 1 | 0.0037882 | 0.00094941 | 0 | 0 | 1 | 0.97744 | -0.43332 | 0.4 | 1 | 1.1 | 0.9
39 | 1 | 0.013825 | 0.0034649 | 0 | 0 | 1 | 0.97375 | -0.50594 | 0.4 | 1 | 1.1 | 0.9
36 | 1 | 0.010528 | 0.0026385 | 0 | 0 | 1 | 0.97425 | -0.49605 | 0.4 | 1 | 1.1 | 0.9
20 | 1 | 0.0016427 | 0.0004117 | 0 | 0 | 1 | 0.98342 | -0.31832 | 0.4 | 1 | 1.1 | 0.9
22 | 1 | 0.0015513 | 0.0003888 | 0 | 0 | 1 | 0.98343 | -0.31808 | 0.4 | 1 | 1.1 | 0.9
21 | 1 | 0.0034258 | 0.00085859 | 0 | 0 | 1 | 0.97656 | -0.45073 | 0.4 | 1 | 1.1 | 0.9
23 | 1 | 0.0036614 | 0.00091764 | 0 | 0 | 1 | 0.97666 | -0.44873 | 0.4 | 1 | 1.1 | 0.9
50 | 1 | 0 | 0 | 0 | 0 | 1 | 0.98357 | -0.31528 | 0.4 | 1 | 1.1 | 0.9
57 | 1 | 0.016241 | 0.0040704 | 0 | 0 | 1 | 0.98575 | -0.27289 | 0.4 | 1 | 1.1 | 0.9
54 | 1 | 0.016939 | 0.0042453 | 0 | 0 | 1 | 0.98223 | -0.3415 | 0.4 | 1 | 1.1 | 0.9
46 | 1 | 0.018657 | 0.004676 | 0 | 0 | 1 | 0.98211 | -0.34384 | 0.4 | 1 | 1.1 | 0.9
31 | 1 | 0.0066815 | 0.0016745 | 0 | 0 | 1 | 0.97712 | -0.43963 | 0.4 | 1 | 1.1 | 0.9
32 | 1 | 0.013883 | 0.0034794 | 0 | 0 | 1 | 0.97584 | -0.4648 | 0.4 | 1 | 1.1 | 0.9
34 | 1 | 0 | 0 | 0 | 0 | 1 | 0.97487 | -0.48385 | 0.4 | 1 | 1.1 | 0.9
35 | 1 | 0.014495 | 0.0036327 | 0 | 0 | 1 | 0.97438 | -0.4934 | 0.4 | 1 | 1.1 | 0.9
37 | 1 | 0.019933 | 0.0049956 | 0 | 0 | 1 | 0.97422 | -0.49665 | 0.4 | 1 | 1.1 | 0.9
40 | 1 | 0.0034976 | 0.00087657 | 0 | 0 | 1 | 0.99364 | -0.12074 | 0.4 | 1 | 1.1 | 0.9
41 | 1 | 0 | 0 | 0 | 0 | 1 | 0.9937 | -0.11949 | 0.4 | 1 | 1.1 | 0.9
44 | 1 | 0.013347 | 0.0033451 | 0 | 0 | 1 | 0.99053 | -0.18045 | 0.4 | 1 | 1.1 | 0.9
42 | 1 | 0 | 0 | 0 | 0 | 1 | 0.98167 | -0.35241 | 0.4 | 1 | 1.1 | 0.9
45 | 1 | 0.016929 | 0.0042428 | 0 | 0 | 1 | 0.98164 | -0.35314 | 0.4 | 1 | 1.1 | 0.9
48 | 3 | 0.041302 | 0.010351 | 0 | 0 | 1 | 1 | 0 | 0.4 | 1 | 1.1 | 0.9
49 | 1 | 0 | 0 | 0 | 0 | 1 | 0.99007 | -0.18932 | 0.4 | 1 | 1.1 | 0.9
62 | 1 | 0.015742 | 0.0039452 | 0 | 0 | 1 | 0.99863 | -0.026415 | 0.4 | 1 | 1.1 | 0.9
58 | 1 | 0.01688 | 0.0042306 | 0 | 0 | 1 | 0.98818 | -0.22586 | 0.4 | 1 | 1.1 | 0.9
60 | 1 | 0.015369 | 0.0038519 | 0 | 0 | 1 | 0.99254 | -0.14173 | 0.4 | 1 | 1.1 | 0.9
63 | 1 | 0.01679 | 0.0042081 | 0 | 0 | 1 | 0.99798 | -0.038756 | 0.4 | 1 | 1.1 | 0.9
52 | 1 | 0 | 0 | 0 | 0 | 1 | 0.98159 | -0.35415 | 0.4 | 1 | 1.1 | 0.9
51 | 1 | 0.014576 | 0.003653 | 0 | 0 | 1 | 0.98135 | -0.35874 | 0.4 | 1 | 1.1 | 0.9

## generator_data
GEN_BUS | PG | QG | QMAX | QMIN | VG | MBASE | GEN_STATUS | PMAX | PMIN
48 | 0.54353 | 0.13948 | 10 | -10 | 1 | 100 | 1 | 10 | 0

## branch_data
F_BUS | T_BUS | BR_R | BR_X | BR_B | RATE_A | RATE_B | RATE_C | TAP | SHIFT | BR_STATUS | ANGMIN | ANGMAX | P_in | Q_in | P_out | Q_out
1 | 2 | 1.0925 | 0.69918 | 7.3382e-09 | 0 | 0 | 0 | 0 | 0 | 1 | -90 | 90 | 0.16223 | 0.041179 | -0.16192 | -0.040978
1 | 3 | 0.58222 | 0.37262 | 3.9108e-09 | 0 | 0 | 0 | 0 | 0 | 1 | -90 | 90 | -0.18115 | -0.045921 | 0.18136 | 0.046054
2 | 4 | 0.51595 | 0.33021 | 3.4657e-09 | 0 | 0 | 0 | 0 | 0 | 1 | -90 | 90 | 0.14069 | 0.035658 | -0.14058 | -0.035586
3 | 5 | 0.25411 | 0.16263 | 1.7069e-09 | 0 | 0 | 0 | 0 | 0 | 1 | -90 | 90 | -0.18379 | -0.046661 | 0.18388 | 0.046721
4 | 6 | 1.3356 | 0.85479 | 8.9714e-09 | 0 | 0 | 0 | 0 | 0 | 1 | -90 | 90 | 0.14058 | 0.035587 | -0.14029 | -0.035401
5 | 7 | 1.1883 | 0.76051 | 7.9819e-09 | 0 | 0 | 0 | 0 | 0 | 1 | -90 | 90 | -0.31531 | -0.080087 | 0.3166 | 0.080912
5 | 66 | 4.2855 | 2.7427 | 7.1965e-09 | 0 | 0 | 0 | 0 | 0 | 1 | -90 | 90 | 0.12286 | 0.031217 | -0.12215 | -0.030766
69 | 71 | 2.2209 | 1.4214 | 3.7294e-09 | 0 | 0 | 0 | 0 | 0 | 1 | -90 | 90 | 0.04564 | 0.011471 | -0.045588 | -0.011438
69 | 67 | 0.76437 | 0.4892 | 1.2836e-09 | 0 | 0 | 0 | 0 | 0 | 1 | -90 | 90 | -0.066076 | -0.016593 | 0.066113 | 0.016616
71 | 74 | 2.8695 | 1.8365 | 4.8187e-09 | 0 | 0 | 0 | 0 | 0 | 1 | -90 | 90 | 0.027354 | 0.006868 | -0.02733 | -0.0068532
67 | 66 | 3.8418 | 2.4587 | 6.4514e-09 | 0 | 0 | 0 | 0 | 0 | 1 | -90 | 90 | -0.070672 | -0.017759 | 0.070886 | 0.017895
74 | 75 | 2.6277 | 1.6817 | 4.4125e-09 | 0 | 0 | 0 | 0 | 0 | 1 | -90 | 90 | 0.013533 | 0.0033937 | -0.013528 | -0.0033907
74 | 78 | 4.8597 | 3.1102 | 8.1607e-09 | 0 | 0 | 0 | 0 | 0 | 1 | -90 | 90 | 0.010755 | 0.0026971 | -0.010748 | -0.0026939
75 | 76 | 1.723 | 1.1027 | 2.8934e-09 | 0 | 0 | 0 | 0 | 0 | 1 | -90 | 90 | 0.0026525 | 0.0006646 | -0.0026524 | -0.00066478
75 | 72 | 2.7084 | 1.7334 | 4.5482e-09 | 0 | 0 | 0 | 0 | 0 | 1 | -90 | 90 | 0.0086323 | 0.0021638 | -0.00863 | -0.0021628
78 | 77 | 1.5717 | 1.0059 | 2.6393e-09 | 0 | 0 | 0 | 0 | 0 | 1 | -90 | 90 | 0.0049624 | 0.0012437 | -0.004962 | -0.0012437
6 | 29 | 0.084093 | 0.053819 | 5.6486e-10 | 0 | 0 | 0 | 0 | 0 | 1 | -90 | 90 | 0.13758 | 0.034723 | -0.13756 | -0.034711
65 | 64 | 4.2791 | 2.7386 | 7.1858e-09 | 0 | 0 | 0 | 0 | 0 | 1 | -90 | 90 | -0.018705 | -0.0046882 | 0.018722 | 0.0046981
64 | 66 | 1.9989 | 1.2793 | 3.3566e-09 | 0 | 0 | 0 | 0 | 0 | 1 | -90 | 90 | -0.046109 | -0.011562 | 0.046156 | 0.011592
72 | 73 | 1.4786 | 0.94628 | 2.4829e-09 | 0 | 0 | 0 | 0 | 0 | 1 | -90 | 90 | 0.0025059 | 0.00062788 | -0.0025058 | -0.00062805
7 | 47 | 0.57926 | 0.37073 | 3.8909e-09 | 0 | 0 | 0 | 0 | 0 | 1 | -90 | 90 | -0.3166 | -0.080912 | 0.31723 | 0.081314
66 | 68 | 0.97877 | 0.62641 | 1.6436e-09 | 0 | 0 | 0 | 0 | 0 | 1 | -90 | 90 | 0.0051066 | 0.0012797 | -0.0051064 | -0.0012797
29 | 28 | 0.44355 | 0.28387 | 2.9794e-09 | 0 | 0 | 0 | 0 | 0 | 1 | -90 | 90 | 0.1316 | 0.033216 | -0.13151 | -0.033162
47 | 61 | 2.3251 | 1.4881 | 3.9045e-09 | 0 | 0 | 0 | 0 | 0 | 1 | -90 | 90 | 0.028482 | 0.0071485 | -0.028462 | -0.0071358
47 | 43 | 0.54934 | 0.35157 | 3.6899e-09 | 0 | 0 | 0 | 0 | 0 | 1 | -90 | 90 | -0.34571 | -0.088462 | 0.34642 | 0.088915
68 | 70 | 0.7783 | 0.49811 | 1.307e-09 | 0 | 0 | 0 | 0 | 0 | 1 | -90 | 90 | 0.0022559 | 0.0005653 | -0.0022559 | -0.0005654
28 | 26 | 0.54691 | 0.35002 | 3.6737e-09 | 0 | 0 | 0 | 0 | 0 | 1 | -90 | 90 | 0.13063 | 0.032942 | -0.13053 | -0.032877
61 | 60 | 3.0933 | 1.9797 | 5.1945e-09 | 0 | 0 | 0 | 0 | 0 | 1 | -90 | 90 | 0.015377 | 0.0038564 | -0.015369 | -0.0038519
43 | 48 | 0.71427 | 0.45713 | 4.7978e-09 | 0 | 0 | 0 | 0 | 0 | 1 | -90 | 90 | -0.46796 | -0.11987 | 0.46964 | 0.12095
43 | 41 | 1.6855 | 1.0788 | 2.8305e-09 | 0 | 0 | 0 | 0 | 0 | 1 | -90 | 90 | 0.12154 | 0.030957 | -0.12128 | -0.030786
8 | 9 | 1.8623 | 1.1918 | 3.1272e-09 | 0 | 0 | 0 | 0 | 0 | 1 | -90 | 90 | -0.0039194 | -0.00098235 | 0.0039198 | 0.00098226
9 | 11 | 0.35315 | 0.22602 | 5.9303e-10 | 0 | 0 | 0 | 0 | 0 | 1 | -90 | 90 | -0.0070537 | -0.0017677 | 0.0070538 | 0.0017678
11 | 15 | 2.3196 | 1.4845 | 3.8952e-09 | 0 | 0 | 0 | 0 | 0 | 1 | -90 | 90 | -0.012971 | -0.0032509 | 0.012976 | 0.0032533
10 | 13 | 1.0106 | 0.64679 | 1.6971e-09 | 0 | 0 | 0 | 0 | 0 | 1 | -90 | 90 | 0.0030491 | 0.00076411 | -0.003049 | -0.00076421
10 | 14 | 1.6595 | 1.062 | 2.7867e-09 | 0 | 0 | 0 | 0 | 0 | 1 | -90 | 90 | -0.0030491 | -0.00076411 | 0.0030493 | 0.00076396
14 | 18 | 0.56878 | 0.36402 | 9.5513e-10 | 0 | 0 | 0 | 0 | 0 | 1 | -90 | 90 | 0.0025081 | 0.00062838 | -0.0025081 | -0.00062844
14 | 12 | 1.2026 | 0.76965 | 2.0195e-09 | 0 | 0 | 0 | 0 | 0 | 1 | -90 | 90 | -0.0055575 | -0.0013923 | 0.0055579 | 0.0013924
15 | 25 | 0.75357 | 0.48229 | 1.2654e-09 | 0 | 0 | 0 | 0 | 0 | 1 | -90 | 90 | 0.017728 | 0.0044442 | -0.017725 | -0.0044426
15 | 27 | 1.7966 | 1.1498 | 3.0169e-09 | 0 | 0 | 0 | 0 | 0 | 1 | -90 | 90 | -0.030704 | -0.0076975 | 0.030723 | 0.0077093
12 | 16 | 1.0725 | 0.6864 | 1.801e-09 | 0 | 0 | 0 | 0 | 0 | 1 | -90 | 90 | -0.0055579 | -0.0013924 | 0.0055582 | 0.0013925
16 | 38 | 1.0384 | 0.66457 | 1.7437e-09 | 0 | 0 | 0 | 0 | 0 | 1 | -90 | 90 | -0.015768 | -0.0039516 | 0.015771 | 0.0039532
18 | 59 | 1.2383 | 0.79251 | 2.0794e-09 | 0 | 0 | 0 | 0 | 0 | 1 | -90 | 90 | 0.00094692 | 0.00023714 | -0.00094691 | -0.00023733
25 | 24 | 0.33279 | 0.21299 | 5.5885e-10 | 0 | 0 | 0 | 0 | 0 | 1 | -90 | 90 | 0.010104 | 0.0025324 | -0.010103 | -0.0025322
27 | 33 | 0.715 | 0.4576 | 1.2007e-09 | 0 | 0 | 0 | 0 | 0 | 1 | -90 | 90 | 0.00050685 | 0.00012692 | -0.00050685 | -0.00012703
27 | 30 | 0.31318 | 0.20044 | 2.1037e-09 | 0 | 0 | 0 | 0 | 0 | 1 | -90 | 90 | 0.099195 | 0.024974 | -0.09916 | -0.024952
27 | 26 | 0.55353 | 0.35426 | 3.7181e-09 | 0 | 0 | 0 | 0 | 0 | 1 | -90 | 90 | -0.13042 | -0.03281 | 0.13053 | 0.032877
38 | 39 | 0.41592 | 0.26619 | 6.9844e-10 | 0 | 0 | 0 | 0 | 0 | 1 | -90 | 90 | 0.013826 | 0.0034655 | -0.013825 | -0.003465
38 | 36 | 1.2269 | 0.7852 | 2.0603e-09 | 0 | 0 | 0 | 0 | 0 | 1 | -90 | 90 | -0.029597 | -0.0074188 | 0.029609 | 0.0074263
24 | 23 | 3.5309 | 2.2598 | 5.9293e-09 | 0 | 0 | 0 | 0 | 0 | 1 | -90 | 90 | 0.0070894 | 0.0017768 | -0.0070874 | -0.0017761
30 | 31 | 0.28398 | 0.18175 | 1.9075e-09 | 0 | 0 | 0 | 0 | 0 | 1 | -90 | 90 | 0.095372 | 0.024003 | -0.095343 | -0.023985
36 | 34 | 1.2944 | 0.82843 | 2.1737e-09 | 0 | 0 | 0 | 0 | 0 | 1 | -90 | 90 | -0.040136 | -0.010065 | 0.04016 | 0.01008
20 | 22 | 0.61505 | 0.39363 | 1.0328e-09 | 0 | 0 | 0 | 0 | 0 | 1 | -90 | 90 | -0.0016427 | -0.0004117 | 0.0016427 | 0.00041161
22 | 50 | 3.8047 | 2.435 | 6.3891e-09 | 0 | 0 | 0 | 0 | 0 | 1 | -90 | 90 | -0.003194 | -0.00080042 | 0.0031945 | 0.00080008
21 | 23 | 2.5036 | 1.6023 | 4.2042e-09 | 0 | 0 | 0 | 0 | 0 | 1 | -90 | 90 | -0.0034257 | -0.00085862 | 0.0034261 | 0.00085842
50 | 57 | 2.6203 | 1.677 | 4.4003e-09 | 0 | 0 | 0 | 0 | 0 | 1 | -90 | 90 | -0.070402 | -0.017684 | 0.070545 | 0.017775
50 | 54 | 3.6022 | 2.3054 | 6.049e-09 | 0 | 0 | 0 | 0 | 0 | 1 | -90 | 90 | 0.031566 | 0.0079299 | -0.031526 | -0.0079052
50 | 46 | 3.4754 | 2.2243 | 5.8362e-09 | 0 | 0 | 0 | 0 | 0 | 1 | -90 | 90 | 0.035642 | 0.0089537 | -0.035593 | -0.0089233
57 | 58 | 2.3726 | 1.5185 | 3.9842e-09 | 0 | 0 | 0 | 0 | 0 | 1 | -90 | 90 | -0.086786 | -0.021845 | 0.086981 | 0.02197
54 | 52 | 3.7507 | 2.4005 | 6.2985e-09 | 0 | 0 | 0 | 0 | 0 | 1 | -90 | 90 | 0.014587 | 0.0036599 | -0.014579 | -0.0036549
46 | 42 | 2.1869 | 1.3996 | 3.6724e-09 | 0 | 0 | 0 | 0 | 0 | 1 | -90 | 90 | 0.016936 | 0.0042472 | -0.016929 | -0.0042432
31 | 32 | 1.2164 | 0.77849 | 4.0853e-09 | 0 | 0 | 0 | 0 | 0 | 1 | -90 | 90 | 0.088662 | 0.02231 | -0.088555 | -0.022242
32 | 34 | 1.0896 | 0.69736 | 1.8298e-09 | 0 | 0 | 0 | 0 | 0 | 1 | -90 | 90 | 0.074673 | 0.018763 | -0.074605 | -0.01872
34 | 35 | 1.1821 | 0.75653 | 1.985e-09 | 0 | 0 | 0 | 0 | 0 | 1 | -90 | 90 | 0.034445 | 0.0086403 | -0.034429 | -0.0086304
35 | 37 | 0.69398 | 0.44415 | 1.1654e-09 | 0 | 0 | 0 | 0 | 0 | 1 | -90 | 90 | 0.019935 | 0.0049976 | -0.019932 | -0.0049958
40 | 41 | 1.5825 | 1.0128 | 2.6575e-09 | 0 | 0 | 0 | 0 | 0 | 1 | -90 | 90 | -0.0034976 | -0.00087658 | 0.0034978 | 0.00087645
41 | 44 | 2.3032 | 1.4741 | 3.8678e-09 | 0 | 0 | 0 | 0 | 0 | 1 | -90 | 90 | 0.11778 | 0.02991 | -0.11744 | -0.02969
44 | 49 | 0.37698 | 0.24127 | 6.3306e-10 | 0 | 0 | 0 | 0 | 0 | 1 | -90 | 90 | 0.10409 | 0.026345 | -0.10404 | -0.026316
42 | 45 | 0.18603 | 0.11906 | 3.124e-10 | 0 | 0 | 0 | 0 | 0 | 1 | -90 | 90 | 0.016929 | 0.0042432 | -0.016929 | -0.0042428
48 | 62 | 3.6344 | 2.326 | 6.1031e-09 | 0 | 0 | 0 | 0 | 0 | 1 | -90 | 90 | 0.032583 | 0.0081847 | -0.032542 | -0.0081591
49 | 58 | 1.5494 | 0.9916 | 2.6018e-09 | 0 | 0 | 0 | 0 | 0 | 1 | -90 | 90 | 0.10404 | 0.026316 | -0.10386 | -0.0262
62 | 63 | 3.2832 | 2.1013 | 5.5134e-09 | 0 | 0 | 0 | 0 | 0 | 1 | -90 | 90 | 0.0168 | 0.0042138 | -0.01679 | -0.0042081
52 | 51 | 1.3621 | 0.87174 | 2.2873e-09 | 0 | 0 | 0 | 0 | 0 | 1 | -90 | 90 | 0.014579 | 0.0036549 | -0.014575 | -0.003653