## bus_data
BUS_I | BUS_TYPE | Pd | Qd | Gs | Bs | area | Vm | Va | baseKV | zone | Vmax | Vmin
1 | 1 | 0.011144 | 0.002793 | 0 | 0 | 1 | 0.98997 | -0.1927 | 0.4 | 1 | 1.1 | 0.9
2 | 1 | 0.012987 | 0.003255 | 0 | 0 | 1 | 0.99171 | -0.15906 | 0.4 | 1 | 1.1 | 0.9
3 | 1 | 0 | 0 | 0 | 0 | 1 | 0.98876 | -0.21622 | 0.4 | 1 | 1.1 | 0.9
4 | 1 | 0.013199 | 0.003308 | 0 | 0 | 1 | 0.99306 | -0.1329 | 0.4 | 1 | 1.1 | 0.9
5 | 1 | 0.058982 | 0.014782 | 0 | 0 | 1 | 0.9884 | -0.22305 | 0.4 | 1 | 1.1 | 0.9
7 | 1 | 0 | 0 | 0 | 0 | 1 | 0.99482 | -0.099139 | 0.4 | 1 | 1.1 | 0.9
8 | 1 | 0 | 0 | 0 | 0 | 1 | 0.98771 | -0.23646 | 0.4 | 1 | 1.1 | 0.9
6 | 1 | 0.01966 | 0.0049273 | 0 | 0 | 1 | 0.99783 | -0.041356 | 0.4 | 1 | 1.1 | 0.9
9 | 1 | 0 | 0 | 0 | 0 | 1 | 0.99794 | -0.039256 | 0.4 | 1 | 1.1 | 0.9
10 | 1 | 0.0029571 | 0.00074112 | 0 | 0 | 1 | 0.99478 | -0.09981 | 0.4 | 1 | 1.1 | 0.9
11 | 1 | 0.0026691 | 0.00066894 | 0 | 0 | 1 | 0.9964 | -0.068808 | 0.4 | 1 | 1.1 | 0.9
36 | 1 | 0.022295 | 0.0055878 | 0 | 0 | 1 | 0.98762 | -0.23827 | 0.4 | 1 | 1.1 | 0.9
19 | 1 | 0 | 0 | 0 | 0 | 1 | 0.99596 | -0.077122 | 0.4 | 1 | 1.1 | 0.9
15 | 1 | 0.020583 | 0.0051585 | 0 | 0 | 1 | 0.99996 | -0.0007159 | 0.4 | 1 | 1.1 | 0.9
12 | 1 | 0.0045081 | 0.0011298 | 0 | 0 | 1 | 0.99473 | -0.1007 | 0.4 | 1 | 1.1 | 0.9
13 | 1 | 0.0032858 | 0.0008235 | 0 | 0 | 1 | 0.99703 | -0.056773 | 0.4 | 1 | 1.1 | 0.9
22 | 1 | 0 | 0 | 0 | 0 | 1 | 0.99436 | -0.1079 | 0.4 | 1 | 1.1 | 0.9
23 | 1 | 0.060356 | 0.015127 | 0 | 0 | 1 | 0.99418 | -0.11148 | 0.4 | 1 | 1.1 | 0.9
14 | 3 | 0.010801 | 0.002707 | 0 | 0 | 1 | 1 | 0 | 0.4 | 1 | 1.1 | 0.9
27 | 1 | 0.0030153 | 0.00075571 | 0 | 0 | 1 | 0.99472 | -0.10103 | 0.4 | 1 | 1.1 | 0.9
29 | 1 | 0.002741 | 0.00068696 | 0 | 0 | 1 | 0.99765 | -0.04476 | 0.4 | 1 | 1.1 | 0.9
20 | 1 | 0.0027181 | 0.00068123 | 0 | 0 | 1 | 0.99823 | -0.033671 | 0.4 | 1 | 1.1 | 0.9
16 | 1 | 0 | 0 | 0 | 0 | 1 | 0.99885 | -0.021842 | 0.4 | 1 | 1.1 | 0.9
17 | 1 | 0.010565 | 0.0026478 | 0 | 0 | 1 | 0.99832 | -0.03201 | 0.4 | 1 | 1.1 | 0.9
18 | 1 | 0.018077 | 0.0045306 | 0 | 0 | 1 | 0.99095 | -0.17343 | 0.4 | 1 | 1.1 | 0.9
21 | 1 | 0.018918 | 0.0047413 | 0 | 0 | 1 | 0.99129 | -0.16683 | 0.4 | 1 | 1.1 | 0.9
30 | 1 | 0.009475 | 0.0023747 | 0 | 0 | 1 | 0.98122 | -0.36237 | 0.4 | 1 | 1.1 | 0.9
31 | 1 | 0 | 0 | 0 | 0 | 1 | 0.98135 | -0.35986 | 0.4 | 1 | 1.1 | 0.9
32 | 1 | 0.010097 | 0.0025305 | 0 | 0 | 1 | 0.98099 | -0.36688 | 0.4 | 1 | 1.1 | 0.9
33 | 1 | 0 | 0 | 0 | 0 | 1 | 0.98172 | -0.35257 | 0.4 | 1 | 1.1 | 0.9
34 | 1 | 0.0096464 | 0.0024176 | 0 | 0 | 1 | 0.98127 | -0.36133 | 0.4 | 1 | 1.1 | 0.9
35 | 1 | 0.011028 | 0.0027639 | 0 | 0 | 1 | 0.98181 | -0.35086 | 0.4 | 1 | 1.1 | 0.9
42 | 1 | 0 | 0 | 0 | 0 | 1 | 0.98267 | -0.33391 | 0.4 | 1 | 1.1 | 0.9
24 | 1 | 0.020266 | 0.0050792 | 0 | 0 | 1 | 0.99332 | -0.12775 | 0.4 | 1 | 1.1 | 0.9
46 | 1 | 0 | 0 | 0 | 0 | 1 | 0.98879 | -0.21503 | 0.4 | 1 | 1.1 | 0.9
25 | 1 | 0.033428 | 0.0083778 | 0 | 0 | 1 | 0.99346 | -0.12528 | 0.4 | 1 | 1.1 | 0.9
39 | 1 | 0 | 0 | 0 | 0 | 1 | 0.9939 | -0.11696 | 0.4 | 1 | 1.1 | 0.9
40 | 1 | 0.010107 | 0.0025332 | 0 | 0 | 1 | 0.98342 | -0.31933 | 0.4 | 1 | 1.1 | 0.9
41 | 1 | 0.010734 | 0.0026901 | 0 | 0 | 1 | 0.98345 | -0.31876 | 0.4 | 1 | 1.1 | 0.9
43 | 1 | 0.010103 | 0.002532 | 0 | 0 | 1 | 0.98505 | -0.28752 | 0.4 | 1 | 1.1 | 0.9
44 | 1 | 0 | 0 | 0 | 0 | 1 | 0.98705 | -0.24862 | 0.4 | 1 | 1.1 | 0.9
45 | 1 | 0.018928 | 0.0047437 | 0 | 0 | 1 | 0.9873 | -0.24382 | 0.4 | 1 | 1.1 | 0.9
37 | 1 | 0.01337 | 0.0033508 | 0 | 0 | 1 | 0.99325 | -0.12943 | 0.4 | 1 | 1.1 | 0.9

## generator_data
GEN_BUS | PG | QG | QMAX | QMIN | VG | MBASE | GEN_STATUS | PMAX | PMIN
14 | 0.46038 | 0.11682 | 10 | -10 | 1 | 100 | 1 | 10 | 0

## branch_data
F_BUS | T_BUS | BR_R | BR_X | BR_B | RATE_A | RATE_B | RATE_C | TAP | SHIFT | BR_STATUS | ANGMIN | ANGMAX | P_in | Q_in | P_out | Q_out
1 | 2 | 1.6017 | 1.0251 | 2.6897e-09 | 0 | 0 | 0 | 0 | 0 | 1 | -90 | 90 | -0.092556 | -0.023248 | 0.092705 | 0.023343
1 | 3 | 1.2696 | 0.81253 | 2.132e-09 | 0 | 0 | 0 | 0 | 0 | 1 | -90 | 90 | 0.081412 | 0.020455 | -0.08132 | -0.020397
2 | 4 | 1.0955 | 0.70113 | 1.8397e-09 | 0 | 0 | 0 | 0 | 0 | 1 | -90 | 90 | -0.10569 | -0.026598 | 0.10582 | 0.026683
3 | 5 | 0.36806 | 0.23556 | 6.1808e-10 | 0 | 0 | 0 | 0 | 0 | 1 | -90 | 90 | 0.08132 | 0.020397 | -0.081294 | -0.02038
4 | 7 | 1.2604 | 0.80668 | 2.1166e-09 | 0 | 0 | 0 | 0 | 0 | 1 | -90 | 90 | -0.11902 | -0.02999 | 0.11922 | 0.030114
5 | 8 | 2.6311 | 1.6839 | 4.4184e-09 | 0 | 0 | 0 | 0 | 0 | 1 | -90 | 90 | 0.022312 | 0.0055977 | -0.022297 | -0.005589
7 | 10 | 0.28405 | 0.18179 | 4.77e-10 | 0 | 0 | 0 | 0 | 0 | 1 | -90 | 90 | 0.010481 | 0.0026269 | -0.010481 | -0.0026267
7 | 11 | 1.0439 | 0.6681 | 1.753e-09 | 0 | 0 | 0 | 0 | 0 | 1 | -90 | 90 | -0.1297 | -0.03274 | 0.12989 | 0.032861
8 | 36 | 0.35661 | 0.22823 | 5.9884e-10 | 0 | 0 | 0 | 0 | 0 | 1 | -90 | 90 | 0.022297 | 0.005589 | -0.022295 | -0.0055878
6 | 9 | 0.47683 | 0.30517 | 8.0073e-10 | 0 | 0 | 0 | 0 | 0 | 1 | -90 | 90 | -0.01966 | -0.0049273 | 0.019662 | 0.0049285
9 | 19 | 0.66273 | 0.42415 | 3.3387e-09 | 0 | 0 | 0 | 0 | 0 | 1 | -90 | 90 | 0.25647 | 0.065025 | -0.256 | -0.064727
9 | 15 | 0.62867 | 0.40235 | 3.1671e-09 | 0 | 0 | 0 | 0 | 0 | 1 | -90 | 90 | -0.27613 | -0.069953 | 0.27664 | 0.070281
10 | 12 | 0.52202 | 0.33409 | 8.7662e-10 | 0 | 0 | 0 | 0 | 0 | 1 | -90 | 90 | 0.0075238 | 0.0018856 | -0.0075235 | -0.0018855
11 | 13 | 0.40674 | 0.26032 | 6.8303e-10 | 0 | 0 | 0 | 0 | 0 | 1 | -90 | 90 | -0.13255 | -0.03353 | 0.13263 | 0.033579
19 | 22 | 0.75568 | 0.48363 | 3.807e-09 | 0 | 0 | 0 | 0 | 0 | 1 | -90 | 90 | 0.18214 | 0.046166 | -0.18188 | -0.045994
19 | 23 | 2.0686 | 1.3239 | 3.4737e-09 | 0 | 0 | 0 | 0 | 0 | 1 | -90 | 90 | 0.073858 | 0.018561 | -0.073737 | -0.018484
15 | 14 | 0.010885 | 0.0069664 | 5.4837e-11 | 0 | 0 | 0 | 0 | 0 | 1 | -90 | 90 | -0.29723 | -0.075439 | 0.29724 | 0.075446
12 | 27 | 0.49514 | 0.31689 | 8.3148e-10 | 0 | 0 | 0 | 0 | 0 | 1 | -90 | 90 | 0.0030154 | 0.00075566 | -0.0030153 | -0.00075571
13 | 29 | 0.3966 | 0.25382 | 6.6599e-10 | 0 | 0 | 0 | 0 | 0 | 1 | -90 | 90 | -0.13592 | -0.034402 | 0.136 | 0.034452
22 | 25 | 2.3022 | 1.4734 | 3.866e-09 | 0 | 0 | 0 | 0 | 0 | 1 | -90 | 90 | 0.033456 | 0.0083952 | -0.033428 | -0.0083778
22 | 24 | 0.59612 | 0.38152 | 2.0021e-09 | 0 | 0 | 0 | 0 | 0 | 1 | -90 | 90 | 0.14842 | 0.037599 | -0.14828 | -0.037509
23 | 39 | 1.8144 | 1.1612 | 3.0469e-09 | 0 | 0 | 0 | 0 | 0 | 1 | -90 | 90 | 0.013381 | 0.0033572 | -0.013378 | -0.0033552
14 | 16 | 0.64731 | 0.41428 | 3.261e-09 | 0 | 0 | 0 | 0 | 0 | 1 | -90 | 90 | 0.15234 | 0.038672 | -0.15218 | -0.03857
29 | 20 | 0.35925 | 0.22992 | 6.0327e-10 | 0 | 0 | 0 | 0 | 0 | 1 | -90 | 90 | -0.13874 | -0.035139 | 0.13881 | 0.035187
20 | 17 | 0.052802 | 0.033793 | 1.7734e-10 | 0 | 0 | 0 | 0 | 0 | 1 | -90 | 90 | -0.14153 | -0.035868 | 0.14154 | 0.035875
16 | 17 | 0.30084 | 0.19254 | 1.5156e-09 | 0 | 0 | 0 | 0 | 0 | 1 | -90 | 90 | 0.15218 | 0.03857 | -0.1521 | -0.038523
18 | 21 | 1.6058 | 1.0277 | 2.6965e-09 | 0 | 0 | 0 | 0 | 0 | 1 | -90 | 90 | -0.018077 | -0.0045306 | 0.018083 | 0.004534
21 | 24 | 1.357 | 0.86847 | 2.2788e-09 | 0 | 0 | 0 | 0 | 0 | 1 | -90 | 90 | -0.12777 | -0.032276 | 0.12801 | 0.03243
21 | 46 | 2.3495 | 1.5037 | 3.9454e-09 | 0 | 0 | 0 | 0 | 0 | 1 | -90 | 90 | 0.090772 | 0.023001 | -0.090563 | -0.022867
30 | 31 | 0.55437 | 0.3548 | 9.3094e-10 | 0 | 0 | 0 | 0 | 0 | 1 | -90 | 90 | -0.019574 | -0.0049063 | 0.019576 | 0.0049077
30 | 32 | 1.9259 | 1.2326 | 3.2341e-09 | 0 | 0 | 0 | 0 | 0 | 1 | -90 | 90 | 0.010099 | 0.0025316 | -0.010097 | -0.0025305
31 | 33 | 1.6078 | 1.029 | 2.7e-09 | 0 | 0 | 0 | 0 | 0 | 1 | -90 | 90 | -0.019576 | -0.0049077 | 0.019583 | 0.0049118
33 | 34 | 3.9234 | 2.511 | 6.5884e-09 | 0 | 0 | 0 | 0 | 0 | 1 | -90 | 90 | 0.0096504 | 0.0024196 | -0.0096464 | -0.0024177
33 | 35 | 0.2528 | 0.16179 | 4.2452e-10 | 0 | 0 | 0 | 0 | 0 | 1 | -90 | 90 | -0.029233 | -0.0073314 | 0.029236 | 0.0073329
35 | 42 | 1.8213 | 1.1657 | 3.0585e-09 | 0 | 0 | 0 | 0 | 0 | 1 | -90 | 90 | -0.040264 | -0.010097 | 0.040296 | 0.010117
42 | 40 | 1.5685 | 1.0039 | 2.634e-09 | 0 | 0 | 0 | 0 | 0 | 1 | -90 | 90 | -0.040296 | -0.010117 | 0.040324 | 0.010135
46 | 45 | 1.3979 | 0.89465 | 2.3474e-09 | 0 | 0 | 0 | 0 | 0 | 1 | -90 | 90 | 0.090563 | 0.022868 | -0.090438 | -0.022788
39 | 37 | 4.1273 | 2.6415 | 6.9309e-09 | 0 | 0 | 0 | 0 | 0 | 1 | -90 | 90 | 0.013378 | 0.0033552 | -0.01337 | -0.0033508
40 | 41 | 0.049539 | 0.031705 | 8.3189e-11 | 0 | 0 | 0 | 0 | 0 | 1 | -90 | 90 | -0.050432 | -0.012668 | 0.050433 | 0.012669
41 | 43 | 2.2204 | 1.421 | 3.7286e-09 | 0 | 0 | 0 | 0 | 0 | 1 | -90 | 90 | -0.061167 | -0.015359 | 0.061258 | 0.015417
43 | 44 | 2.3812 | 1.524 | 3.9987e-09 | 0 | 0 | 0 | 0 | 0 | 1 | -90 | 90 | -0.071361 | -0.017949 | 0.071494 | 0.018034
44 | 45 | 0.29449 | 0.18848 | 4.9454e-10 | 0 | 0 | 0 | 0 | 0 | 1 | -90 | 90 | -0.071494 | -0.018034 | 0.07151 | 0.018044