## bus_data
BUS_I | BUS_TYPE | Pd | Qd | Gs | Bs | area | Vm | Va | baseKV | zone | Vmax | Vmin
1 | 1 | 0.0028256 | 0.00070817 | 0 | 0 | 1 | 0.98746 | -0.24078 | 0.4 | 1 | 1.1 | 0.9
2 | 1 | 0.0024213 | 0.00060683 | 0 | 0 | 1 | 0.98742 | -0.24149 | 0.4 | 1 | 1.1 | 0.9
3 | 1 | 0 | 0 | 0 | 0 | 1 | 0.98761 | -0.23777 | 0.4 | 1 | 1.1 | 0.9
4 | 1 | 0.0026063 | 0.00065321 | 0 | 0 | 1 | 0.98739 | -0.24197 | 0.4 | 1 | 1.1 | 0.9
6 | 1 | 0 | 0 | 0 | 0 | 1 | 0.98322 | -0.32314 | 0.4 | 1 | 1.1 | 0.9
7 | 1 | 0 | 0 | 0 | 0 | 1 | 0.9914 | -0.16449 | 0.4 | 1 | 1.1 | 0.9
8 | 1 | 0.0037357 | 0.00093626 | 0 | 0 | 1 | 0.98738 | -0.24233 | 0.4 | 1 | 1.1 | 0.9
24 | 1 | 0.012685 | 0.0031791 | 0 | 0 | 1 | 0.98246 | -0.33804 | 0.4 | 1 | 1.1 | 0.9
10 | 1 | 0 | 0 | 0 | 0 | 1 | 0.99477 | -0.099885 | 0.4 | 1 | 1.1 | 0.9
26 | 1 | 0.013763 | 0.0034493 | 0 | 0 | 1 | 0.98854 | -0.22009 | 0.4 | 1 | 1.1 | 0.9
9 | 1 | 0.015387 | 0.0038564 | 0 | 0 | 1 | 0.99421 | -0.11066 | 0.4 | 1 | 1.1 | 0.9
11 | 1 | 0 | 0 | 0 | 0 | 1 | 0.99617 | -0.073103 | 0.4 | 1 | 1.1 | 0.9
38 | 1 | 0 | 0 | 0 | 0 | 1 | 0.99233 | -0.14701 | 0.4 | 1 | 1.1 | 0.9
59 | 3 | 0.015305 | 0.0038358 | 0 | 0 | 1 | 1 | 0 | 0.4 | 1 | 1.1 | 0.9
25 | 1 | 0.012649 | 0.0031702 | 0 | 0 | 1 | 0.9822 | -0.34306 | 0.4 | 1 | 1.1 | 0.9
27 | 1 | 0.014239 | 0.0035687 | 0 | 0 | 1 | 0.9878 | -0.23444 | 0.4 | 1 | 1.1 | 0.9
28 | 1 | 0.014239 | 0.0035687 | 0 | 0 | 1 | 0.98744 | -0.2414 | 0.4 | 1 | 1.1 | 0.9
31 | 1 | 0.0060783 | 0.0015234 | 0 | 0 | 1 | 0.99065 | -0.17957 | 0.4 | 1 | 1.1 | 0.9
32 | 1 | 0.016875 | 0.0042293 | 0 | 0 | 1 | 0.99069 | -0.17879 | 0.4 | 1 | 1.1 | 0.9
33 | 1 | 0.0053276 | 0.0013352 | 0 | 0 | 1 | 0.99116 | -0.1697 | 0.4 | 1 | 1.1 | 0.9
34 | 1 | 0 | 0 | 0 | 0 | 1 | 0.99133 | -0.16628 | 0.4 | 1 | 1.1 | 0.9
40 | 1 | 0.0044446 | 0.0011139 | 0 | 0 | 1 | 0.99152 | -0.16261 | 0.4 | 1 | 1.1 | 0.9
37 | 1 | 0.0097782 | 0.0024507 | 0 | 0 | 1 | 0.99074 | -0.17776 | 0.4 | 1 | 1.1 | 0.9
39 | 1 | 0.019436 | 0.0048712 | 0 | 0 | 1 | 0.99068 | -0.17896 | 0.4 | 1 | 1.1 | 0.9

## generator_data
GEN_BUS | PG | QG | QMAX | QMIN | VG | MBASE | GEN_STATUS | PMAX | PMIN
59 | 0.17343 | 0.044091 | 10 | -10 | 1 | 100 | 1 | 10 | 0

## branch_data
F_BUS | T_BUS | BR_R | BR_X | BR_B | RATE_A | RATE_B | RATE_C | TAP | SHIFT | BR_STATUS | ANGMIN | ANGMAX | P_in | Q_in | P_out | Q_out
1 | 2 | 0.35497 | 0.22718 | 5.961e-10 | 0 | 0 | 0 | 0 | 0 | 1 | -90 | 90 | 0.0087638 | 0.0021964 | -0.0087635 | -0.0021963
1 | 3 | 1.1344 | 0.72602 | 1.905e-09 | 0 | 0 | 0 | 0 | 0 | 1 | -90 | 90 | -0.011589 | -0.0029046 | 0.011591 | 0.0029055
2 | 4 | 0.33086 | 0.21175 | 5.556e-10 | 0 | 0 | 0 | 0 | 0 | 1 | -90 | 90 | 0.0063422 | 0.0015895 | -0.0063421 | -0.0015894
3 | 6 | 14.6639 | 9.3849 | 2.4625e-08 | 0 | 0 | 0 | 0 | 0 | 1 | -90 | 90 | 0.025459 | 0.0064261 | -0.025355 | -0.0063621
3 | 7 | 8.708 | 5.5731 | 1.4623e-08 | 0 | 0 | 0 | 0 | 0 | 1 | -90 | 90 | -0.03705 | -0.0093315 | 0.03718 | 0.0094135
4 | 8 | 0.41723 | 0.26703 | 7.0064e-10 | 0 | 0 | 0 | 0 | 0 | 1 | -90 | 90 | 0.0037358 | 0.00093623 | -0.0037357 | -0.00093626
6 | 24 | 2.5461 | 1.6295 | 4.2756e-09 | 0 | 0 | 0 | 0 | 0 | 1 | -90 | 90 | 0.025355 | 0.0063622 | -0.025337 | -0.0063511
7 | 10 | 3.6069 | 2.3084 | 6.057e-09 | 0 | 0 | 0 | 0 | 0 | 1 | -90 | 90 | -0.079558 | -0.020086 | 0.079805 | 0.020243
7 | 26 | 5.7811 | 3.6999 | 9.708e-09 | 0 | 0 | 0 | 0 | 0 | 1 | -90 | 90 | 0.042378 | 0.010672 | -0.042266 | -0.010602
24 | 25 | 1.7172 | 1.099 | 2.8836e-09 | 0 | 0 | 0 | 0 | 0 | 1 | -90 | 90 | 0.012652 | 0.0031719 | -0.012649 | -0.0031702
10 | 11 | 1.2579 | 0.80505 | 2.1123e-09 | 0 | 0 | 0 | 0 | 0 | 1 | -90 | 90 | -0.0952 | -0.024104 | 0.095323 | 0.024183
10 | 9 | 3.1029 | 1.9859 | 5.2107e-09 | 0 | 0 | 0 | 0 | 0 | 1 | -90 | 90 | 0.015395 | 0.003861 | -0.015387 | -0.0038564
26 | 27 | 2.2058 | 1.4117 | 3.7042e-09 | 0 | 0 | 0 | 0 | 0 | 1 | -90 | 90 | 0.028503 | 0.0071522 | -0.028483 | -0.0071401
11 | 38 | 5.2866 | 3.3834 | 8.8777e-09 | 0 | 0 | 0 | 0 | 0 | 1 | -90 | 90 | 0.062247 | 0.015718 | -0.062028 | -0.015578
11 | 59 | 2.0855 | 1.3347 | 7.0041e-09 | 0 | 0 | 0 | 0 | 0 | 1 | -90 | 90 | -0.15757 | -0.0399 | 0.15813 | 0.040255
38 | 40 | 2.1026 | 1.3457 | 3.5309e-09 | 0 | 0 | 0 | 0 | 0 | 1 | -90 | 90 | 0.03277 | 0.0082291 | -0.032745 | -0.0082139
38 | 37 | 4.6386 | 2.9687 | 7.7894e-09 | 0 | 0 | 0 | 0 | 0 | 1 | -90 | 90 | 0.029258 | 0.0073492 | -0.029215 | -0.0073225
27 | 28 | 2.136 | 1.367 | 3.5869e-09 | 0 | 0 | 0 | 0 | 0 | 1 | -90 | 90 | 0.014244 | 0.0035714 | -0.014239 | -0.0035687
31 | 32 | 0.56566 | 0.36202 | 9.4989e-10 | 0 | 0 | 0 | 0 | 0 | 1 | -90 | 90 | -0.0060783 | -0.0015234 | 0.0060785 | 0.0015234
32 | 33 | 1.7423 | 1.1151 | 2.9258e-09 | 0 | 0 | 0 | 0 | 0 | 1 | -90 | 90 | -0.022953 | -0.0057527 | 0.022963 | 0.0057588
33 | 34 | 0.53355 | 0.34147 | 8.9597e-10 | 0 | 0 | 0 | 0 | 0 | 1 | -90 | 90 | -0.028291 | -0.007094 | 0.028296 | 0.0070969
34 | 40 | 0.57049 | 0.36511 | 9.5801e-10 | 0 | 0 | 0 | 0 | 0 | 1 | -90 | 90 | -0.028296 | -0.0070969 | 0.028301 | 0.0070999
37 | 39 | 0.27147 | 0.17374 | 4.5588e-10 | 0 | 0 | 0 | 0 | 0 | 1 | -90 | 90 | 0.019437 | 0.0048718 | -0.019436 | -0.0048712