## bus_data
BUS_I | BUS_TYPE | Pd | Qd | Gs | Bs | area | Vm | Va | baseKV | zone | Vmax | Vmin
1 | 1 | 0.0037857 | 0.00094879 | 0 | 0 | 1 | 0.97021 | -0.5756 | 0.4 | 1 | 1.1 | 0.9
2 | 1 | 0.0014215 | 0.00035625 | 0 | 0 | 1 | 0.9701 | -0.57789 | 0.4 | 1 | 1.1 | 0.9
3 | 1 | 0.0065767 | 0.0016483 | 0 | 0 | 1 | 0.97091 | -0.56174 | 0.4 | 1 | 1.1 | 0.9
4 | 1 | 0.00071471 | 0.00017912 | 0 | 0 | 1 | 0.97009 | -0.57806 | 0.4 | 1 | 1.1 | 0.9
5 | 1 | 0.0054112 | 0.0013562 | 0 | 0 | 1 | 0.97131 | -0.55382 | 0.4 | 1 | 1.1 | 0.9
6 | 1 | 0.00080474 | 0.00020169 | 0 | 0 | 1 | 0.97158 | -0.54842 | 0.4 | 1 | 1.1 | 0.9
27 | 1 | 0 | 0 | 0 | 0 | 1 | 0.97171 | -0.54588 | 0.4 | 1 | 1.1 | 0.9
32 | 1 | 0.0031439 | 0.00078793 | 0 | 0 | 1 | 0.97331 | -0.51437 | 0.4 | 1 | 1.1 | 0.9
7 | 1 | 0.025065 | 0.0062819 | 0 | 0 | 1 | 0.98477 | -0.29058 | 0.4 | 1 | 1.1 | 0.9
8 | 1 | 0.0077007 | 0.00193 | 0 | 0 | 1 | 0.98426 | -0.30043 | 0.4 | 1 | 1.1 | 0.9
9 | 1 | 0.0057115 | 0.0014314 | 0 | 0 | 1 | 0.98649 | -0.25733 | 0.4 | 1 | 1.1 | 0.9
10 | 1 | 0.027217 | 0.0068213 | 0 | 0 | 1 | 0.98344 | -0.31631 | 0.4 | 1 | 1.1 | 0.9
11 | 1 | 0.0039979 | 0.001002 | 0 | 0 | 1 | 0.98742 | -0.23938 | 0.4 | 1 | 1.1 | 0.9
12 | 1 | 0 | 0 | 0 | 0 | 1 | 0.98194 | -0.34542 | 0.4 | 1 | 1.1 | 0.9
13 | 1 | 0.0034899 | 0.00087464 | 0 | 0 | 1 | 0.98778 | -0.23237 | 0.4 | 1 | 1.1 | 0.9
77 | 1 | 0 | 0 | 0 | 0 | 1 | 0.98046 | -0.37403 | 0.4 | 1 | 1.1 | 0.9
37 | 1 | 0 | 0 | 0 | 0 | 1 | 0.98138 | -0.35622 | 0.4 | 1 | 1.1 | 0.9
52 | 1 | 0.00379 | 0.00094987 | 0 | 0 | 1 | 0.98854 | -0.21784 | 0.4 | 1 | 1.1 | 0.9
48 | 1 | 0.0070209 | 0.0017596 | 0 | 0 | 1 | 0.97922 | -0.3983 | 0.4 | 1 | 1.1 | 0.9
78 | 1 | 0.0013638 | 0.0003418 | 0 | 0 | 1 | 0.98133 | -0.35714 | 0.4 | 1 | 1.1 | 0.9
29 | 1 | 0 | 0 | 0 | 0 | 1 | 0.97944 | -0.39411 | 0.4 | 1 | 1.1 | 0.9
50 | 1 | 0.0040793 | 0.0010224 | 0 | 0 | 1 | 0.98937 | -0.20185 | 0.4 | 1 | 1.1 | 0.9
14 | 1 | 0.0039318 | 0.0009854 | 0 | 0 | 1 | 0.97337 | -0.51302 | 0.4 | 1 | 1.1 | 0.9
15 | 1 | 0.003878 | 0.00097191 | 0 | 0 | 1 | 0.97352 | -0.51003 | 0.4 | 1 | 1.1 | 0.9
16 | 1 | 0.0062252 | 0.0015602 | 0 | 0 | 1 | 0.97284 | -0.52347 | 0.4 | 1 | 1.1 | 0.9
17 | 1 | 0.0026522 | 0.0006647 | 0 | 0 | 1 | 0.97417 | -0.49728 | 0.4 | 1 | 1.1 | 0.9
18 | 1 | 0.0026423 | 0.00066223 | 0 | 0 | 1 | 0.97256 | -0.52907 | 0.4 | 1 | 1.1 | 0.9
19 | 1 | 0.0026368 | 0.00066085 | 0 | 0 | 1 | 0.97429 | -0.49478 | 0.4 | 1 | 1.1 | 0.9
20 | 1 | 0.0062246 | 0.00156 | 0 | 0 | 1 | 0.97221 | -0.53598 | 0.4 | 1 | 1.1 | 0.9
44 | 1 | 0.004669 | 0.0011702 | 0 | 0 | 1 | 0.97525 | -0.47602 | 0.4 | 1 | 1.1 | 0.9
75 | 1 | 0.0033855 | 0.00084849 | 0 | 0 | 1 | 0.972 | -0.54003 | 0.4 | 1 | 1.1 | 0.9
45 | 1 | 0.0022231 | 0.00055715 | 0 | 0 | 1 | 0.97655 | -0.45055 | 0.4 | 1 | 1.1 | 0.9
74 | 1 | 0.0041101 | 0.0010301 | 0 | 0 | 1 | 0.97188 | -0.54242 | 0.4 | 1 | 1.1 | 0.9
21 | 1 | 0.0015795 | 0.00039587 | 0 | 0 | 1 | 0.9773 | -0.43602 | 0.4 | 1 | 1.1 | 0.9
22 | 1 | 0 | 0 | 0 | 0 | 1 | 0.97796 | -0.42295 | 0.4 | 1 | 1.1 | 0.9
23 | 1 | 0 | 0 | 0 | 0 | 1 | 0.9772 | -0.43781 | 0.4 | 1 | 1.1 | 0.9
24 | 1 | 0 | 0 | 0 | 0 | 1 | 0.97773 | -0.42758 | 0.4 | 1 | 1.1 | 0.9
25 | 1 | 0.00057834 | 0.00014495 | 0 | 0 | 1 | 0.97813 | -0.41964 | 0.4 | 1 | 1.1 | 0.9
26 | 1 | 0 | 0 | 0 | 0 | 1 | 0.97604 | -0.46057 | 0.4 | 1 | 1.1 | 0.9
28 | 1 | 0.0030732 | 0.00077021 | 0 | 0 | 1 | 0.9771 | -0.43984 | 0.4 | 1 | 1.1 | 0.9
30 | 1 | 0.00051596 | 0.00012931 | 0 | 0 | 1 | 0.97585 | -0.46436 | 0.4 | 1 | 1.1 | 0.9
31 | 1 | 0.0053533 | 0.0013417 | 0 | 0 | 1 | 0.97475 | -0.48598 | 0.4 | 1 | 1.1 | 0.9
87 | 1 | 0.0028028 | 0.00070244 | 0 | 0 | 1 | 0.97689 | -0.44407 | 0.4 | 1 | 1.1 | 0.9
36 | 1 | 0 | 0 | 0 | 0 | 1 | 0.97934 | -0.39611 | 0.4 | 1 | 1.1 | 0.9
73 | 1 | 0.00086276 | 0.00021623 | 0 | 0 | 1 | 0.9756 | -0.46943 | 0.4 | 1 | 1.1 | 0.9
96 | 1 | 0.00077274 | 0.00019367 | 0 | 0 | 1 | 0.97442 | -0.49254 | 0.4 | 1 | 1.1 | 0.9
88 | 1 | 0.001798 | 0.00045063 | 0 | 0 | 1 | 0.97685 | -0.4448 | 0.4 | 1 | 1.1 | 0.9
34 | 1 | 0.0012375 | 0.00031015 | 0 | 0 | 1 | 0.97931 | -0.39668 | 0.4 | 1 | 1.1 | 0.9
94 | 1 | 0.00094855 | 0.00023773 | 0 | 0 | 1 | 0.97558 | -0.46972 | 0.4 | 1 | 1.1 | 0.9
97 | 1 | 0.00034663 | 8.6874e-05 | 0 | 0 | 1 | 0.97442 | -0.49262 | 0.4 | 1 | 1.1 | 0.9
33 | 1 | 0.0012641 | 0.0003168 | 0 | 0 | 1 | 0.97929 | -0.39693 | 0.4 | 1 | 1.1 | 0.9
90 | 1 | 0.0023839 | 0.00059747 | 0 | 0 | 1 | 0.98125 | -0.35883 | 0.4 | 1 | 1.1 | 0.9
38 | 1 | 0.051204 | 0.012833 | 0 | 0 | 1 | 0.99737 | -0.050596 | 0.4 | 1 | 1.1 | 0.9
39 | 1 | 0.027693 | 0.0069405 | 0 | 0 | 1 | 0.9979 | -0.040364 | 0.4 | 1 | 1.1 | 0.9
40 | 1 | 0.017497 | 0.0043853 | 0 | 0 | 1 | 0.99643 | -0.068675 | 0.4 | 1 | 1.1 | 0.9
41 | 1 | 0.0087372 | 0.0021897 | 0 | 0 | 1 | 0.9988 | -0.022971 | 0.4 | 1 | 1.1 | 0.9
42 | 1 | 0.077415 | 0.019402 | 0 | 0 | 1 | 0.99569 | -0.082851 | 0.4 | 1 | 1.1 | 0.9
43 | 1 | 0.032421 | 0.0081255 | 0 | 0 | 1 | 0.99884 | -0.022233 | 0.4 | 1 | 1.1 | 0.9
65 | 3 | 0.0026592 | 0.00066647 | 0 | 0 | 1 | 1 | 0 | 0.4 | 1 | 1.1 | 0.9
63 | 1 | 0.0032676 | 0.00081894 | 0 | 0 | 1 | 0.99946 | -0.01019 | 0.4 | 1 | 1.1 | 0.9
46 | 1 | 0 | 0 | 0 | 0 | 1 | 0.97861 | -0.41006 | 0.4 | 1 | 1.1 | 0.9
47 | 1 | 0.0027306 | 0.00068435 | 0 | 0 | 1 | 0.97852 | -0.41185 | 0.4 | 1 | 1.1 | 0.9
70 | 1 | 0.0041859 | 0.0010491 | 0 | 0 | 1 | 0.97821 | -0.41803 | 0.4 | 1 | 1.1 | 0.9
69 | 1 | 0.0034532 | 0.00086547 | 0 | 0 | 1 | 0.97669 | -0.44779 | 0.4 | 1 | 1.1 | 0.9
49 | 1 | 0.0033468 | 0.00083879 | 0 | 0 | 1 | 0.98951 | -0.1993 | 0.4 | 1 | 1.1 | 0.9
51 | 1 | 0.0041245 | 0.0010337 | 0 | 0 | 1 | 0.99085 | -0.17348 | 0.4 | 1 | 1.1 | 0.9
53 | 1 | 0 | 0 | 0 | 0 | 1 | 0.99196 | -0.15239 | 0.4 | 1 | 1.1 | 0.9
54 | 1 | 0.0006599 | 0.00016539 | 0 | 0 | 1 | 0.99192 | -0.15318 | 0.4 | 1 | 1.1 | 0.9
55 | 1 | 0.0047168 | 0.0011821 | 0 | 0 | 1 | 0.99295 | -0.13351 | 0.4 | 1 | 1.1 | 0.9
79 | 1 | 0.00051779 | 0.00012977 | 0 | 0 | 1 | 0.99192 | -0.15323 | 0.4 | 1 | 1.1 | 0.9
68 | 1 | 0.0039104 | 0.00098003 | 0 | 0 | 1 | 0.9932 | -0.1287 | 0.4 | 1 | 1.1 | 0.9
67 | 1 | 0.0058334 | 0.001462 | 0 | 0 | 1 | 0.99452 | -0.10369 | 0.4 | 1 | 1.1 | 0.9
56 | 1 | 0.0073012 | 0.0018298 | 0 | 0 | 1 | 0.97379 | -0.50471 | 0.4 | 1 | 1.1 | 0.9
57 | 1 | 0.0069096 | 0.0017317 | 0 | 0 | 1 | 0.97398 | -0.50105 | 0.4 | 1 | 1.1 | 0.9
58 | 1 | 0.0048305 | 0.0012106 | 0 | 0 | 1 | 0.97435 | -0.49368 | 0.4 | 1 | 1.1 | 0.9
59 | 1 | 0.0053508 | 0.001341 | 0 | 0 | 1 | 0.97476 | -0.48562 | 0.4 | 1 | 1.1 | 0.9
71 | 1 | 0 | 0 | 0 | 0 | 1 | 0.97604 | -0.46048 | 0.4 | 1 | 1.1 | 0.9
72 | 1 | 0 | 0 | 0 | 0 | 1 | 0.97144 | -0.55096 | 0.4 | 1 | 1.1 | 0.9
60 | 1 | 0.0050981 | 0.0012777 | 0 | 0 | 1 | 0.99732 | -0.05057 | 0.4 | 1 | 1.1 | 0.9
61 | 1 | 0.0047695 | 0.0011954 | 0 | 0 | 1 | 0.99826 | -0.032868 | 0.4 | 1 | 1.1 | 0.9
62 | 1 | 0.002694 | 0.00067518 | 0 | 0 | 1 | 0.99631 | -0.069615 | 0.4 | 1 | 1.1 | 0.9
64 | 1 | 0 | 0 | 0 | 0 | 1 | 0.99591 | -0.077335 | 0.4 | 1 | 1.1 | 0.9
66 | 1 | 0.0067527 | 0.0016924 | 0 | 0 | 1 | 0.99579 | -0.079555 | 0.4 | 1 | 1.1 | 0.9
89 | 1 | 0.013563 | 0.0033992 | 0 | 0 | 1 | 0.99548 | -0.085593 | 0.4 | 1 | 1.1 | 0.9
91 | 1 | 0.010904 | 0.0027329 | 0 | 0 | 1 | 0.97138 | -0.55224 | 0.4 | 1 | 1.1 | 0.9
83 | 1 | 0 | 0 | 0 | 0 | 1 | 0.9711 | -0.55786 | 0.4 | 1 | 1.1 | 0.9
84 | 1 | 0.010394 | 0.0026049 | 0 | 0 | 1 | 0.97081 | -0.56343 | 0.4 | 1 | 1.1 | 0.9
82 | 1 | 0 | 0 | 0 | 0 | 1 | 0.97096 | -0.56051 | 0.4 | 1 | 1.1 | 0.9
92 | 1 | 0.0017774 | 0.00044545 | 0 | 0 | 1 | 0.97548 | -0.4718 | 0.4 | 1 | 1.1 | 0.9
76 | 1 | 0.011906 | 0.002984 | 0 | 0 | 1 | 0.97176 | -0.54477 | 0.4 | 1 | 1.1 | 0.9
80 | 1 | 0.0059536 | 0.0014921 | 0 | 0 | 1 | 0.97076 | -0.56445 | 0.4 | 1 | 1.1 | 0.9
86 | 1 | 0 | 0 | 0 | 0 | 1 | 0.97072 | -0.5652 | 0.4 | 1 | 1.1 | 0.9
85 | 1 | 0.00088645 | 0.00022217 | 0 | 0 | 1 | 0.97068 | -0.56619 | 0.4 | 1 | 1.1 | 0.9
93 | 1 | 0.0017758 | 0.00044507 | 0 | 0 | 1 | 0.97545 | -0.47227 | 0.4 | 1 | 1.1 | 0.9
95 | 1 | 0 | 0 | 0 | 0 | 1 | 0.97536 | -0.47419 | 0.4 | 1 | 1.1 | 0.9
100 | 1 | 0 | 0 | 0 | 0 | 1 | 0.97517 | -0.4779 | 0.4 | 1 | 1.1 | 0.9
98 | 1 | 0.0009803 | 0.00024569 | 0 | 0 | 1 | 0.97516 | -0.47811 | 0.4 | 1 | 1.1 | 0.9

## generator_data
GEN_BUS | PG | QG | QMAX | QMIN | VG | MBASE | GEN_STATUS | PMAX | PMIN
65 | 0.53992 | 0.13773 | 10 | -10 | 1 | 100 | 1 | 10 | 0

## branch_data
F_BUS | T_BUS | BR_R | BR_X | BR_B | RATE_A | RATE_B | RATE_C | TAP | SHIFT | BR_STATUS | ANGMIN | ANGMAX | P_in | Q_in | P_out | Q_out
1 | 2 | 4.5126 | 2.8881 | 7.5779e-09 | 0 | 0 | 0 | 0 | 0 | 1 | -90 | 90 | 0.0021363 | 0.00053468 | -0.0021361 | -0.00053524
1 | 3 | 9.8743 | 6.3195 | 1.6582e-08 | 0 | 0 | 0 | 0 | 0 | 1 | -90 | 90 | -0.0059219 | -0.0014835 | 0.0059258 | 0.0014845
2 | 4 | 1.0119 | 0.64764 | 1.6993e-09 | 0 | 0 | 0 | 0 | 0 | 1 | -90 | 90 | 0.00071469 | 0.00017898 | -0.00071468 | -0.00017913
3 | 5 | 2.6789 | 1.7145 | 4.4986e-09 | 0 | 0 | 0 | 0 | 0 | 1 | -90 | 90 | -0.012502 | -0.0031328 | 0.012507 | 0.0031354
5 | 6 | 1.2752 | 0.81613 | 2.1414e-09 | 0 | 0 | 0 | 0 | 0 | 1 | -90 | 90 | -0.017918 | -0.0044916 | 0.017923 | 0.0044944
6 | 27 | 0.57324 | 0.36687 | 9.6262e-10 | 0 | 0 | 0 | 0 | 0 | 1 | -90 | 90 | -0.018727 | -0.0046961 | 0.01873 | 0.0046974
27 | 32 | 7.136 | 4.567 | 1.1983e-08 | 0 | 0 | 0 | 0 | 0 | 1 | -90 | 90 | -0.01873 | -0.0046974 | 0.018758 | 0.0047143
32 | 31 | 5.5201 | 3.5329 | 9.2698e-09 | 0 | 0 | 0 | 0 | 0 | 1 | -90 | 90 | -0.021902 | -0.0055022 | 0.021931 | 0.0055203
7 | 8 | 0.20303 | 0.12994 | 1.3637e-09 | 0 | 0 | 0 | 0 | 0 | 1 | -90 | 90 | 0.21244 | 0.053924 | -0.21234 | -0.05386
7 | 9 | 0.61417 | 0.39307 | 4.1254e-09 | 0 | 0 | 0 | 0 | 0 | 1 | -90 | 90 | -0.23751 | -0.060206 | 0.23789 | 0.060449
8 | 10 | 0.33943 | 0.21724 | 2.28e-09 | 0 | 0 | 0 | 0 | 0 | 1 | -90 | 90 | 0.20464 | 0.05193 | -0.20449 | -0.05183
9 | 11 | 0.32442 | 0.20763 | 2.1792e-09 | 0 | 0 | 0 | 0 | 0 | 1 | -90 | 90 | -0.2436 | -0.06188 | 0.24381 | 0.062015
10 | 12 | 0.71701 | 0.45889 | 4.8162e-09 | 0 | 0 | 0 | 0 | 0 | 1 | -90 | 90 | 0.17727 | 0.045009 | -0.17702 | -0.044851
11 | 13 | 0.12487 | 0.079915 | 8.3875e-10 | 0 | 0 | 0 | 0 | 0 | 1 | -90 | 90 | -0.24781 | -0.063016 | 0.24789 | 0.06307
12 | 77 | 0.99207 | 0.63492 | 6.6638e-09 | 0 | 0 | 0 | 0 | 0 | 1 | -90 | 90 | 0.12539 | 0.031798 | -0.12522 | -0.031688
12 | 37 | 0.90852 | 0.58145 | 6.1026e-09 | 0 | 0 | 0 | 0 | 0 | 1 | -90 | 90 | 0.051632 | 0.013053 | -0.051605 | -0.013037
13 | 52 | 0.25545 | 0.16349 | 1.7159e-09 | 0 | 0 | 0 | 0 | 0 | 1 | -90 | 90 | -0.25138 | -0.063945 | 0.25156 | 0.064057
77 | 48 | 0.83942 | 0.53723 | 5.6384e-09 | 0 | 0 | 0 | 0 | 0 | 1 | -90 | 90 | 0.12522 | 0.031688 | -0.12507 | -0.031596
37 | 78 | 1.0536 | 0.67428 | 1.7692e-09 | 0 | 0 | 0 | 0 | 0 | 1 | -90 | 90 | 0.003748 | 0.00093885 | -0.0037479 | -0.00093891
37 | 29 | 3.4301 | 2.1953 | 2.304e-08 | 0 | 0 | 0 | 0 | 0 | 1 | -90 | 90 | 0.047857 | 0.012098 | -0.047771 | -0.012045
52 | 50 | 0.27741 | 0.17754 | 1.8634e-09 | 0 | 0 | 0 | 0 | 0 | 1 | -90 | 90 | -0.25535 | -0.065007 | 0.25555 | 0.065133
48 | 46 | 0.4303 | 0.27539 | 2.8903e-09 | 0 | 0 | 0 | 0 | 0 | 1 | -90 | 90 | 0.11805 | 0.029836 | -0.11798 | -0.029794
78 | 90 | 3.0577 | 1.9569 | 5.1347e-09 | 0 | 0 | 0 | 0 | 0 | 1 | -90 | 90 | 0.0023841 | 0.00059711 | -0.0023839 | -0.00059748
29 | 36 | 3.4347 | 2.1982 | 5.7678e-09 | 0 | 0 | 0 | 0 | 0 | 1 | -90 | 90 | 0.0025018 | 0.00062632 | -0.0025016 | -0.00062672
29 | 25 | 2.4318 | 1.5563 | 1.6334e-08 | 0 | 0 | 0 | 0 | 0 | 1 | -90 | 90 | 0.045269 | 0.011419 | -0.045213 | -0.011385
50 | 49 | 0.04359 | 0.027898 | 2.928e-10 | 0 | 0 | 0 | 0 | 0 | 1 | -90 | 90 | -0.25962 | -0.066155 | 0.25966 | 0.066176
14 | 15 | 0.33046 | 0.2115 | 5.5494e-10 | 0 | 0 | 0 | 0 | 0 | 1 | -90 | 90 | -0.038465 | -0.0096556 | 0.03847 | 0.009659
14 | 16 | 1.2862 | 0.82318 | 2.1599e-09 | 0 | 0 | 0 | 0 | 0 | 1 | -90 | 90 | 0.034533 | 0.0086701 | -0.034516 | -0.0086593
15 | 17 | 1.2812 | 0.81999 | 2.1515e-09 | 0 | 0 | 0 | 0 | 0 | 1 | -90 | 90 | -0.042348 | -0.010631 | 0.042374 | 0.010647
16 | 18 | 0.84109 | 0.5383 | 1.4124e-09 | 0 | 0 | 0 | 0 | 0 | 1 | -90 | 90 | 0.028291 | 0.0070991 | -0.028283 | -0.0070944
17 | 19 | 0.23659 | 0.15142 | 3.973e-10 | 0 | 0 | 0 | 0 | 0 | 1 | -90 | 90 | -0.045026 | -0.011312 | 0.045032 | 0.011315
18 | 20 | 1.142 | 0.73091 | 1.9178e-09 | 0 | 0 | 0 | 0 | 0 | 1 | -90 | 90 | 0.025641 | 0.0064322 | -0.025633 | -0.0064269
19 | 44 | 1.6782 | 1.074 | 2.8182e-09 | 0 | 0 | 0 | 0 | 0 | 1 | -90 | 90 | -0.047668 | -0.011976 | 0.047711 | 0.012003
20 | 75 | 0.88391 | 0.5657 | 1.4843e-09 | 0 | 0 | 0 | 0 | 0 | 1 | -90 | 90 | 0.019408 | 0.0048669 | -0.019405 | -0.0048646
44 | 45 | 2.0804 | 1.3315 | 3.4936e-09 | 0 | 0 | 0 | 0 | 0 | 1 | -90 | 90 | -0.05238 | -0.013173 | 0.052444 | 0.013214
75 | 74 | 0.63198 | 0.40447 | 1.0613e-09 | 0 | 0 | 0 | 0 | 0 | 1 | -90 | 90 | 0.016019 | 0.0040161 | -0.016017 | -0.004015
45 | 46 | 3.1833 | 2.0373 | 5.3457e-09 | 0 | 0 | 0 | 0 | 0 | 1 | -90 | 90 | -0.054667 | -0.013771 | 0.054773 | 0.013838
74 | 76 | 0.83478 | 0.53426 | 1.4018e-09 | 0 | 0 | 0 | 0 | 0 | 1 | -90 | 90 | 0.011907 | 0.0029849 | -0.011906 | -0.0029842
21 | 22 | 1.5212 | 0.97355 | 1.0218e-08 | 0 | 0 | 0 | 0 | 0 | 1 | -90 | 90 | -0.036924 | -0.0092963 | 0.036947 | 0.0093101
21 | 23 | 0.21828 | 0.1397 | 1.4662e-09 | 0 | 0 | 0 | 0 | 0 | 1 | -90 | 90 | 0.035344 | 0.0089004 | -0.035341 | -0.0088986
22 | 24 | 2.5845 | 1.6541 | 4.3401e-09 | 0 | 0 | 0 | 0 | 0 | 1 | -90 | 90 | 0.007681 | 0.0019255 | -0.0076793 | -0.0019248
22 | 25 | 0.31898 | 0.20414 | 2.1426e-09 | 0 | 0 | 0 | 0 | 0 | 1 | -90 | 90 | -0.044628 | -0.011236 | 0.044635 | 0.01124
23 | 26 | 2.7607 | 1.7669 | 1.8544e-08 | 0 | 0 | 0 | 0 | 0 | 1 | -90 | 90 | 0.035341 | 0.0088987 | -0.035303 | -0.0088759
24 | 28 | 6.8405 | 4.3779 | 1.1487e-08 | 0 | 0 | 0 | 0 | 0 | 1 | -90 | 90 | 0.0076793 | 0.0019248 | -0.0076748 | -0.0019231
26 | 30 | 2.3565 | 1.5081 | 3.9571e-09 | 0 | 0 | 0 | 0 | 0 | 1 | -90 | 90 | 0.0068642 | 0.0017164 | -0.006863 | -0.001716
26 | 31 | 3.8221 | 2.4462 | 1.2837e-08 | 0 | 0 | 0 | 0 | 0 | 1 | -90 | 90 | 0.028439 | 0.0071595 | -0.028404 | -0.0071386
28 | 87 | 3.9346 | 2.5182 | 6.6073e-09 | 0 | 0 | 0 | 0 | 0 | 1 | -90 | 90 | 0.0046017 | 0.0011528 | -0.0046007 | -0.0011529
30 | 73 | 3.4015 | 2.177 | 5.7121e-09 | 0 | 0 | 0 | 0 | 0 | 1 | -90 | 90 | 0.006347 | 0.0015867 | -0.0063455 | -0.0015863
31 | 96 | 24.8345 | 15.8941 | 4.1704e-08 | 0 | 0 | 0 | 0 | 0 | 1 | -90 | 90 | 0.0011197 | 0.00027665 | -0.0011193 | -0.00028039
87 | 88 | 1.7269 | 1.1052 | 2.9e-09 | 0 | 0 | 0 | 0 | 0 | 1 | -90 | 90 | 0.001798 | 0.0004504 | -0.001798 | -0.00045064
36 | 34 | 0.98512 | 0.63048 | 1.6543e-09 | 0 | 0 | 0 | 0 | 0 | 1 | -90 | 90 | 0.0025016 | 0.00062672 | -0.0025015 | -0.00062684
73 | 94 | 0.2274 | 0.14553 | 3.8186e-10 | 0 | 0 | 0 | 0 | 0 | 1 | -90 | 90 | 0.0054828 | 0.00137 | -0.0054827 | -0.00137
96 | 97 | 1.01 | 0.64638 | 1.696e-09 | 0 | 0 | 0 | 0 | 0 | 1 | -90 | 90 | 0.00034662 | 8.6717e-05 | -0.00034662 | -8.6877e-05
34 | 33 | 0.83943 | 0.53723 | 1.4096e-09 | 0 | 0 | 0 | 0 | 0 | 1 | -90 | 90 | 0.001264 | 0.00031668 | -0.001264 | -0.00031681
94 | 92 | 1.9489 | 1.2473 | 3.2727e-09 | 0 | 0 | 0 | 0 | 0 | 1 | -90 | 90 | 0.0045342 | 0.0011323 | -0.0045337 | -0.0011323
38 | 39 | 0.31237 | 0.19992 | 1.0491e-09 | 0 | 0 | 0 | 0 | 0 | 1 | -90 | 90 | -0.14625 | -0.036706 | 0.14632 | 0.036751
38 | 40 | 0.84852 | 0.54305 | 1.4249e-09 | 0 | 0 | 0 | 0 | 0 | 1 | -90 | 90 | 0.095046 | 0.023873 | -0.094964 | -0.023821
39 | 41 | 0.44708 | 0.28613 | 3.0031e-09 | 0 | 0 | 0 | 0 | 0 | 1 | -90 | 90 | -0.17402 | -0.043692 | 0.17416 | 0.043784
40 | 42 | 0.81435 | 0.52118 | 1.3675e-09 | 0 | 0 | 0 | 0 | 0 | 1 | -90 | 90 | 0.077467 | 0.019435 | -0.077415 | -0.019402
41 | 43 | 0.018064 | 0.011561 | 1.2134e-10 | 0 | 0 | 0 | 0 | 0 | 1 | -90 | 90 | -0.1829 | -0.045974 | 0.1829 | 0.045978
43 | 65 | 0.46305 | 0.29635 | 3.1104e-09 | 0 | 0 | 0 | 0 | 0 | 1 | -90 | 90 | -0.21532 | -0.054104 | 0.21555 | 0.05425
65 | 63 | 0.14442 | 0.092429 | 9.7008e-10 | 0 | 0 | 0 | 0 | 0 | 1 | -90 | 90 | 0.32171 | 0.08281 | -0.32155 | -0.082708
63 | 61 | 0.32419 | 0.20748 | 2.1776e-09 | 0 | 0 | 0 | 0 | 0 | 1 | -90 | 90 | 0.31828 | 0.08189 | -0.31793 | -0.081665
46 | 47 | 0.12238 | 0.078325 | 8.2206e-10 | 0 | 0 | 0 | 0 | 0 | 1 | -90 | 90 | 0.06321 | 0.015956 | -0.063205 | -0.015952
47 | 70 | 0.44046 | 0.2819 | 2.9586e-09 | 0 | 0 | 0 | 0 | 0 | 1 | -90 | 90 | 0.060474 | 0.015268 | -0.060456 | -0.015257
70 | 69 | 2.2759 | 1.4566 | 7.6438e-09 | 0 | 0 | 0 | 0 | 0 | 1 | -90 | 90 | 0.05627 | 0.014208 | -0.05619 | -0.014157
69 | 71 | 1.0319 | 0.66044 | 3.4658e-09 | 0 | 0 | 0 | 0 | 0 | 1 | -90 | 90 | 0.052737 | 0.013292 | -0.052705 | -0.013272
49 | 51 | 0.43605 | 0.27907 | 2.929e-09 | 0 | 0 | 0 | 0 | 0 | 1 | -90 | 90 | -0.263 | -0.067014 | 0.26333 | 0.067224
51 | 53 | 0.35164 | 0.22505 | 2.362e-09 | 0 | 0 | 0 | 0 | 0 | 1 | -90 | 90 | -0.26746 | -0.068257 | 0.26773 | 0.068432
53 | 54 | 2.9583 | 1.8933 | 4.9677e-09 | 0 | 0 | 0 | 0 | 0 | 1 | -90 | 90 | 0.0011777 | 0.00029462 | -0.0011777 | -0.00029508
53 | 55 | 0.31397 | 0.20094 | 2.1089e-09 | 0 | 0 | 0 | 0 | 0 | 1 | -90 | 90 | -0.26891 | -0.068726 | 0.26915 | 0.068883
54 | 79 | 0.47357 | 0.30308 | 7.9525e-10 | 0 | 0 | 0 | 0 | 0 | 1 | -90 | 90 | 0.00051779 | 0.00012969 | -0.00051779 | -0.00012977
55 | 68 | 0.078626 | 0.050321 | 5.2814e-10 | 0 | 0 | 0 | 0 | 0 | 1 | -90 | 90 | -0.27387 | -0.070066 | 0.27393 | 0.070106
68 | 67 | 0.40405 | 0.25859 | 2.714e-09 | 0 | 0 | 0 | 0 | 0 | 1 | -90 | 90 | -0.27784 | -0.071086 | 0.27818 | 0.071302
67 | 64 | 0.41789 | 0.26745 | 2.807e-09 | 0 | 0 | 0 | 0 | 0 | 1 | -90 | 90 | -0.28401 | -0.072763 | 0.28438 | 0.072996
56 | 57 | 2.1344 | 1.366 | 3.5842e-09 | 0 | 0 | 0 | 0 | 0 | 1 | -90 | 90 | -0.007301 | -0.0018299 | 0.0073023 | 0.0018304
57 | 58 | 2.2068 | 1.4123 | 3.7058e-09 | 0 | 0 | 0 | 0 | 0 | 1 | -90 | 90 | -0.014212 | -0.0035622 | 0.014217 | 0.003565
58 | 59 | 1.8009 | 1.1526 | 3.0242e-09 | 0 | 0 | 0 | 0 | 0 | 1 | -90 | 90 | -0.019047 | -0.0047757 | 0.019054 | 0.0047801
59 | 71 | 4.3944 | 2.8124 | 7.3793e-09 | 0 | 0 | 0 | 0 | 0 | 1 | -90 | 90 | -0.024405 | -0.0061211 | 0.024434 | 0.0061392
71 | 72 | 13.6619 | 8.7436 | 2.2942e-08 | 0 | 0 | 0 | 0 | 0 | 1 | -90 | 90 | 0.028271 | 0.0071327 | -0.028149 | -0.0070569
72 | 91 | 0.49817 | 0.31883 | 8.3657e-10 | 0 | 0 | 0 | 0 | 0 | 1 | -90 | 90 | 0.010905 | 0.0027334 | -0.010904 | -0.002733
72 | 83 | 1.6931 | 1.0836 | 2.8432e-09 | 0 | 0 | 0 | 0 | 0 | 1 | -90 | 90 | 0.017244 | 0.0043237 | -0.017238 | -0.0043203
60 | 61 | 0.25644 | 0.16412 | 1.7225e-09 | 0 | 0 | 0 | 0 | 0 | 1 | -90 | 90 | -0.31289 | -0.080298 | 0.31316 | 0.08047
60 | 62 | 0.27999 | 0.17919 | 1.8807e-09 | 0 | 0 | 0 | 0 | 0 | 1 | -90 | 90 | 0.30779 | 0.07902 | -0.30751 | -0.078839
62 | 64 | 0.11435 | 0.073184 | 7.681e-10 | 0 | 0 | 0 | 0 | 0 | 1 | -90 | 90 | 0.30481 | 0.078164 | -0.3047 | -0.078091
64 | 66 | 0.48561 | 0.31079 | 8.1547e-10 | 0 | 0 | 0 | 0 | 0 | 1 | -90 | 90 | 0.020322 | 0.005095 | -0.020319 | -0.0050937
66 | 89 | 1.978 | 1.2659 | 3.3217e-09 | 0 | 0 | 0 | 0 | 0 | 1 | -90 | 90 | 0.013567 | 0.0034014 | -0.013563 | -0.0033992
83 | 84 | 2.2655 | 1.4499 | 3.8043e-09 | 0 | 0 | 0 | 0 | 0 | 1 | -90 | 90 | 0.010396 | 0.0026065 | -0.010393 | -0.0026051
83 | 82 | 1.6323 | 1.0447 | 2.7411e-09 | 0 | 0 | 0 | 0 | 0 | 1 | -90 | 90 | 0.0068421 | 0.0017138 | -0.0068412 | -0.0017135
82 | 80 | 2.4348 | 1.5583 | 4.0886e-09 | 0 | 0 | 0 | 0 | 0 | 1 | -90 | 90 | 0.0068412 | 0.0017135 | -0.0068399 | -0.0017131
92 | 93 | 0.72467 | 0.46379 | 1.2169e-09 | 0 | 0 | 0 | 0 | 0 | 1 | -90 | 90 | 0.0027564 | 0.00068684 | -0.0027563 | -0.00068692
80 | 86 | 3.5742 | 2.2875 | 6.0021e-09 | 0 | 0 | 0 | 0 | 0 | 1 | -90 | 90 | 0.0008865 | 0.00022092 | -0.00088646 | -0.00022146
86 | 85 | 4.6884 | 3.0006 | 7.8731e-09 | 0 | 0 | 0 | 0 | 0 | 1 | -90 | 90 | 0.00088646 | 0.00022146 | -0.00088642 | -0.00022218
93 | 95 | 8.3068 | 5.3164 | 1.3949e-08 | 0 | 0 | 0 | 0 | 0 | 1 | -90 | 90 | 0.00098055 | 0.00024183 | -0.00098046 | -0.0002431
95 | 100 | 16.0685 | 10.2838 | 2.6983e-08 | 0 | 0 | 0 | 0 | 0 | 1 | -90 | 90 | 0.00098046 | 0.0002431 | -0.00098029 | -0.00024556
100 | 98 | 0.88836 | 0.56855 | 1.4918e-09 | 0 | 0 | 0 | 0 | 0 | 1 | -90 | 90 | 0.00098029 | 0.00024556 | -0.00098028 | -0.0002457