## bus_data
BUS_I | BUS_TYPE | Pd | Qd | Gs | Bs | area | Vm | Va | baseKV | zone | Vmax | Vmin
1 | 1 | 0.028555 | 0.0071565 | 0 | 0 | 1 | 0.99258 | -0.14203 | 0.4 | 1 | 1.1 | 0.9
2 | 1 | 0.03928 | 0.0098446 | 0 | 0 | 1 | 0.99284 | -0.13697 | 0.4 | 1 | 1.1 | 0.9
3 | 1 | 0 | 0 | 0 | 0 | 1 | 0.98993 | -0.19305 | 0.4 | 1 | 1.1 | 0.9
4 | 1 | 0.0016218 | 0.00040646 | 0 | 0 | 1 | 0.99382 | -0.11818 | 0.4 | 1 | 1.1 | 0.9
5 | 1 | 0 | 0 | 0 | 0 | 1 | 0.98953 | -0.20087 | 0.4 | 1 | 1.1 | 0.9
6 | 1 | 0 | 0 | 0 | 0 | 1 | 0.98949 | -0.20173 | 0.4 | 1 | 1.1 | 0.9
34 | 1 | 0.0037965 | 0.0009515 | 0 | 0 | 1 | 0.99406 | -0.11353 | 0.4 | 1 | 1.1 | 0.9
17 | 1 | 0.011808 | 0.0029595 | 0 | 0 | 1 | 0.98824 | -0.22591 | 0.4 | 1 | 1.1 | 0.9
9 | 1 | 0 | 0 | 0 | 0 | 1 | 0.98913 | -0.20874 | 0.4 | 1 | 1.1 | 0.9
37 | 1 | 0.0076697 | 0.0019222 | 0 | 0 | 1 | 0.98901 | -0.21093 | 0.4 | 1 | 1.1 | 0.9
10 | 1 | 0 | 0 | 0 | 0 | 1 | 0.9952 | -0.091716 | 0.4 | 1 | 1.1 | 0.9
15 | 1 | 0.011773 | 0.0029505 | 0 | 0 | 1 | 0.98704 | -0.24911 | 0.4 | 1 | 1.1 | 0.9
29 | 3 | 0.010617 | 0.0026608 | 0 | 0 | 1 | 1 | 0 | 0.4 | 1 | 1.1 | 0.9
27 | 1 | 0 | 0 | 0 | 0 | 1 | 0.999 | -0.019034 | 0.4 | 1 | 1.1 | 0.9
7 | 1 | 0.0054668 | 0.0013701 | 0 | 0 | 1 | 0.98885 | -0.21408 | 0.4 | 1 | 1.1 | 0.9
36 | 1 | 0.017478 | 0.0043804 | 0 | 0 | 1 | 0.98883 | -0.21454 | 0.4 | 1 | 1.1 | 0.9
11 | 1 | 0 | 0 | 0 | 0 | 1 | 0.99671 | -0.062638 | 0.4 | 1 | 1.1 | 0.9
26 | 1 | 0.0088317 | 0.0022134 | 0 | 0 | 1 | 0.99815 | -0.035183 | 0.4 | 1 | 1.1 | 0.9
28 | 1 | 0.0072356 | 0.0018134 | 0 | 0 | 1 | 0.99517 | -0.092781 | 0.4 | 1 | 1.1 | 0.9
33 | 1 | 0.023794 | 0.0059633 | 0 | 0 | 1 | 0.99528 | -0.090629 | 0.4 | 1 | 1.1 | 0.9
20 | 1 | 0.0072356 | 0.0018134 | 0 | 0 | 1 | 0.99555 | -0.085501 | 0.4 | 1 | 1.1 | 0.9
21 | 1 | 0 | 0 | 0 | 0 | 1 | 0.99564 | -0.083644 | 0.4 | 1 | 1.1 | 0.9
22 | 1 | 0.0051511 | 0.001291 | 0 | 0 | 1 | 0.99561 | -0.084354 | 0.4 | 1 | 1.1 | 0.9
23 | 1 | 0 | 0 | 0 | 0 | 1 | 0.99577 | -0.081214 | 0.4 | 1 | 1.1 | 0.9
38 | 1 | 0 | 0 | 0 | 0 | 1 | 0.98271 | -0.33329 | 0.4 | 1 | 1.1 | 0.9
41 | 1 | 0 | 0 | 0 | 0 | 1 | 0.98348 | -0.31833 | 0.4 | 1 | 1.1 | 0.9
40 | 1 | 0.029127 | 0.0073 | 0 | 0 | 1 | 0.98164 | -0.35425 | 0.4 | 1 | 1.1 | 0.9
35 | 1 | 0.006929 | 0.0017366 | 0 | 0 | 1 | 0.98863 | -0.21842 | 0.4 | 1 | 1.1 | 0.9
14 | 1 | 0.009899 | 0.0024809 | 0 | 0 | 1 | 0.98675 | -0.25474 | 0.4 | 1 | 1.1 | 0.9
16 | 1 | 0 | 0 | 0 | 0 | 1 | 0.98601 | -0.26909 | 0.4 | 1 | 1.1 | 0.9
18 | 1 | 0 | 0 | 0 | 0 | 1 | 0.98518 | -0.28529 | 0.4 | 1 | 1.1 | 0.9
19 | 1 | 0.0093226 | 0.0023365 | 0 | 0 | 1 | 0.98581 | -0.27308 | 0.4 | 1 | 1.1 | 0.9
42 | 1 | 0.0027834 | 0.00069758 | 0 | 0 | 1 | 0.98509 | -0.28697 | 0.4 | 1 | 1.1 | 0.9
31 | 1 | 0.0063185 | 0.0015836 | 0 | 0 | 1 | 0.98578 | -0.27351 | 0.4 | 1 | 1.1 | 0.9
32 | 1 | 0.0095783 | 0.0024006 | 0 | 0 | 1 | 0.98568 | -0.27549 | 0.4 | 1 | 1.1 | 0.9
39 | 1 | 0.0066309 | 0.0016619 | 0 | 0 | 1 | 0.99606 | -0.075572 | 0.4 | 1 | 1.1 | 0.9
43 | 1 | 0 | 0 | 0 | 0 | 1 | 0.9968 | -0.061294 | 0.4 | 1 | 1.1 | 0.9
30 | 1 | 0.0067784 | 0.0016988 | 0 | 0 | 1 | 0.99731 | -0.051433 | 0.4 | 1 | 1.1 | 0.9
44 | 1 | 0.0066219 | 0.0016596 | 0 | 0 | 1 | 0.99658 | -0.065665 | 0.4 | 1 | 1.1 | 0.9
45 | 1 | 0.019969 | 0.0050048 | 0 | 0 | 1 | 0.99628 | -0.071311 | 0.4 | 1 | 1.1 | 0.9

## generator_data
GEN_BUS | PG | QG | QMAX | QMIN | VG | MBASE | GEN_STATUS | PMAX | PMIN
29 | 0.30674 | 0.077826 | 10 | -10 | 1 | 100 | 1 | 10 | 0

## branch_data
F_BUS | T_BUS | BR_R | BR_X | BR_B | RATE_A | RATE_B | RATE_C | TAP | SHIFT | BR_STATUS | ANGMIN | ANGMAX | P_in | Q_in | P_out | Q_out
1 | 2 | 0.14249 | 0.091196 | 4.7857e-10 | 0 | 0 | 0 | 0 | 0 | 1 | -90 | 90 | -0.15748 | -0.03976 | 0.15751 | 0.039785
1 | 3 | 1.7532 | 1.1221 | 2.9441e-09 | 0 | 0 | 0 | 0 | 0 | 1 | -90 | 90 | 0.12892 | 0.032604 | -0.12861 | -0.032403
2 | 4 | 0.42411 | 0.27143 | 2.1366e-09 | 0 | 0 | 0 | 0 | 0 | 1 | -90 | 90 | -0.19679 | -0.049629 | 0.19697 | 0.049743
3 | 5 | 0.37914 | 0.24265 | 6.3668e-10 | 0 | 0 | 0 | 0 | 0 | 1 | -90 | 90 | 0.091025 | 0.022972 | -0.090991 | -0.02295
3 | 6 | 1.0159 | 0.65015 | 1.7059e-09 | 0 | 0 | 0 | 0 | 0 | 1 | -90 | 90 | 0.037582 | 0.0094314 | -0.037566 | -0.0094216
4 | 34 | 0.10412 | 0.066635 | 5.2452e-10 | 0 | 0 | 0 | 0 | 0 | 1 | -90 | 90 | -0.19859 | -0.050149 | 0.19864 | 0.050177
5 | 17 | 1.2112 | 0.77519 | 2.034e-09 | 0 | 0 | 0 | 0 | 0 | 1 | -90 | 90 | 0.090991 | 0.02295 | -0.090882 | -0.02288
6 | 9 | 5.6206 | 3.5972 | 9.4385e-09 | 0 | 0 | 0 | 0 | 0 | 1 | -90 | 90 | 0.00547 | 0.0013706 | -0.0054682 | -0.0013703
6 | 37 | 1.2572 | 0.80461 | 2.1112e-09 | 0 | 0 | 0 | 0 | 0 | 1 | -90 | 90 | 0.032096 | 0.008051 | -0.032082 | -0.0080422
34 | 10 | 0.48021 | 0.30734 | 2.4192e-09 | 0 | 0 | 0 | 0 | 0 | 1 | -90 | 90 | -0.20243 | -0.051129 | 0.20265 | 0.051264
17 | 15 | 1.2874 | 0.82391 | 2.1618e-09 | 0 | 0 | 0 | 0 | 0 | 1 | -90 | 90 | 0.079073 | 0.019921 | -0.078986 | -0.019865
9 | 7 | 4.2835 | 2.7414 | 7.1932e-09 | 0 | 0 | 0 | 0 | 0 | 1 | -90 | 90 | 0.0054682 | 0.0013703 | -0.0054668 | -0.0013701
37 | 36 | 0.64815 | 0.41481 | 1.0884e-09 | 0 | 0 | 0 | 0 | 0 | 1 | -90 | 90 | 0.024413 | 0.00612 | -0.024408 | -0.0061174
10 | 11 | 0.64187 | 0.41079 | 3.2336e-09 | 0 | 0 | 0 | 0 | 0 | 1 | -90 | 90 | -0.20265 | -0.051264 | 0.20293 | 0.051445
15 | 14 | 0.36643 | 0.23451 | 6.1533e-10 | 0 | 0 | 0 | 0 | 0 | 1 | -90 | 90 | 0.067213 | 0.016915 | -0.067195 | -0.016903
29 | 27 | 0.29022 | 0.18574 | 1.4621e-09 | 0 | 0 | 0 | 0 | 0 | 1 | -90 | 90 | 0.29612 | 0.075166 | -0.29585 | -0.074992
27 | 30 | 1.7345 | 1.1101 | 2.9127e-09 | 0 | 0 | 0 | 0 | 0 | 1 | -90 | 90 | 0.083656 | 0.021057 | -0.083526 | -0.020975
27 | 26 | 0.3433 | 0.21971 | 1.7295e-09 | 0 | 0 | 0 | 0 | 0 | 1 | -90 | 90 | 0.21219 | 0.053935 | -0.21203 | -0.05383
36 | 35 | 2.4586 | 1.5735 | 4.1287e-09 | 0 | 0 | 0 | 0 | 0 | 1 | -90 | 90 | 0.0069303 | 0.001737 | -0.006929 | -0.0017366
11 | 26 | 0.60783 | 0.38901 | 3.0621e-09 | 0 | 0 | 0 | 0 | 0 | 1 | -90 | 90 | -0.20293 | -0.051445 | 0.2032 | 0.051616
28 | 33 | 1.3198 | 0.8447 | 2.2164e-09 | 0 | 0 | 0 | 0 | 0 | 1 | -90 | 90 | -0.0072356 | -0.0018134 | 0.0072363 | 0.0018137
33 | 23 | 1.3479 | 0.86266 | 2.2635e-09 | 0 | 0 | 0 | 0 | 0 | 1 | -90 | 90 | -0.03103 | -0.007777 | 0.031044 | 0.0077857
20 | 21 | 1.1403 | 0.72977 | 1.9148e-09 | 0 | 0 | 0 | 0 | 0 | 1 | -90 | 90 | -0.0072356 | -0.0018134 | 0.0072362 | 0.0018136
21 | 22 | 0.61292 | 0.39227 | 1.0293e-09 | 0 | 0 | 0 | 0 | 0 | 1 | -90 | 90 | 0.0051513 | 0.001291 | -0.0051511 | -0.001291
21 | 23 | 0.87156 | 0.5578 | 1.4636e-09 | 0 | 0 | 0 | 0 | 0 | 1 | -90 | 90 | -0.012388 | -0.0031046 | 0.012389 | 0.0031054
23 | 39 | 0.57774 | 0.36976 | 9.7019e-10 | 0 | 0 | 0 | 0 | 0 | 1 | -90 | 90 | -0.043433 | -0.010891 | 0.043445 | 0.010898
38 | 41 | 2.2248 | 1.4239 | 3.7361e-09 | 0 | 0 | 0 | 0 | 0 | 1 | -90 | 90 | -0.029156 | -0.0073181 | 0.029177 | 0.0073311
38 | 40 | 3.111 | 1.991 | 5.2242e-09 | 0 | 0 | 0 | 0 | 0 | 1 | -90 | 90 | 0.029156 | 0.0073182 | -0.029127 | -0.0073
41 | 42 | 4.6751 | 2.9921 | 7.8508e-09 | 0 | 0 | 0 | 0 | 0 | 1 | -90 | 90 | -0.029177 | -0.0073311 | 0.029221 | 0.0073583
14 | 16 | 1.0955 | 0.70112 | 1.8396e-09 | 0 | 0 | 0 | 0 | 0 | 1 | -90 | 90 | 0.057296 | 0.014422 | -0.057257 | -0.014397
16 | 18 | 2.2101 | 1.4144 | 3.7113e-09 | 0 | 0 | 0 | 0 | 0 | 1 | -90 | 90 | 0.032031 | 0.008073 | -0.032007 | -0.0080575
16 | 19 | 0.68835 | 0.44055 | 1.1559e-09 | 0 | 0 | 0 | 0 | 0 | 1 | -90 | 90 | 0.025225 | 0.0063242 | -0.02522 | -0.0063212
18 | 42 | 0.22886 | 0.14647 | 3.8432e-10 | 0 | 0 | 0 | 0 | 0 | 1 | -90 | 90 | 0.032007 | 0.0080575 | -0.032004 | -0.0080559
19 | 31 | 0.1185 | 0.075837 | 1.9899e-10 | 0 | 0 | 0 | 0 | 0 | 1 | -90 | 90 | 0.015898 | 0.0039848 | -0.015898 | -0.0039846
31 | 32 | 0.90255 | 0.57763 | 1.5156e-09 | 0 | 0 | 0 | 0 | 0 | 1 | -90 | 90 | 0.0095792 | 0.002401 | -0.0095783 | -0.0024006
39 | 43 | 1.2696 | 0.81254 | 2.132e-09 | 0 | 0 | 0 | 0 | 0 | 1 | -90 | 90 | -0.050076 | -0.01256 | 0.05011 | 0.012582
43 | 44 | 0.732 | 0.46848 | 1.2292e-09 | 0 | 0 | 0 | 0 | 0 | 1 | -90 | 90 | 0.026602 | 0.006671 | -0.026597 | -0.0066676
43 | 30 | 0.57331 | 0.36692 | 9.6274e-10 | 0 | 0 | 0 | 0 | 0 | 1 | -90 | 90 | -0.076712 | -0.019253 | 0.076748 | 0.019276
44 | 45 | 1.2582 | 0.80523 | 2.1128e-09 | 0 | 0 | 0 | 0 | 0 | 1 | -90 | 90 | 0.019975 | 0.005008 | -0.019969 | -0.0050048