## bus_data
BUS_I | BUS_TYPE | Pd | Qd | Gs | Bs | area | Vm | Va | baseKV | zone | Vmax | Vmin
1 | 1 | 0.012665 | 0.0031741 | 0 | 0 | 1 | 0.97221 | -0.53638 | 0.4 | 1 | 1.1 | 0.9
2 | 1 | 0.0084785 | 0.0021249 | 0 | 0 | 1 | 0.9717 | -0.54661 | 0.4 | 1 | 1.1 | 0.9
3 | 1 | 0 | 0 | 0 | 0 | 1 | 0.97234 | -0.53388 | 0.4 | 1 | 1.1 | 0.9
4 | 1 | 0.019268 | 0.0048291 | 0 | 0 | 1 | 0.9714 | -0.55247 | 0.4 | 1 | 1.1 | 0.9
5 | 1 | 0.0053612 | 0.0013437 | 0 | 0 | 1 | 0.9722 | -0.53662 | 0.4 | 1 | 1.1 | 0.9
6 | 1 | 0.010959 | 0.0027466 | 0 | 0 | 1 | 0.97282 | -0.5244 | 0.4 | 1 | 1.1 | 0.9
30 | 1 | 0 | 0 | 0 | 0 | 1 | 0.9722 | -0.53663 | 0.4 | 1 | 1.1 | 0.9
32 | 1 | 0 | 0 | 0 | 0 | 1 | 0.97371 | -0.50676 | 0.4 | 1 | 1.1 | 0.9
31 | 1 | 0 | 0 | 0 | 0 | 1 | 0.97206 | -0.53937 | 0.4 | 1 | 1.1 | 0.9
33 | 1 | 0.0033307 | 0.00083476 | 0 | 0 | 1 | 0.97482 | -0.48507 | 0.4 | 1 | 1.1 | 0.9
7 | 1 | 0.0040909 | 0.0010253 | 0 | 0 | 1 | 0.98211 | -0.34265 | 0.4 | 1 | 1.1 | 0.9
8 | 1 | 0.0066784 | 0.0016738 | 0 | 0 | 1 | 0.98109 | -0.36244 | 0.4 | 1 | 1.1 | 0.9
9 | 1 | 0 | 0 | 0 | 0 | 1 | 0.9836 | -0.31361 | 0.4 | 1 | 1.1 | 0.9
10 | 1 | 0 | 0 | 0 | 0 | 1 | 0.97946 | -0.39415 | 0.4 | 1 | 1.1 | 0.9
11 | 1 | 0.0066706 | 0.0016718 | 0 | 0 | 1 | 0.98543 | -0.27832 | 0.4 | 1 | 1.1 | 0.9
58 | 1 | 0.0076189 | 0.0019095 | 0 | 0 | 1 | 0.97729 | -0.43661 | 0.4 | 1 | 1.1 | 0.9
53 | 1 | 0.0079016 | 0.0019803 | 0 | 0 | 1 | 0.98629 | -0.26187 | 0.4 | 1 | 1.1 | 0.9
26 | 1 | 0 | 0 | 0 | 0 | 1 | 0.99924 | -0.014331 | 0.4 | 1 | 1.1 | 0.9
43 | 1 | 0.011147 | 0.0027937 | 0 | 0 | 1 | 0.99792 | -0.039414 | 0.4 | 1 | 1.1 | 0.9
25 | 3 | 0 | 0 | 0 | 0 | 1 | 1 | 0 | 0.4 | 1 | 1.1 | 0.9
45 | 1 | 0 | 0 | 0 | 0 | 1 | 0.98894 | -0.21073 | 0.4 | 1 | 1.1 | 0.9
49 | 1 | 0.0040442 | 0.0010136 | 0 | 0 | 1 | 0.9881 | -0.22696 | 0.4 | 1 | 1.1 | 0.9
46 | 1 | 0.0076927 | 0.001928 | 0 | 0 | 1 | 0.98902 | -0.2092 | 0.4 | 1 | 1.1 | 0.9
57 | 1 | 0.01275 | 0.0031956 | 0 | 0 | 1 | 0.97705 | -0.44116 | 0.4 | 1 | 1.1 | 0.9
54 | 1 | 0.0057692 | 0.0014459 | 0 | 0 | 1 | 0.98715 | -0.24515 | 0.4 | 1 | 1.1 | 0.9
12 | 1 | 0.0078037 | 0.0019558 | 0 | 0 | 1 | 0.99678 | -0.061868 | 0.4 | 1 | 1.1 | 0.9
13 | 1 | 0.017276 | 0.0043297 | 0 | 0 | 1 | 0.99708 | -0.056042 | 0.4 | 1 | 1.1 | 0.9
14 | 1 | 0.013293 | 0.0033315 | 0 | 0 | 1 | 0.99649 | -0.067566 | 0.4 | 1 | 1.1 | 0.9
15 | 1 | 0 | 0 | 0 | 0 | 1 | 0.99719 | -0.053968 | 0.4 | 1 | 1.1 | 0.9
39 | 1 | 0.012739 | 0.0031926 | 0 | 0 | 1 | 0.99678 | -0.061943 | 0.4 | 1 | 1.1 | 0.9
24 | 1 | 0.019343 | 0.0048479 | 0 | 0 | 1 | 0.9979 | -0.040365 | 0.4 | 1 | 1.1 | 0.9
40 | 1 | 0.01843 | 0.004619 | 0 | 0 | 1 | 0.99661 | -0.065237 | 0.4 | 1 | 1.1 | 0.9
23 | 1 | 0.013726 | 0.0034401 | 0 | 0 | 1 | 0.99865 | -0.025998 | 0.4 | 1 | 1.1 | 0.9
16 | 1 | 0.0091884 | 0.0023028 | 0 | 0 | 1 | 0.99449 | -0.10466 | 0.4 | 1 | 1.1 | 0.9
17 | 1 | 0 | 0 | 0 | 0 | 1 | 0.99514 | -0.09225 | 0.4 | 1 | 1.1 | 0.9
18 | 1 | 0 | 0 | 0 | 0 | 1 | 0.9933 | -0.12725 | 0.4 | 1 | 1.1 | 0.9
19 | 1 | 0.0049557 | 0.001242 | 0 | 0 | 1 | 0.99511 | -0.092828 | 0.4 | 1 | 1.1 | 0.9
20 | 1 | 0.0096379 | 0.0024155 | 0 | 0 | 1 | 0.99678 | -0.061104 | 0.4 | 1 | 1.1 | 0.9
21 | 1 | 0.0032406 | 0.00081217 | 0 | 0 | 1 | 0.99288 | -0.13533 | 0.4 | 1 | 1.1 | 0.9
37 | 1 | 0.0033748 | 0.00084582 | 0 | 0 | 1 | 0.99495 | -0.095927 | 0.4 | 1 | 1.1 | 0.9
44 | 1 | 0 | 0 | 0 | 0 | 1 | 0.99747 | -0.04793 | 0.4 | 1 | 1.1 | 0.9
28 | 1 | 0.0025008 | 0.00062675 | 0 | 0 | 1 | 0.99228 | -0.14683 | 0.4 | 1 | 1.1 | 0.9
38 | 1 | 0.0023267 | 0.00058313 | 0 | 0 | 1 | 0.9948 | -0.098804 | 0.4 | 1 | 1.1 | 0.9
42 | 1 | 0.015055 | 0.0037732 | 0 | 0 | 1 | 0.9979 | -0.039729 | 0.4 | 1 | 1.1 | 0.9
29 | 1 | 0.0044159 | 0.0011067 | 0 | 0 | 1 | 0.99135 | -0.1646 | 0.4 | 1 | 1.1 | 0.9
52 | 1 | 0.0047984 | 0.0012026 | 0 | 0 | 1 | 0.99035 | -0.1837 | 0.4 | 1 | 1.1 | 0.9
51 | 1 | 0.01535 | 0.0038471 | 0 | 0 | 1 | 0.99039 | -0.18309 | 0.4 | 1 | 1.1 | 0.9
50 | 1 | 0.005012 | 0.0012561 | 0 | 0 | 1 | 0.99113 | -0.16883 | 0.4 | 1 | 1.1 | 0.9
48 | 1 | 0 | 0 | 0 | 0 | 1 | 0.99048 | -0.18119 | 0.4 | 1 | 1.1 | 0.9
59 | 1 | 0.0045648 | 0.001144 | 0 | 0 | 1 | 0.97193 | -0.54199 | 0.4 | 1 | 1.1 | 0.9
34 | 1 | 0.0063114 | 0.0015818 | 0 | 0 | 1 | 0.97506 | -0.48033 | 0.4 | 1 | 1.1 | 0.9
35 | 1 | 0.011175 | 0.0028007 | 0 | 0 | 1 | 0.97549 | -0.47186 | 0.4 | 1 | 1.1 | 0.9
36 | 1 | 0.004045 | 0.0010138 | 0 | 0 | 1 | 0.97568 | -0.46801 | 0.4 | 1 | 1.1 | 0.9
64 | 1 | 0.0076558 | 0.0019187 | 0 | 0 | 1 | 0.99478 | -0.099249 | 0.4 | 1 | 1.1 | 0.9
62 | 1 | 0.001329 | 0.00033309 | 0 | 0 | 1 | 0.99477 | -0.099414 | 0.4 | 1 | 1.1 | 0.9
56 | 1 | 0.023399 | 0.0058644 | 0 | 0 | 1 | 0.98783 | -0.23222 | 0.4 | 1 | 1.1 | 0.9
47 | 1 | 0.0071732 | 0.0017978 | 0 | 0 | 1 | 0.98976 | -0.19504 | 0.4 | 1 | 1.1 | 0.9
55 | 1 | 0.00202 | 0.00050626 | 0 | 0 | 1 | 0.98771 | -0.23438 | 0.4 | 1 | 1.1 | 0.9
61 | 1 | 0.0019313 | 0.00048404 | 0 | 0 | 1 | 0.99475 | -0.099692 | 0.4 | 1 | 1.1 | 0.9

## generator_data
GEN_BUS | PG | QG | QMAX | QMIN | VG | MBASE | GEN_STATUS | PMAX | PMIN
25 | 0.39083 | 0.09963 | 10 | -10 | 1 | 100 | 1 | 10 | 0

## branch_data
F_BUS | T_BUS | BR_R | BR_X | BR_B | RATE_A | RATE_B | RATE_C | TAP | SHIFT | BR_STATUS | ANGMIN | ANGMAX | P_in | Q_in | P_out | Q_out
1 | 2 | 1.5608 | 0.99892 | 2.621e-09 | 0 | 0 | 0 | 0 | 0 | 1 | -90 | 90 | 0.027765 | 0.006966 | -0.027751 | -0.0069575
1 | 3 | 0.26241 | 0.16794 | 4.4065e-10 | 0 | 0 | 0 | 0 | 0 | 1 | -90 | 90 | -0.040429 | -0.01014 | 0.040434 | 0.010143
2 | 4 | 1.2866 | 0.82341 | 2.1605e-09 | 0 | 0 | 0 | 0 | 0 | 1 | -90 | 90 | 0.019273 | 0.0048326 | -0.019268 | -0.0048293
3 | 5 | 1.1704 | 0.74908 | 1.9655e-09 | 0 | 0 | 0 | 0 | 0 | 1 | -90 | 90 | 0.0099282 | 0.0024884 | -0.0099269 | -0.0024878
3 | 6 | 0.79833 | 0.51093 | 1.3406e-09 | 0 | 0 | 0 | 0 | 0 | 1 | -90 | 90 | -0.050362 | -0.012632 | 0.050385 | 0.012646
5 | 30 | 0.0052026 | 0.0033297 | 8.7366e-12 | 0 | 0 | 0 | 0 | 0 | 1 | -90 | 90 | 0.0045658 | 0.001144 | -0.0045658 | -0.001144
6 | 32 | 1.2218 | 0.78196 | 2.0518e-09 | 0 | 0 | 0 | 0 | 0 | 1 | -90 | 90 | -0.061344 | -0.015393 | 0.061395 | 0.015425
30 | 31 | 2.5467 | 1.6299 | 4.2766e-09 | 0 | 0 | 0 | 0 | 0 | 1 | -90 | 90 | 0.0045658 | 0.001144 | -0.0045652 | -0.0011441
32 | 33 | 1.5054 | 0.96346 | 2.528e-09 | 0 | 0 | 0 | 0 | 0 | 1 | -90 | 90 | -0.061395 | -0.015425 | 0.061459 | 0.015466
31 | 59 | 2.4306 | 1.5556 | 4.0816e-09 | 0 | 0 | 0 | 0 | 0 | 1 | -90 | 90 | 0.0045652 | 0.0011441 | -0.0045646 | -0.0011441
33 | 34 | 0.31269 | 0.20012 | 5.251e-10 | 0 | 0 | 0 | 0 | 0 | 1 | -90 | 90 | -0.06479 | -0.016301 | 0.064804 | 0.01631
7 | 8 | 0.75501 | 0.48321 | 1.2679e-09 | 0 | 0 | 0 | 0 | 0 | 1 | -90 | 90 | 0.11405 | 0.028909 | -0.11394 | -0.02884
7 | 9 | 1.0719 | 0.68602 | 1.8e-09 | 0 | 0 | 0 | 0 | 0 | 1 | -90 | 90 | -0.11814 | -0.029935 | 0.1183 | 0.03004
8 | 10 | 1.2818 | 0.82036 | 2.1525e-09 | 0 | 0 | 0 | 0 | 0 | 1 | -90 | 90 | 0.10726 | 0.027167 | -0.1071 | -0.027062
9 | 11 | 1.3072 | 0.83658 | 2.1951e-09 | 0 | 0 | 0 | 0 | 0 | 1 | -90 | 90 | -0.1183 | -0.03004 | 0.11851 | 0.030168
10 | 58 | 1.7104 | 1.0946 | 2.8722e-09 | 0 | 0 | 0 | 0 | 0 | 1 | -90 | 90 | 0.1071 | 0.027063 | -0.10688 | -0.026924
11 | 53 | 0.57795 | 0.36989 | 9.7053e-10 | 0 | 0 | 0 | 0 | 0 | 1 | -90 | 90 | -0.12518 | -0.03184 | 0.12528 | 0.031904
58 | 57 | 0.1969 | 0.12602 | 3.3065e-10 | 0 | 0 | 0 | 0 | 0 | 1 | -90 | 90 | 0.099262 | 0.025014 | -0.099241 | -0.025001
53 | 54 | 0.5535 | 0.35424 | 9.2948e-10 | 0 | 0 | 0 | 0 | 0 | 1 | -90 | 90 | -0.13318 | -0.033884 | 0.13328 | 0.033952
26 | 43 | 0.39488 | 0.25273 | 1.9894e-09 | 0 | 0 | 0 | 0 | 0 | 1 | -90 | 90 | 0.28776 | 0.07362 | -0.28741 | -0.073396
26 | 25 | 0.22609 | 0.1447 | 1.139e-09 | 0 | 0 | 0 | 0 | 0 | 1 | -90 | 90 | -0.28776 | -0.073619 | 0.28796 | 0.073747
43 | 42 | 0.0051675 | 0.0033072 | 2.6033e-11 | 0 | 0 | 0 | 0 | 0 | 1 | -90 | 90 | 0.27626 | 0.070603 | -0.27626 | -0.0706
25 | 23 | 1.1341 | 0.72582 | 1.9045e-09 | 0 | 0 | 0 | 0 | 0 | 1 | -90 | 90 | 0.10287 | 0.025883 | -0.10274 | -0.025801
45 | 49 | 0.42521 | 0.27214 | 2.1421e-09 | 0 | 0 | 0 | 0 | 0 | 1 | -90 | 90 | 0.16878 | 0.042949 | -0.16865 | -0.042865
45 | 46 | 0.040363 | 0.025832 | 2.0334e-10 | 0 | 0 | 0 | 0 | 0 | 1 | -90 | 90 | -0.16878 | -0.042949 | 0.16879 | 0.042957
49 | 56 | 0.14106 | 0.090279 | 7.1064e-10 | 0 | 0 | 0 | 0 | 0 | 1 | -90 | 90 | 0.1646 | 0.041851 | -0.16456 | -0.041825
46 | 47 | 0.35545 | 0.22749 | 1.7907e-09 | 0 | 0 | 0 | 0 | 0 | 1 | -90 | 90 | -0.17648 | -0.044885 | 0.1766 | 0.044962
57 | 36 | 1.3316 | 0.85222 | 2.2361e-09 | 0 | 0 | 0 | 0 | 0 | 1 | -90 | 90 | 0.08649 | 0.021805 | -0.086379 | -0.021734
54 | 55 | 0.34183 | 0.21877 | 5.7402e-10 | 0 | 0 | 0 | 0 | 0 | 1 | -90 | 90 | -0.13905 | -0.035398 | 0.13913 | 0.035444
12 | 13 | 1.2302 | 0.78731 | 2.0658e-09 | 0 | 0 | 0 | 0 | 0 | 1 | -90 | 90 | -0.0211 | -0.0052893 | 0.021106 | 0.0052928
12 | 14 | 1.9084 | 1.2214 | 3.2048e-09 | 0 | 0 | 0 | 0 | 0 | 1 | -90 | 90 | 0.013296 | 0.0033335 | -0.013293 | -0.0033315
13 | 15 | 0.24097 | 0.15422 | 4.0465e-10 | 0 | 0 | 0 | 0 | 0 | 1 | -90 | 90 | -0.038382 | -0.0096225 | 0.038386 | 0.0096249
15 | 39 | 1.14 | 0.72962 | 1.9144e-09 | 0 | 0 | 0 | 0 | 0 | 1 | -90 | 90 | 0.031184 | 0.0078208 | -0.031172 | -0.0078134
15 | 24 | 0.87247 | 0.55838 | 1.4651e-09 | 0 | 0 | 0 | 0 | 0 | 1 | -90 | 90 | -0.069569 | -0.017446 | 0.069614 | 0.017474
39 | 40 | 0.7958 | 0.50931 | 1.3364e-09 | 0 | 0 | 0 | 0 | 0 | 1 | -90 | 90 | 0.018433 | 0.0046208 | -0.01843 | -0.004619
24 | 23 | 0.72197 | 0.46206 | 1.2124e-09 | 0 | 0 | 0 | 0 | 0 | 1 | -90 | 90 | -0.088958 | -0.022322 | 0.089019 | 0.022361
16 | 17 | 0.24315 | 0.15562 | 1.225e-09 | 0 | 0 | 0 | 0 | 0 | 1 | -90 | 90 | -0.2292 | -0.0585 | 0.22934 | 0.058588
16 | 18 | 0.46023 | 0.29455 | 2.3186e-09 | 0 | 0 | 0 | 0 | 0 | 1 | -90 | 90 | 0.22001 | 0.056197 | -0.21977 | -0.056044
17 | 19 | 0.11888 | 0.076082 | 1.9963e-10 | 0 | 0 | 0 | 0 | 0 | 1 | -90 | 90 | 0.021579 | 0.0054096 | -0.021578 | -0.0054092
17 | 20 | 0.55825 | 0.35728 | 2.8124e-09 | 0 | 0 | 0 | 0 | 0 | 1 | -90 | 90 | -0.25092 | -0.063997 | 0.25129 | 0.064239
18 | 21 | 0.16441 | 0.10522 | 8.2828e-10 | 0 | 0 | 0 | 0 | 0 | 1 | -90 | 90 | 0.21977 | 0.056044 | -0.21969 | -0.055989
19 | 37 | 0.82766 | 0.5297 | 1.3899e-09 | 0 | 0 | 0 | 0 | 0 | 1 | -90 | 90 | 0.016622 | 0.0041672 | -0.01662 | -0.0041658
20 | 44 | 0.22782 | 0.1458 | 1.1477e-09 | 0 | 0 | 0 | 0 | 0 | 1 | -90 | 90 | -0.26093 | -0.066654 | 0.2611 | 0.066761
21 | 28 | 0.23721 | 0.15181 | 1.195e-09 | 0 | 0 | 0 | 0 | 0 | 1 | -90 | 90 | 0.21645 | 0.055177 | -0.21633 | -0.0551
37 | 38 | 0.9637 | 0.61677 | 1.6183e-09 | 0 | 0 | 0 | 0 | 0 | 1 | -90 | 90 | 0.013245 | 0.00332 | -0.013243 | -0.003319
44 | 42 | 0.14199 | 0.090871 | 7.153e-10 | 0 | 0 | 0 | 0 | 0 | 1 | -90 | 90 | -0.2611 | -0.066761 | 0.2612 | 0.066827
28 | 29 | 0.37038 | 0.23704 | 1.8659e-09 | 0 | 0 | 0 | 0 | 0 | 1 | -90 | 90 | 0.21383 | 0.054473 | -0.21364 | -0.054356
38 | 64 | 0.18101 | 0.11584 | 3.0396e-10 | 0 | 0 | 0 | 0 | 0 | 1 | -90 | 90 | 0.010916 | 0.0027359 | -0.010916 | -0.0027357
29 | 50 | 0.089974 | 0.057583 | 4.5327e-10 | 0 | 0 | 0 | 0 | 0 | 1 | -90 | 90 | 0.20923 | 0.05325 | -0.20918 | -0.053222
52 | 51 | 0.5543 | 0.35475 | 9.3081e-10 | 0 | 0 | 0 | 0 | 0 | 1 | -90 | 90 | -0.0047984 | -0.0012026 | 0.0047985 | 0.0012026
51 | 48 | 0.41455 | 0.26531 | 6.9614e-10 | 0 | 0 | 0 | 0 | 0 | 1 | -90 | 90 | -0.020149 | -0.0050497 | 0.02015 | 0.0050508
50 | 48 | 0.26908 | 0.17221 | 1.3556e-09 | 0 | 0 | 0 | 0 | 0 | 1 | -90 | 90 | 0.20417 | 0.051966 | -0.20405 | -0.051888
48 | 47 | 0.33426 | 0.21393 | 1.684e-09 | 0 | 0 | 0 | 0 | 0 | 1 | -90 | 90 | 0.1839 | 0.046838 | -0.18378 | -0.046759
34 | 35 | 0.50896 | 0.32574 | 8.5468e-10 | 0 | 0 | 0 | 0 | 0 | 1 | -90 | 90 | -0.071116 | -0.017892 | 0.071145 | 0.01791
35 | 36 | 0.19996 | 0.12798 | 3.3579e-10 | 0 | 0 | 0 | 0 | 0 | 1 | -90 | 90 | -0.082319 | -0.020711 | 0.082334 | 0.02072
64 | 62 | 0.22456 | 0.14372 | 3.771e-10 | 0 | 0 | 0 | 0 | 0 | 1 | -90 | 90 | 0.0032604 | 0.00081702 | -0.0032604 | -0.00081704
62 | 61 | 0.63727 | 0.40785 | 1.0701e-09 | 0 | 0 | 0 | 0 | 0 | 1 | -90 | 90 | 0.0019314 | 0.00048395 | -0.0019313 | -0.00048404
56 | 55 | 0.067849 | 0.043423 | 2.2787e-10 | 0 | 0 | 0 | 0 | 0 | 1 | -90 | 90 | 0.14116 | 0.03596 | -0.14115 | -0.035951