## bus_data
BUS_I | BUS_TYPE | Pd | Qd | Gs | Bs | area | Vm | Va | baseKV | zone | Vmax | Vmin
1 | 1 | 0.013872 | 0.0034766 | 0 | 0 | 1 | 0.99374 | -0.1204 | 0.4 | 1 | 1.1 | 0.9
2 | 1 | 0.092054 | 0.023071 | 0 | 0 | 1 | 0.99508 | -0.094443 | 0.4 | 1 | 1.1 | 0.9
3 | 1 | 0.00059102 | 0.00014812 | 0 | 0 | 1 | 0.99347 | -0.12558 | 0.4 | 1 | 1.1 | 0.9
4 | 1 | 0.0025617 | 0.00064203 | 0 | 0 | 1 | 0.99831 | -0.032443 | 0.4 | 1 | 1.1 | 0.9
5 | 1 | 0.017947 | 0.0044979 | 0 | 0 | 1 | 0.99225 | -0.14922 | 0.4 | 1 | 1.1 | 0.9
6 | 3 | 0.0070111 | 0.0017571 | 0 | 0 | 1 | 1 | 0 | 0.4 | 1 | 1.1 | 0.9
7 | 1 | 0.047607 | 0.011931 | 0 | 0 | 1 | 0.99832 | -0.032102 | 0.4 | 1 | 1.1 | 0.9
8 | 1 | 0.019267 | 0.0048288 | 0 | 0 | 1 | 0.99531 | -0.089815 | 0.4 | 1 | 1.1 | 0.9
9 | 1 | 0 | 0 | 0 | 0 | 1 | 0.99306 | -0.13327 | 0.4 | 1 | 1.1 | 0.9
10 | 1 | 0.055148 | 0.013821 | 0 | 0 | 1 | 0.99084 | -0.17625 | 0.4 | 1 | 1.1 | 0.9

## generator_data
GEN_BUS | PG | QG | QMAX | QMIN | VG | MBASE | GEN_STATUS | PMAX | PMIN
6 | 0.25731 | 0.064973 | 10 | -10 | 1 | 100 | 1 | 10 | 0

## branch_data
F_BUS | T_BUS | BR_R | BR_X | BR_B | RATE_A | RATE_B | RATE_C | TAP | SHIFT | BR_STATUS | ANGMIN | ANGMAX | P_in | Q_in | P_out | Q_out
1 | 2 | 3.5499 | 2.272 | 5.9613e-09 | 0 | 0 | 0 | 0 | 0 | 1 | -90 | 90 | -0.032435 | -0.0081374 | 0.032475 | 0.0081625
1 | 3 | 1.2363 | 0.79123 | 2.0761e-09 | 0 | 0 | 0 | 0 | 0 | 1 | -90 | 90 | 0.018563 | 0.0046608 | -0.018558 | -0.004658
2 | 4 | 2.218 | 1.4195 | 3.7246e-09 | 0 | 0 | 0 | 0 | 0 | 1 | -90 | 90 | -0.12453 | -0.031233 | 0.1249 | 0.031469
3 | 5 | 5.8195 | 3.7245 | 9.7725e-09 | 0 | 0 | 0 | 0 | 0 | 1 | -90 | 90 | 0.017967 | 0.0045099 | -0.017947 | -0.0044979
4 | 6 | 1.1428 | 0.73141 | 1.9191e-09 | 0 | 0 | 0 | 0 | 0 | 1 | -90 | 90 | -0.12746 | -0.032111 | 0.12766 | 0.032238
6 | 7 | 1.1772 | 0.75343 | 1.9769e-09 | 0 | 0 | 0 | 0 | 0 | 1 | -90 | 90 | 0.12264 | 0.030978 | -0.12246 | -0.030858
7 | 8 | 3.454 | 2.2106 | 5.8003e-09 | 0 | 0 | 0 | 0 | 0 | 1 | -90 | 90 | 0.074849 | 0.018927 | -0.074643 | -0.018795
8 | 9 | 3.4911 | 2.2343 | 5.8625e-09 | 0 | 0 | 0 | 0 | 0 | 1 | -90 | 90 | 0.055376 | 0.013966 | -0.055261 | -0.013893
9 | 10 | 3.4368 | 2.1996 | 5.7714e-09 | 0 | 0 | 0 | 0 | 0 | 1 | -90 | 90 | 0.055261 | 0.013893 | -0.055147 | -0.013821