## bus_data
BUS_I | BUS_TYPE | Pd | Qd | Gs | Bs | area | Vm | Va | baseKV | zone | Vmax | Vmin
1 | 1 | 0.013096 | 0.0032821 | 0 | 0 | 1 | 0.98335 | -0.31941 | 0.4 | 1 | 1.1 | 0.9
2 | 1 | 0.0059978 | 0.0015032 | 0 | 0 | 1 | 0.98402 | -0.30655 | 0.4 | 1 | 1.1 | 0.9
3 | 1 | 0 | 0 | 0 | 0 | 1 | 0.98114 | -0.36222 | 0.4 | 1 | 1.1 | 0.9
4 | 1 | 0.021386 | 0.0053597 | 0 | 0 | 1 | 0.9849 | -0.28945 | 0.4 | 1 | 1.1 | 0.9
5 | 1 | 0.0023265 | 0.00058307 | 0 | 0 | 1 | 0.98002 | -0.38406 | 0.4 | 1 | 1.1 | 0.9
28 | 1 | 0 | 0 | 0 | 0 | 1 | 0.98758 | -0.2377 | 0.4 | 1 | 1.1 | 0.9
6 | 1 | 0 | 0 | 0 | 0 | 1 | 0.9799 | -0.38642 | 0.4 | 1 | 1.1 | 0.9
7 | 1 | 0 | 0 | 0 | 0 | 1 | 0.97607 | -0.46109 | 0.4 | 1 | 1.1 | 0.9
18 | 1 | 0.058899 | 0.014762 | 0 | 0 | 1 | 0.98827 | -0.22439 | 0.4 | 1 | 1.1 | 0.9
25 | 1 | 0.003497 | 0.00087643 | 0 | 0 | 1 | 0.97351 | -0.5114 | 0.4 | 1 | 1.1 | 0.9
26 | 1 | 0 | 0 | 0 | 0 | 1 | 0.97267 | -0.52802 | 0.4 | 1 | 1.1 | 0.9
8 | 1 | 0.0046175 | 0.0011573 | 0 | 0 | 1 | 0.98503 | -0.28746 | 0.4 | 1 | 1.1 | 0.9
9 | 1 | 0.0028817 | 0.00072221 | 0 | 0 | 1 | 0.98505 | -0.28703 | 0.4 | 1 | 1.1 | 0.9
10 | 1 | 0.0050774 | 0.0012725 | 0 | 0 | 1 | 0.98499 | -0.28818 | 0.4 | 1 | 1.1 | 0.9
11 | 1 | 0 | 0 | 0 | 0 | 1 | 0.98534 | -0.28138 | 0.4 | 1 | 1.1 | 0.9
61 | 1 | 0.0029591 | 0.00074163 | 0 | 0 | 1 | 0.99374 | -0.11911 | 0.4 | 1 | 1.1 | 0.9
60 | 1 | 0.0030038 | 0.00075282 | 0 | 0 | 1 | 0.99381 | -0.11768 | 0.4 | 1 | 1.1 | 0.9
82 | 1 | 0.0086559 | 0.0021694 | 0 | 0 | 1 | 0.98601 | -0.26839 | 0.4 | 1 | 1.1 | 0.9
24 | 1 | 0.0026445 | 0.00066276 | 0 | 0 | 1 | 0.98484 | -0.29117 | 0.4 | 1 | 1.1 | 0.9
81 | 1 | 0 | 0 | 0 | 0 | 1 | 0.98642 | -0.26027 | 0.4 | 1 | 1.1 | 0.9
22 | 1 | 0.0043722 | 0.0010958 | 0 | 0 | 1 | 0.98432 | -0.30126 | 0.4 | 1 | 1.1 | 0.9
12 | 1 | 0.0023926 | 0.00059965 | 0 | 0 | 1 | 0.99337 | -0.12619 | 0.4 | 1 | 1.1 | 0.9
13 | 1 | 0.013443 | 0.0033691 | 0 | 0 | 1 | 0.99146 | -0.16284 | 0.4 | 1 | 1.1 | 0.9
14 | 1 | 0 | 0 | 0 | 0 | 1 | 0.99528 | -0.089718 | 0.4 | 1 | 1.1 | 0.9
15 | 1 | 0 | 0 | 0 | 0 | 1 | 0.99043 | -0.18274 | 0.4 | 1 | 1.1 | 0.9
16 | 1 | 0.00081659 | 0.00020466 | 0 | 0 | 1 | 0.99526 | -0.090054 | 0.4 | 1 | 1.1 | 0.9
17 | 1 | 0.0031599 | 0.00079195 | 0 | 0 | 1 | 0.99553 | -0.084906 | 0.4 | 1 | 1.1 | 0.9
19 | 1 | 0.0037071 | 0.00092909 | 0 | 0 | 1 | 0.99022 | -0.18675 | 0.4 | 1 | 1.1 | 0.9
37 | 1 | 0 | 0 | 0 | 0 | 1 | 0.99648 | -0.066873 | 0.4 | 1 | 1.1 | 0.9
55 | 1 | 0 | 0 | 0 | 0 | 1 | 0.98974 | -0.19597 | 0.4 | 1 | 1.1 | 0.9
62 | 1 | 0.0090867 | 0.0022773 | 0 | 0 | 1 | 0.97619 | -0.45962 | 0.4 | 1 | 1.1 | 0.9
63 | 1 | 0.0080935 | 0.0020284 | 0 | 0 | 1 | 0.97649 | -0.45386 | 0.4 | 1 | 1.1 | 0.9
57 | 1 | 0 | 0 | 0 | 0 | 1 | 0.99539 | -0.087521 | 0.4 | 1 | 1.1 | 0.9
36 | 1 | 0.0027077 | 0.00067861 | 0 | 0 | 1 | 0.9975 | -0.047352 | 0.4 | 1 | 1.1 | 0.9
54 | 1 | 0 | 0 | 0 | 0 | 1 | 0.98862 | -0.21778 | 0.4 | 1 | 1.1 | 0.9
20 | 1 | 0.0049752 | 0.0012469 | 0 | 0 | 1 | 0.98412 | -0.30523 | 0.4 | 1 | 1.1 | 0.9
21 | 1 | 0.018064 | 0.0045273 | 0 | 0 | 1 | 0.98411 | -0.30532 | 0.4 | 1 | 1.1 | 0.9
27 | 1 | 0.025594 | 0.0064144 | 0 | 0 | 1 | 0.97112 | -0.55873 | 0.4 | 1 | 1.1 | 0.9
33 | 1 | 0.001222 | 0.00030626 | 0 | 0 | 1 | 0.97217 | -0.53793 | 0.4 | 1 | 1.1 | 0.9
30 | 1 | 0.0010688 | 0.00026786 | 0 | 0 | 1 | 0.97195 | -0.54228 | 0.4 | 1 | 1.1 | 0.9
31 | 1 | 0.00085995 | 0.00021552 | 0 | 0 | 1 | 0.97195 | -0.54229 | 0.4 | 1 | 1.1 | 0.9
32 | 1 | 0 | 0 | 0 | 0 | 1 | 0.97205 | -0.54038 | 0.4 | 1 | 1.1 | 0.9
29 | 1 | 0.0049883 | 0.0012502 | 0 | 0 | 1 | 0.9999 | -0.0018825 | 0.4 | 1 | 1.1 | 0.9
35 | 3 | 0.0025951 | 0.00065039 | 0 | 0 | 1 | 1 | 0 | 0.4 | 1 | 1.1 | 0.9
34 | 1 | 0.012849 | 0.0032202 | 0 | 0 | 1 | 0.99792 | -0.039341 | 0.4 | 1 | 1.1 | 0.9
59 | 1 | 0.0026825 | 0.0006723 | 0 | 0 | 1 | 0.99529 | -0.089475 | 0.4 | 1 | 1.1 | 0.9
56 | 1 | 0.0043041 | 0.0010787 | 0 | 0 | 1 | 0.99517 | -0.091791 | 0.4 | 1 | 1.1 | 0.9
38 | 1 | 0.0016878 | 0.000423 | 0 | 0 | 1 | 0.97269 | -0.52898 | 0.4 | 1 | 1.1 | 0.9
39 | 1 | 0.00059342 | 0.00014872 | 0 | 0 | 1 | 0.97281 | -0.52653 | 0.4 | 1 | 1.1 | 0.9
40 | 1 | 0 | 0 | 0 | 0 | 1 | 0.97301 | -0.52264 | 0.4 | 1 | 1.1 | 0.9
41 | 1 | 0 | 0 | 0 | 0 | 1 | 0.97319 | -0.51906 | 0.4 | 1 | 1.1 | 0.9
46 | 1 | 0.0014563 | 0.00036498 | 0 | 0 | 1 | 0.97284 | -0.52595 | 0.4 | 1 | 1.1 | 0.9
43 | 1 | 0.00061834 | 0.00015497 | 0 | 0 | 1 | 0.97356 | -0.51173 | 0.4 | 1 | 1.1 | 0.9
47 | 1 | 0.00085361 | 0.00021394 | 0 | 0 | 1 | 0.97284 | -0.52607 | 0.4 | 1 | 1.1 | 0.9
106 | 1 | 0.00064486 | 0.00016162 | 0 | 0 | 1 | 0.97451 | -0.49294 | 0.4 | 1 | 1.1 | 0.9
105 | 1 | 0.0025028 | 0.00062727 | 0 | 0 | 1 | 0.9745 | -0.49309 | 0.4 | 1 | 1.1 | 0.9
107 | 1 | 0.00071967 | 0.00018037 | 0 | 0 | 1 | 0.97497 | -0.48382 | 0.4 | 1 | 1.1 | 0.9
44 | 1 | 0.0065465 | 0.0016407 | 0 | 0 | 1 | 0.98526 | -0.283 | 0.4 | 1 | 1.1 | 0.9
45 | 1 | 0.0047108 | 0.0011806 | 0 | 0 | 1 | 0.98539 | -0.28051 | 0.4 | 1 | 1.1 | 0.9
51 | 1 | 0.0049285 | 0.0012352 | 0 | 0 | 1 | 0.98561 | -0.27618 | 0.4 | 1 | 1.1 | 0.9
52 | 1 | 0.0051266 | 0.0012849 | 0 | 0 | 1 | 0.98583 | -0.27188 | 0.4 | 1 | 1.1 | 0.9
48 | 1 | 0 | 0 | 0 | 0 | 1 | 0.97271 | -0.52853 | 0.4 | 1 | 1.1 | 0.9
49 | 1 | 0.0004575 | 0.00011466 | 0 | 0 | 1 | 0.97267 | -0.52933 | 0.4 | 1 | 1.1 | 0.9
50 | 1 | 0.00027263 | 6.8329e-05 | 0 | 0 | 1 | 0.97267 | -0.52945 | 0.4 | 1 | 1.1 | 0.9
53 | 1 | 0.0019685 | 0.00049335 | 0 | 0 | 1 | 0.98598 | -0.26908 | 0.4 | 1 | 1.1 | 0.9
58 | 1 | 0.0050927 | 0.0012763 | 0 | 0 | 1 | 0.99507 | -0.09376 | 0.4 | 1 | 1.1 | 0.9
71 | 1 | 0.0034111 | 0.00085491 | 0 | 0 | 1 | 0.98975 | -0.19577 | 0.4 | 1 | 1.1 | 0.9
73 | 1 | 0.0026311 | 0.00065942 | 0 | 0 | 1 | 0.98985 | -0.1938 | 0.4 | 1 | 1.1 | 0.9
70 | 1 | 0.0019243 | 0.00048228 | 0 | 0 | 1 | 0.98924 | -0.20561 | 0.4 | 1 | 1.1 | 0.9
72 | 1 | 0.0034266 | 0.00085878 | 0 | 0 | 1 | 0.99038 | -0.18365 | 0.4 | 1 | 1.1 | 0.9
85 | 1 | 0.0028985 | 0.00072642 | 0 | 0 | 1 | 0.98401 | -0.30725 | 0.4 | 1 | 1.1 | 0.9
86 | 1 | 0.0012472 | 0.00031259 | 0 | 0 | 1 | 0.98357 | -0.31579 | 0.4 | 1 | 1.1 | 0.9
84 | 1 | 0.0018403 | 0.00046123 | 0 | 0 | 1 | 0.98454 | -0.29703 | 0.4 | 1 | 1.1 | 0.9
83 | 1 | 0.0037716 | 0.00094526 | 0 | 0 | 1 | 0.98583 | -0.27176 | 0.4 | 1 | 1.1 | 0.9
65 | 1 | 0.0023455 | 0.00058784 | 0 | 0 | 1 | 0.98799 | -0.22971 | 0.4 | 1 | 1.1 | 0.9
67 | 1 | 0.0018519 | 0.00046412 | 0 | 0 | 1 | 0.98809 | -0.22771 | 0.4 | 1 | 1.1 | 0.9
64 | 1 | 0.012188 | 0.0030547 | 0 | 0 | 1 | 0.98575 | -0.27292 | 0.4 | 1 | 1.1 | 0.9
69 | 1 | 0.0025913 | 0.00064945 | 0 | 0 | 1 | 0.98919 | -0.20653 | 0.4 | 1 | 1.1 | 0.9
87 | 1 | 0.0018703 | 0.00046874 | 0 | 0 | 1 | 0.98296 | -0.32775 | 0.4 | 1 | 1.1 | 0.9
76 | 1 | 0.0028174 | 0.00070611 | 0 | 0 | 1 | 0.99137 | -0.16455 | 0.4 | 1 | 1.1 | 0.9
74 | 1 | 0.0023216 | 0.00058186 | 0 | 0 | 1 | 0.99053 | -0.18064 | 0.4 | 1 | 1.1 | 0.9
75 | 1 | 0.0034641 | 0.00086818 | 0 | 0 | 1 | 0.99109 | -0.16996 | 0.4 | 1 | 1.1 | 0.9
77 | 1 | 0.0025141 | 0.00063009 | 0 | 0 | 1 | 0.99021 | -0.18689 | 0.4 | 1 | 1.1 | 0.9
78 | 1 | 0.0063814 | 0.0015993 | 0 | 0 | 1 | 0.98917 | -0.20712 | 0.4 | 1 | 1.1 | 0.9
79 | 1 | 0.0062127 | 0.0015571 | 0 | 0 | 1 | 0.9886 | -0.21811 | 0.4 | 1 | 1.1 | 0.9
80 | 1 | 0.0048661 | 0.0012196 | 0 | 0 | 1 | 0.98757 | -0.23801 | 0.4 | 1 | 1.1 | 0.9
100 | 1 | 0.0036217 | 0.00090768 | 0 | 0 | 1 | 0.9771 | -0.44171 | 0.4 | 1 | 1.1 | 0.9
66 | 1 | 0.0027251 | 0.00068296 | 0 | 0 | 1 | 0.98512 | -0.28518 | 0.4 | 1 | 1.1 | 0.9
68 | 1 | 0.01219 | 0.0030551 | 0 | 0 | 1 | 0.98392 | -0.30842 | 0.4 | 1 | 1.1 | 0.9
89 | 1 | 0.0041074 | 0.0010294 | 0 | 0 | 1 | 0.98264 | -0.33333 | 0.4 | 1 | 1.1 | 0.9
88 | 1 | 0.0023114 | 0.0005793 | 0 | 0 | 1 | 0.9827 | -0.3328 | 0.4 | 1 | 1.1 | 0.9
101 | 1 | 0.0048892 | 0.0012253 | 0 | 0 | 1 | 0.97785 | -0.42708 | 0.4 | 1 | 1.1 | 0.9
92 | 1 | 0.0027073 | 0.00067852 | 0 | 0 | 1 | 0.98223 | -0.342 | 0.4 | 1 | 1.1 | 0.9
90 | 1 | 0.003189 | 0.00079923 | 0 | 0 | 1 | 0.9826 | -0.33407 | 0.4 | 1 | 1.1 | 0.9
91 | 1 | 0.0060112 | 0.0015065 | 0 | 0 | 1 | 0.981 | -0.36539 | 0.4 | 1 | 1.1 | 0.9
93 | 1 | 0.0020309 | 0.00050898 | 0 | 0 | 1 | 0.98207 | -0.34516 | 0.4 | 1 | 1.1 | 0.9
97 | 1 | 0.0024227 | 0.00060717 | 0 | 0 | 1 | 0.98092 | -0.36686 | 0.4 | 1 | 1.1 | 0.9
98 | 1 | 0.0036508 | 0.00091497 | 0 | 0 | 1 | 0.9809 | -0.36735 | 0.4 | 1 | 1.1 | 0.9
94 | 1 | 0.0026444 | 0.00066275 | 0 | 0 | 1 | 0.98196 | -0.34733 | 0.4 | 1 | 1.1 | 0.9
95 | 1 | 0.0021592 | 0.00054115 | 0 | 0 | 1 | 0.98193 | -0.34796 | 0.4 | 1 | 1.1 | 0.9
102 | 1 | 0.0010721 | 0.00026869 | 0 | 0 | 1 | 0.97776 | -0.42884 | 0.4 | 1 | 1.1 | 0.9
99 | 1 | 0.009744 | 0.0024421 | 0 | 0 | 1 | 0.98022 | -0.38066 | 0.4 | 1 | 1.1 | 0.9
96 | 1 | 0.0016811 | 0.00042133 | 0 | 0 | 1 | 0.98191 | -0.3483 | 0.4 | 1 | 1.1 | 0.9
103 | 1 | 0 | 0 | 0 | 0 | 1 | 0.97771 | -0.42987 | 0.4 | 1 | 1.1 | 0.9
104 | 1 | 0.0010995 | 0.00027555 | 0 | 0 | 1 | 0.9777 | -0.43008 | 0.4 | 1 | 1.1 | 0.9

## generator_data
GEN_BUS | PG | QG | QMAX | QMIN | VG | MBASE | GEN_STATUS | PMAX | PMIN
35 | 0.4451 | 0.11387 | 10 | -10 | 1 | 100 | 1 | 10 | 0

## branch_data
F_BUS | T_BUS | BR_R | BR_X | BR_B | RATE_A | RATE_B | RATE_C | TAP | SHIFT | BR_STATUS | ANGMIN | ANGMAX | P_in | Q_in | P_out | Q_out
1 | 2 | 1.1694 | 0.7484 | 1.9637e-09 | 0 | 0 | 0 | 0 | 0 | 1 | -90 | 90 | -0.048031 | -0.012172 | 0.048061 | 0.012191
1 | 3 | 5.3529 | 3.4258 | 8.9889e-09 | 0 | 0 | 0 | 0 | 0 | 1 | -90 | 90 | 0.034935 | 0.0088903 | -0.034863 | -0.0088451
2 | 4 | 1.3833 | 0.88533 | 2.323e-09 | 0 | 0 | 0 | 0 | 0 | 1 | -90 | 90 | -0.054059 | -0.013694 | 0.054103 | 0.013723
3 | 5 | 2.7214 | 1.7417 | 4.5699e-09 | 0 | 0 | 0 | 0 | 0 | 1 | -90 | 90 | 0.034863 | 0.0088451 | -0.034827 | -0.0088222
4 | 28 | 3.0059 | 1.9237 | 5.0476e-09 | 0 | 0 | 0 | 0 | 0 | 1 | -90 | 90 | -0.075489 | -0.019082 | 0.075676 | 0.019202
5 | 6 | 0.31568 | 0.20204 | 5.3012e-10 | 0 | 0 | 0 | 0 | 0 | 1 | -90 | 90 | 0.0325 | 0.0082391 | -0.032497 | -0.0082368
28 | 18 | 0.77548 | 0.49631 | 1.3022e-09 | 0 | 0 | 0 | 0 | 0 | 1 | -90 | 90 | -0.075676 | -0.019202 | 0.075725 | 0.019233
6 | 7 | 9.9237 | 6.3512 | 1.6665e-08 | 0 | 0 | 0 | 0 | 0 | 1 | -90 | 90 | 0.032497 | 0.0082369 | -0.032381 | -0.0081641
7 | 25 | 6.6433 | 4.2517 | 1.1156e-08 | 0 | 0 | 0 | 0 | 0 | 1 | -90 | 90 | 0.03238 | 0.0081643 | -0.032303 | -0.0081156
18 | 15 | 1.364 | 0.87295 | 4.581e-09 | 0 | 0 | 0 | 0 | 0 | 1 | -90 | 90 | -0.13462 | -0.033994 | 0.13489 | 0.034166
25 | 26 | 2.4544 | 1.5708 | 4.1215e-09 | 0 | 0 | 0 | 0 | 0 | 1 | -90 | 90 | 0.028806 | 0.0072392 | -0.028783 | -0.007225
26 | 27 | 5.0803 | 3.2514 | 8.5312e-09 | 0 | 0 | 0 | 0 | 0 | 1 | -90 | 90 | 0.02563 | 0.0064378 | -0.025593 | -0.0064146
26 | 33 | 13.3061 | 8.5159 | 2.2344e-08 | 0 | 0 | 0 | 0 | 0 | 1 | -90 | 90 | 0.0031525 | 0.00078725 | -0.003151 | -0.00078841
8 | 9 | 0.19271 | 0.12333 | 3.2361e-10 | 0 | 0 | 0 | 0 | 0 | 1 | -90 | 90 | -0.0096951 | -0.0024298 | 0.0096952 | 0.0024299
8 | 10 | 0.61414 | 0.39305 | 1.0313e-09 | 0 | 0 | 0 | 0 | 0 | 1 | -90 | 90 | 0.0050776 | 0.0012725 | -0.0050774 | -0.0012725
9 | 11 | 1.9533 | 1.2501 | 3.2801e-09 | 0 | 0 | 0 | 0 | 0 | 1 | -90 | 90 | -0.012577 | -0.0031521 | 0.01258 | 0.003154
11 | 82 | 1.3277 | 0.84974 | 2.2296e-09 | 0 | 0 | 0 | 0 | 0 | 1 | -90 | 90 | -0.042668 | -0.010706 | 0.042694 | 0.010723
11 | 24 | 1.4155 | 0.90593 | 2.377e-09 | 0 | 0 | 0 | 0 | 0 | 1 | -90 | 90 | 0.030087 | 0.0075524 | -0.030073 | -0.0075437
61 | 60 | 2.1421 | 1.3709 | 3.5972e-09 | 0 | 0 | 0 | 0 | 0 | 1 | -90 | 90 | -0.0029591 | -0.00074163 | 0.0029593 | 0.0007414
60 | 76 | 0.95309 | 0.60998 | 6.402e-09 | 0 | 0 | 0 | 0 | 0 | 1 | -90 | 90 | 0.21918 | 0.055713 | -0.21869 | -0.055397
60 | 59 | 0.56041 | 0.35866 | 3.7643e-09 | 0 | 0 | 0 | 0 | 0 | 1 | -90 | 90 | -0.22514 | -0.057207 | 0.22545 | 0.057402
82 | 81 | 0.68965 | 0.44138 | 1.1581e-09 | 0 | 0 | 0 | 0 | 0 | 1 | -90 | 90 | -0.05135 | -0.012892 | 0.05137 | 0.012905
24 | 22 | 1.5998 | 1.0239 | 2.6866e-09 | 0 | 0 | 0 | 0 | 0 | 1 | -90 | 90 | 0.027429 | 0.0068809 | -0.027416 | -0.0068727
81 | 83 | 1.9896 | 1.2733 | 3.3411e-09 | 0 | 0 | 0 | 0 | 0 | 1 | -90 | 90 | 0.025237 | 0.0063503 | -0.025223 | -0.0063418
81 | 80 | 1.2711 | 0.81353 | 2.1346e-09 | 0 | 0 | 0 | 0 | 0 | 1 | -90 | 90 | -0.076607 | -0.019255 | 0.076689 | 0.019307
22 | 20 | 0.74792 | 0.47867 | 1.256e-09 | 0 | 0 | 0 | 0 | 0 | 1 | -90 | 90 | 0.023044 | 0.005777 | -0.023039 | -0.0057743
12 | 13 | 0.92766 | 0.5937 | 6.2312e-09 | 0 | 0 | 0 | 0 | 0 | 1 | -90 | 90 | 0.17589 | 0.04466 | -0.17559 | -0.044462
12 | 14 | 0.91411 | 0.58503 | 6.1402e-09 | 0 | 0 | 0 | 0 | 0 | 1 | -90 | 90 | -0.17829 | -0.045259 | 0.1786 | 0.045459
13 | 15 | 0.54419 | 0.34828 | 3.6554e-09 | 0 | 0 | 0 | 0 | 0 | 1 | -90 | 90 | 0.16214 | 0.041093 | -0.16199 | -0.040994
14 | 16 | 1.8294 | 1.1708 | 3.0721e-09 | 0 | 0 | 0 | 0 | 0 | 1 | -90 | 90 | 0.0008166 | 0.00020436 | -0.00081659 | -0.00020466
14 | 17 | 0.12032 | 0.077002 | 8.0817e-10 | 0 | 0 | 0 | 0 | 0 | 1 | -90 | 90 | -0.17942 | -0.045664 | 0.17946 | 0.04569
15 | 19 | 0.65353 | 0.41826 | 1.0974e-09 | 0 | 0 | 0 | 0 | 0 | 1 | -90 | 90 | 0.027094 | 0.0068283 | -0.027089 | -0.0068251
17 | 37 | 0.44354 | 0.28386 | 2.9793e-09 | 0 | 0 | 0 | 0 | 0 | 1 | -90 | 90 | -0.18262 | -0.046482 | 0.18278 | 0.046584
19 | 55 | 1.7392 | 1.1131 | 2.9206e-09 | 0 | 0 | 0 | 0 | 0 | 1 | -90 | 90 | 0.023382 | 0.005896 | -0.023371 | -0.0058897
37 | 57 | 0.39027 | 0.24977 | 2.6215e-09 | 0 | 0 | 0 | 0 | 0 | 1 | -90 | 90 | 0.23779 | 0.060595 | -0.23755 | -0.060444
37 | 36 | 0.20907 | 0.13381 | 1.4043e-09 | 0 | 0 | 0 | 0 | 0 | 1 | -90 | 90 | -0.42057 | -0.10718 | 0.42096 | 0.10743
55 | 54 | 4.1065 | 2.6282 | 6.8959e-09 | 0 | 0 | 0 | 0 | 0 | 1 | -90 | 90 | 0.023371 | 0.0058897 | -0.023347 | -0.0058748
62 | 63 | 2.7085 | 1.7335 | 4.5483e-09 | 0 | 0 | 0 | 0 | 0 | 1 | -90 | 90 | -0.0090866 | -0.0022774 | 0.0090891 | 0.0022786
63 | 100 | 1.9237 | 1.2312 | 3.2304e-09 | 0 | 0 | 0 | 0 | 0 | 1 | -90 | 90 | -0.027016 | -0.0067685 | 0.027032 | 0.0067782
63 | 107 | 12.9941 | 8.3162 | 2.1821e-08 | 0 | 0 | 0 | 0 | 0 | 1 | -90 | 90 | 0.009834 | 0.0024614 | -0.00982 | -0.0024545
57 | 59 | 0.038416 | 0.024587 | 2.5805e-10 | 0 | 0 | 0 | 0 | 0 | 1 | -90 | 90 | 0.22815 | 0.058088 | -0.22813 | -0.058075
57 | 56 | 2.0176 | 1.2913 | 3.3881e-09 | 0 | 0 | 0 | 0 | 0 | 1 | -90 | 90 | 0.0093992 | 0.002356 | -0.0093973 | -0.0023551
36 | 34 | 0.085362 | 0.054631 | 5.7338e-10 | 0 | 0 | 0 | 0 | 0 | 1 | -90 | 90 | -0.42367 | -0.10811 | 0.42384 | 0.10822
54 | 53 | 9.6269 | 6.1612 | 1.6166e-08 | 0 | 0 | 0 | 0 | 0 | 1 | -90 | 90 | 0.023347 | 0.0058748 | -0.02329 | -0.0058399
20 | 21 | 0.022002 | 0.014081 | 3.6947e-11 | 0 | 0 | 0 | 0 | 0 | 1 | -90 | 90 | 0.018064 | 0.0045274 | -0.018064 | -0.0045273
33 | 32 | 5.3617 | 3.4315 | 9.0038e-09 | 0 | 0 | 0 | 0 | 0 | 1 | -90 | 90 | 0.0019291 | 0.00048214 | -0.0019289 | -0.00048285
30 | 31 | 0.035734 | 0.02287 | 6.0007e-11 | 0 | 0 | 0 | 0 | 0 | 1 | -90 | 90 | 0.00085993 | 0.00021553 | -0.00085993 | -0.00021553
30 | 32 | 4.1732 | 2.6709 | 7.008e-09 | 0 | 0 | 0 | 0 | 0 | 1 | -90 | 90 | -0.0019287 | -0.0004834 | 0.0019289 | 0.00048285
29 | 35 | 1.6913 | 1.0824 | 2.8402e-09 | 0 | 0 | 0 | 0 | 0 | 1 | -90 | 90 | -0.0049883 | -0.0012502 | 0.0049888 | 0.0012502
35 | 34 | 0.40776 | 0.26096 | 2.7389e-09 | 0 | 0 | 0 | 0 | 0 | 1 | -90 | 90 | 0.43752 | 0.11197 | -0.43669 | -0.11144
56 | 58 | 1.7155 | 1.0979 | 2.8808e-09 | 0 | 0 | 0 | 0 | 0 | 1 | -90 | 90 | 0.0050932 | 0.0012764 | -0.0050927 | -0.0012763
38 | 39 | 6.1418 | 3.9308 | 1.0314e-08 | 0 | 0 | 0 | 0 | 0 | 1 | -90 | 90 | -0.0016878 | -0.00042302 | 0.0016879 | 0.00042217
39 | 40 | 7.2259 | 4.6246 | 1.2134e-08 | 0 | 0 | 0 | 0 | 0 | 1 | -90 | 90 | -0.0022813 | -0.00057089 | 0.0022818 | 0.00057002
40 | 41 | 6.6468 | 4.2539 | 1.1162e-08 | 0 | 0 | 0 | 0 | 0 | 1 | -90 | 90 | -0.0022818 | -0.00057002 | 0.0022822 | 0.00056921
41 | 46 | 9.5843 | 6.1339 | 1.6095e-08 | 0 | 0 | 0 | 0 | 0 | 1 | -90 | 90 | 0.0030411 | 0.00075777 | -0.0030401 | -0.00075866
41 | 43 | 5.8261 | 3.7287 | 9.7835e-09 | 0 | 0 | 0 | 0 | 0 | 1 | -90 | 90 | -0.0053232 | -0.001327 | 0.0053251 | 0.0013272
46 | 47 | 0.32378 | 0.20722 | 5.4371e-10 | 0 | 0 | 0 | 0 | 0 | 1 | -90 | 90 | 0.0015838 | 0.00039367 | -0.0015838 | -0.00039371
43 | 106 | 13.3931 | 8.5716 | 2.2491e-08 | 0 | 0 | 0 | 0 | 0 | 1 | -90 | 90 | -0.0059434 | -0.0014822 | 0.0059487 | 0.0014835
47 | 48 | 14.1799 | 9.0752 | 2.3812e-08 | 0 | 0 | 0 | 0 | 0 | 1 | -90 | 90 | 0.00073023 | 0.00017977 | -0.00073015 | -0.00018197
106 | 107 | 4.2599 | 2.7263 | 7.1535e-09 | 0 | 0 | 0 | 0 | 0 | 1 | -90 | 90 | -0.0090964 | -0.0022723 | 0.0091003 | 0.0022742
106 | 105 | 0.25152 | 0.16097 | 4.2237e-10 | 0 | 0 | 0 | 0 | 0 | 1 | -90 | 90 | 0.0025028 | 0.00062726 | -0.0025028 | -0.00062729
44 | 45 | 1.6575 | 1.0608 | 2.7835e-09 | 0 | 0 | 0 | 0 | 0 | 1 | -90 | 90 | -0.0065465 | -0.0016407 | 0.0065473 | 0.001641
45 | 51 | 1.6742 | 1.0715 | 2.8114e-09 | 0 | 0 | 0 | 0 | 0 | 1 | -90 | 90 | -0.011258 | -0.0028216 | 0.01126 | 0.0028228
51 | 52 | 1.1559 | 0.73977 | 1.941e-09 | 0 | 0 | 0 | 0 | 0 | 1 | -90 | 90 | -0.016189 | -0.004058 | 0.016192 | 0.0040599
52 | 53 | 0.57224 | 0.36623 | 9.6094e-10 | 0 | 0 | 0 | 0 | 0 | 1 | -90 | 90 | -0.021319 | -0.0053448 | 0.021322 | 0.0053465
48 | 49 | 4.6471 | 2.9741 | 7.8037e-09 | 0 | 0 | 0 | 0 | 0 | 1 | -90 | 90 | 0.00073015 | 0.00018197 | -0.00073012 | -0.00018269
49 | 50 | 1.9374 | 1.2399 | 3.2533e-09 | 0 | 0 | 0 | 0 | 0 | 1 | -90 | 90 | 0.00027263 | 6.8024e-05 | -0.00027263 | -6.8331e-05
71 | 73 | 0.081491 | 0.052154 | 5.4738e-10 | 0 | 0 | 0 | 0 | 0 | 1 | -90 | 90 | -0.10687 | -0.027098 | 0.10688 | 0.027105
71 | 70 | 0.42056 | 0.26916 | 2.8249e-09 | 0 | 0 | 0 | 0 | 0 | 1 | -90 | 90 | 0.10346 | 0.026243 | -0.10341 | -0.026212
73 | 72 | 0.41043 | 0.26267 | 2.7569e-09 | 0 | 0 | 0 | 0 | 0 | 1 | -90 | 90 | -0.10952 | -0.027764 | 0.10957 | 0.027798
70 | 69 | 0.040302 | 0.025793 | 2.7071e-10 | 0 | 0 | 0 | 0 | 0 | 1 | -90 | 90 | 0.10149 | 0.02573 | -0.10149 | -0.025727
72 | 74 | 0.11784 | 0.075421 | 7.9157e-10 | 0 | 0 | 0 | 0 | 0 | 1 | -90 | 90 | -0.113 | -0.028657 | 0.11301 | 0.028667
85 | 86 | 2.2245 | 1.4237 | 3.7355e-09 | 0 | 0 | 0 | 0 | 0 | 1 | -90 | 90 | 0.016678 | 0.0041874 | -0.016671 | -0.0041835
85 | 84 | 2.2699 | 1.4527 | 3.8117e-09 | 0 | 0 | 0 | 0 | 0 | 1 | -90 | 90 | -0.019576 | -0.0049139 | 0.019586 | 0.0049196
86 | 87 | 3.3621 | 2.1517 | 5.6458e-09 | 0 | 0 | 0 | 0 | 0 | 1 | -90 | 90 | 0.015424 | 0.0038709 | -0.015415 | -0.0038658
84 | 83 | 5.1371 | 3.2878 | 8.6266e-09 | 0 | 0 | 0 | 0 | 0 | 1 | -90 | 90 | -0.021426 | -0.0053808 | 0.021452 | 0.0053965
65 | 67 | 0.090963 | 0.058216 | 1.5275e-10 | 0 | 0 | 0 | 0 | 0 | 1 | -90 | 90 | -0.096933 | -0.024544 | 0.096942 | 0.02455
65 | 64 | 2.0079 | 1.2851 | 3.3719e-09 | 0 | 0 | 0 | 0 | 0 | 1 | -90 | 90 | 0.094587 | 0.023956 | -0.094391 | -0.023831
67 | 69 | 0.94513 | 0.60488 | 3.1742e-09 | 0 | 0 | 0 | 0 | 0 | 1 | -90 | 90 | -0.098794 | -0.025014 | 0.098894 | 0.025078
64 | 66 | 0.65295 | 0.41789 | 1.0965e-09 | 0 | 0 | 0 | 0 | 0 | 1 | -90 | 90 | 0.082203 | 0.020776 | -0.082155 | -0.020745
87 | 88 | 1.6151 | 1.0337 | 2.7123e-09 | 0 | 0 | 0 | 0 | 0 | 1 | -90 | 90 | 0.013545 | 0.0033971 | -0.013541 | -0.0033952
76 | 77 | 1.0193 | 0.65238 | 1.7117e-09 | 0 | 0 | 0 | 0 | 0 | 1 | -90 | 90 | 0.096982 | 0.024517 | -0.096878 | -0.024451
76 | 75 | 0.20201 | 0.12929 | 1.3569e-09 | 0 | 0 | 0 | 0 | 0 | 1 | -90 | 90 | 0.11889 | 0.030175 | -0.11886 | -0.030155
74 | 75 | 0.41081 | 0.26292 | 2.7594e-09 | 0 | 0 | 0 | 0 | 0 | 1 | -90 | 90 | -0.11533 | -0.029249 | 0.11539 | 0.029287
77 | 78 | 0.9458 | 0.60531 | 1.5882e-09 | 0 | 0 | 0 | 0 | 0 | 1 | -90 | 90 | 0.094364 | 0.023821 | -0.094273 | -0.023762
78 | 79 | 0.54992 | 0.35195 | 9.2347e-10 | 0 | 0 | 0 | 0 | 0 | 1 | -90 | 90 | 0.087891 | 0.022163 | -0.087845 | -0.022133
79 | 80 | 1.0711 | 0.68548 | 1.7986e-09 | 0 | 0 | 0 | 0 | 0 | 1 | -90 | 90 | 0.081632 | 0.020576 | -0.081555 | -0.020527
100 | 101 | 2.0445 | 1.3085 | 3.4333e-09 | 0 | 0 | 0 | 0 | 0 | 1 | -90 | 90 | -0.030654 | -0.0076858 | 0.030675 | 0.0076992
66 | 68 | 1.2774 | 0.81753 | 2.1451e-09 | 0 | 0 | 0 | 0 | 0 | 1 | -90 | 90 | 0.07943 | 0.020063 | -0.079341 | -0.020006
68 | 89 | 1.6152 | 1.0337 | 2.7124e-09 | 0 | 0 | 0 | 0 | 0 | 1 | -90 | 90 | 0.067151 | 0.016951 | -0.067071 | -0.0169
89 | 90 | 0.051368 | 0.032876 | 8.6261e-11 | 0 | 0 | 0 | 0 | 0 | 1 | -90 | 90 | 0.062964 | 0.015871 | -0.062962 | -0.015869
88 | 92 | 3.5485 | 2.2711 | 5.9589e-09 | 0 | 0 | 0 | 0 | 0 | 1 | -90 | 90 | 0.01123 | 0.0028159 | -0.011225 | -0.0028133
101 | 102 | 3.4675 | 2.2192 | 5.8228e-09 | 0 | 0 | 0 | 0 | 0 | 1 | -90 | 90 | 0.0021717 | 0.00054307 | -0.0021716 | -0.00054351
101 | 99 | 5.2885 | 3.3847 | 8.8809e-09 | 0 | 0 | 0 | 0 | 0 | 1 | -90 | 90 | -0.037736 | -0.0094676 | 0.03782 | 0.0095203
92 | 93 | 1.6031 | 1.026 | 2.692e-09 | 0 | 0 | 0 | 0 | 0 | 1 | -90 | 90 | 0.0085176 | 0.0021348 | -0.0085163 | -0.0021343
90 | 91 | 2.2726 | 1.4544 | 3.8162e-09 | 0 | 0 | 0 | 0 | 0 | 1 | -90 | 90 | 0.059773 | 0.01507 | -0.059683 | -0.015013
91 | 97 | 0.11854 | 0.075867 | 1.9906e-10 | 0 | 0 | 0 | 0 | 0 | 1 | -90 | 90 | 0.053672 | 0.013507 | -0.053668 | -0.013504
93 | 94 | 1.447 | 0.92608 | 2.4299e-09 | 0 | 0 | 0 | 0 | 0 | 1 | -90 | 90 | 0.0064855 | 0.0016253 | -0.0064848 | -0.0016251
97 | 98 | 0.040955 | 0.026211 | 6.8774e-11 | 0 | 0 | 0 | 0 | 0 | 1 | -90 | 90 | 0.051246 | 0.012897 | -0.051245 | -0.012896
98 | 99 | 1.2088 | 0.77365 | 2.0299e-09 | 0 | 0 | 0 | 0 | 0 | 1 | -90 | 90 | 0.047594 | 0.011982 | -0.047564 | -0.011962
94 | 95 | 0.69989 | 0.44793 | 1.1753e-09 | 0 | 0 | 0 | 0 | 0 | 1 | -90 | 90 | 0.0038404 | 0.00096232 | -0.0038403 | -0.00096236
95 | 96 | 0.892 | 0.57088 | 1.4979e-09 | 0 | 0 | 0 | 0 | 0 | 1 | -90 | 90 | 0.0016811 | 0.0004212 | -0.0016811 | -0.00042133
102 | 103 | 4.0275 | 2.5776 | 6.7633e-09 | 0 | 0 | 0 | 0 | 0 | 1 | -90 | 90 | 0.0010995 | 0.00027482 | -0.0010994 | -0.00027543
103 | 104 | 0.82776 | 0.52977 | 1.39e-09 | 0 | 0 | 0 | 0 | 0 | 1 | -90 | 90 | 0.0010994 | 0.00027543 | -0.0010994 | -0.00027556