## bus_data
BUS_I | BUS_TYPE | Pd | Qd | Gs | Bs | area | Vm | Va | baseKV | zone | Vmax | Vmin
1 | 1 | 0.016891 | 0.0042334 | 0 | 0 | 1 | 0.98178 | -0.34856 | 0.4 | 1 | 1.1 | 0.9
2 | 1 | 0.011411 | 0.0028599 | 0 | 0 | 1 | 0.98426 | -0.30046 | 0.4 | 1 | 1.1 | 0.9
3 | 1 | 0.019449 | 0.0048744 | 0 | 0 | 1 | 0.97971 | -0.38901 | 0.4 | 1 | 1.1 | 0.9
11 | 1 | 0 | 0 | 0 | 0 | 1 | 0.98621 | -0.26285 | 0.4 | 1 | 1.1 | 0.9
4 | 1 | 0.0091064 | 0.0022823 | 0 | 0 | 1 | 0.97819 | -0.41866 | 0.4 | 1 | 1.1 | 0.9
63 | 1 | 0 | 0 | 0 | 0 | 1 | 0.98521 | -0.28228 | 0.4 | 1 | 1.1 | 0.9
7 | 1 | 0 | 0 | 0 | 0 | 1 | 0.98898 | -0.20939 | 0.4 | 1 | 1.1 | 0.9
21 | 1 | 0 | 0 | 0 | 0 | 1 | 0.97485 | -0.4839 | 0.4 | 1 | 1.1 | 0.9
22 | 1 | 0.02155 | 0.005401 | 0 | 0 | 1 | 0.97251 | -0.53 | 0.4 | 1 | 1.1 | 0.9
5 | 1 | 0.012979 | 0.0032529 | 0 | 0 | 1 | 0.99139 | -0.16327 | 0.4 | 1 | 1.1 | 0.9
6 | 1 | 0 | 0 | 0 | 0 | 1 | 0.99304 | -0.13181 | 0.4 | 1 | 1.1 | 0.9
8 | 1 | 0 | 0 | 0 | 0 | 1 | 0.99596 | -0.076365 | 0.4 | 1 | 1.1 | 0.9
9 | 1 | 0 | 0 | 0 | 0 | 1 | 0.99489 | -0.096778 | 0.4 | 1 | 1.1 | 0.9
12 | 3 | 0.0050577 | 0.0012676 | 0 | 0 | 1 | 1 | 0 | 0.4 | 1 | 1.1 | 0.9
59 | 1 | 0.007469 | 0.0018719 | 0 | 0 | 1 | 0.99329 | -0.12741 | 0.4 | 1 | 1.1 | 0.9
10 | 1 | 0 | 0 | 0 | 0 | 1 | 0.9914 | -0.16367 | 0.4 | 1 | 1.1 | 0.9
60 | 1 | 0.0087384 | 0.0021901 | 0 | 0 | 1 | 0.99257 | -0.14136 | 0.4 | 1 | 1.1 | 0.9
58 | 1 | 0 | 0 | 0 | 0 | 1 | 0.98811 | -0.22716 | 0.4 | 1 | 1.1 | 0.9
196 | 1 | 0.0080644 | 0.0020211 | 0 | 0 | 1 | 0.97408 | -0.49938 | 0.4 | 1 | 1.1 | 0.9
95 | 1 | 0 | 0 | 0 | 0 | 1 | 0.97492 | -0.4828 | 0.4 | 1 | 1.1 | 0.9
13 | 1 | 0.0011565 | 0.00028983 | 0 | 0 | 1 | 0.99513 | -0.092045 | 0.4 | 1 | 1.1 | 0.9
52 | 1 | 0.00060251 | 0.000151 | 0 | 0 | 1 | 0.98524 | -0.28275 | 0.4 | 1 | 1.1 | 0.9
53 | 1 | 0 | 0 | 0 | 0 | 1 | 0.98529 | -0.28168 | 0.4 | 1 | 1.1 | 0.9
55 | 1 | 0.00099387 | 0.00024909 | 0 | 0 | 1 | 0.98533 | -0.28086 | 0.4 | 1 | 1.1 | 0.9
56 | 1 | 0.00014102 | 3.5344e-05 | 0 | 0 | 1 | 0.9822 | -0.34189 | 0.4 | 1 | 1.1 | 0.9
57 | 1 | 0.00060522 | 0.00015168 | 0 | 0 | 1 | 0.98646 | -0.25896 | 0.4 | 1 | 1.1 | 0.9
62 | 1 | 0.0078932 | 0.0019782 | 0 | 0 | 1 | 0.98446 | -0.29668 | 0.4 | 1 | 1.1 | 0.9
65 | 1 | 0.068865 | 0.017259 | 0 | 0 | 1 | 0.97973 | -0.38909 | 0.4 | 1 | 1.1 | 0.9
64 | 1 | 0 | 0 | 0 | 0 | 1 | 0.98406 | -0.30463 | 0.4 | 1 | 1.1 | 0.9
61 | 1 | 0.026323 | 0.0065971 | 0 | 0 | 1 | 0.97109 | -0.55809 | 0.4 | 1 | 1.1 | 0.9
14 | 1 | 0.0017451 | 0.00043737 | 0 | 0 | 1 | 0.99299 | -0.13266 | 0.4 | 1 | 1.1 | 0.9
150 | 1 | 0.0016372 | 0.00041032 | 0 | 0 | 1 | 0.9921 | -0.14958 | 0.4 | 1 | 1.1 | 0.9
139 | 1 | 0 | 0 | 0 | 0 | 1 | 0.98977 | -0.19424 | 0.4 | 1 | 1.1 | 0.9
15 | 1 | 0.0028431 | 0.00071255 | 0 | 0 | 1 | 0.97369 | -0.50672 | 0.4 | 1 | 1.1 | 0.9
16 | 1 | 0 | 0 | 0 | 0 | 1 | 0.97341 | -0.51239 | 0.4 | 1 | 1.1 | 0.9
17 | 1 | 0 | 0 | 0 | 0 | 1 | 0.97377 | -0.50516 | 0.4 | 1 | 1.1 | 0.9
18 | 1 | 0 | 0 | 0 | 0 | 1 | 0.97298 | -0.5208 | 0.4 | 1 | 1.1 | 0.9
19 | 1 | 0.00040289 | 0.00010097 | 0 | 0 | 1 | 0.97429 | -0.49491 | 0.4 | 1 | 1.1 | 0.9
20 | 1 | 0.0014557 | 0.00036484 | 0 | 0 | 1 | 0.97374 | -0.50588 | 0.4 | 1 | 1.1 | 0.9
89 | 1 | 0.0073507 | 0.0018423 | 0 | 0 | 1 | 0.97256 | -0.52923 | 0.4 | 1 | 1.1 | 0.9
71 | 1 | 0 | 0 | 0 | 0 | 1 | 0.97457 | -0.48951 | 0.4 | 1 | 1.1 | 0.9
92 | 1 | 0.00075944 | 0.00019033 | 0 | 0 | 1 | 0.97374 | -0.50589 | 0.4 | 1 | 1.1 | 0.9
74 | 1 | 0 | 0 | 0 | 0 | 1 | 0.97496 | -0.48181 | 0.4 | 1 | 1.1 | 0.9
186 | 1 | 0.0010805 | 0.00027079 | 0 | 0 | 1 | 0.97484 | -0.48415 | 0.4 | 1 | 1.1 | 0.9
73 | 1 | 0 | 0 | 0 | 0 | 1 | 0.9778 | -0.42597 | 0.4 | 1 | 1.1 | 0.9
138 | 1 | 0 | 0 | 0 | 0 | 1 | 0.982 | -0.34416 | 0.4 | 1 | 1.1 | 0.9
188 | 1 | 0.0016706 | 0.00041868 | 0 | 0 | 1 | 0.97744 | -0.43311 | 0.4 | 1 | 1.1 | 0.9
78 | 1 | 0 | 0 | 0 | 0 | 1 | 0.9721 | -0.53832 | 0.4 | 1 | 1.1 | 0.9
76 | 1 | 0 | 0 | 0 | 0 | 1 | 0.97203 | -0.53969 | 0.4 | 1 | 1.1 | 0.9
72 | 1 | 0.00067527 | 0.00016924 | 0 | 0 | 1 | 0.97374 | -0.50589 | 0.4 | 1 | 1.1 | 0.9
181 | 1 | 0 | 0 | 0 | 0 | 1 | 0.98098 | -0.36567 | 0.4 | 1 | 1.1 | 0.9
180 | 1 | 0.00052463 | 0.00013148 | 0 | 0 | 1 | 0.98056 | -0.37388 | 0.4 | 1 | 1.1 | 0.9
192 | 1 | 0.0019046 | 0.00047734 | 0 | 0 | 1 | 0.9765 | -0.45379 | 0.4 | 1 | 1.1 | 0.9
193 | 1 | 0.00080039 | 0.0002006 | 0 | 0 | 1 | 0.97645 | -0.45469 | 0.4 | 1 | 1.1 | 0.9
184 | 1 | 0.00035846 | 8.9839e-05 | 0 | 0 | 1 | 0.97959 | -0.39297 | 0.4 | 1 | 1.1 | 0.9
191 | 1 | 0.00047654 | 0.00011943 | 0 | 0 | 1 | 0.97618 | -0.46003 | 0.4 | 1 | 1.1 | 0.9
137 | 1 | 0.00582 | 0.0014586 | 0 | 0 | 1 | 0.97839 | -0.4146 | 0.4 | 1 | 1.1 | 0.9
189 | 1 | 0.00074761 | 0.00018737 | 0 | 0 | 1 | 0.97742 | -0.43341 | 0.4 | 1 | 1.1 | 0.9
185 | 1 | 0.00064259 | 0.00016105 | 0 | 0 | 1 | 0.97478 | -0.48532 | 0.4 | 1 | 1.1 | 0.9
75 | 1 | 0.0031671 | 0.00079374 | 0 | 0 | 1 | 0.97189 | -0.54236 | 0.4 | 1 | 1.1 | 0.9
79 | 1 | 0.0020634 | 0.00051715 | 0 | 0 | 1 | 0.97194 | -0.54141 | 0.4 | 1 | 1.1 | 0.9
80 | 1 | 0.0012981 | 0.00032534 | 0 | 0 | 1 | 0.972 | -0.54024 | 0.4 | 1 | 1.1 | 0.9
81 | 1 | 0.00071698 | 0.00017969 | 0 | 0 | 1 | 0.97653 | -0.45129 | 0.4 | 1 | 1.1 | 0.9
82 | 1 | 0.00082432 | 0.00020659 | 0 | 0 | 1 | 0.97638 | -0.45427 | 0.4 | 1 | 1.1 | 0.9
83 | 1 | 0.0018424 | 0.00046176 | 0 | 0 | 1 | 0.9767 | -0.44793 | 0.4 | 1 | 1.1 | 0.9
84 | 1 | 0.003115 | 0.00078069 | 0 | 0 | 1 | 0.97627 | -0.45632 | 0.4 | 1 | 1.1 | 0.9
85 | 1 | 0 | 0 | 0 | 0 | 1 | 0.97699 | -0.44226 | 0.4 | 1 | 1.1 | 0.9
91 | 1 | 0 | 0 | 0 | 0 | 1 | 0.97717 | -0.43863 | 0.4 | 1 | 1.1 | 0.9
136 | 1 | 0.0027096 | 0.0006791 | 0 | 0 | 1 | 0.97826 | -0.41719 | 0.4 | 1 | 1.1 | 0.9
93 | 1 | 0.0039629 | 0.0009932 | 0 | 0 | 1 | 0.9755 | -0.47136 | 0.4 | 1 | 1.1 | 0.9
94 | 1 | 0.0031392 | 0.00078675 | 0 | 0 | 1 | 0.97597 | -0.46219 | 0.4 | 1 | 1.1 | 0.9
96 | 1 | 0.0015892 | 0.00039828 | 0 | 0 | 1 | 0.97663 | -0.4493 | 0.4 | 1 | 1.1 | 0.9
149 | 1 | 0.0021514 | 0.00053919 | 0 | 0 | 1 | 0.9895 | -0.19946 | 0.4 | 1 | 1.1 | 0.9
124 | 1 | 0.00019928 | 4.9944e-05 | 0 | 0 | 1 | 0.97462 | -0.49097 | 0.4 | 1 | 1.1 | 0.9
125 | 1 | 0.00028464 | 7.1337e-05 | 0 | 0 | 1 | 0.97475 | -0.4883 | 0.4 | 1 | 1.1 | 0.9
126 | 1 | 0 | 0 | 0 | 0 | 1 | 0.97448 | -0.49371 | 0.4 | 1 | 1.1 | 0.9
127 | 1 | 0.00030026 | 7.5252e-05 | 0 | 0 | 1 | 0.97531 | -0.4773 | 0.4 | 1 | 1.1 | 0.9
128 | 1 | 0.0010394 | 0.00026049 | 0 | 0 | 1 | 0.97446 | -0.49401 | 0.4 | 1 | 1.1 | 0.9
129 | 1 | 0.0013738 | 0.00034431 | 0 | 0 | 1 | 0.97431 | -0.49707 | 0.4 | 1 | 1.1 | 0.9
130 | 1 | 0.00047579 | 0.00011924 | 0 | 0 | 1 | 0.97549 | -0.47369 | 0.4 | 1 | 1.1 | 0.9
153 | 1 | 0.00010792 | 2.7047e-05 | 0 | 0 | 1 | 0.97485 | -0.4864 | 0.4 | 1 | 1.1 | 0.9
131 | 1 | 0.00023262 | 5.8299e-05 | 0 | 0 | 1 | 0.97446 | -0.49415 | 0.4 | 1 | 1.1 | 0.9
134 | 1 | 0.00027033 | 6.7752e-05 | 0 | 0 | 1 | 0.9743 | -0.4972 | 0.4 | 1 | 1.1 | 0.9
190 | 1 | 0 | 0 | 0 | 0 | 1 | 0.97604 | -0.46277 | 0.4 | 1 | 1.1 | 0.9
151 | 1 | 0.0016082 | 0.00040305 | 0 | 0 | 1 | 0.9748 | -0.48734 | 0.4 | 1 | 1.1 | 0.9
152 | 1 | 0.00053544 | 0.00013419 | 0 | 0 | 1 | 0.97482 | -0.4869 | 0.4 | 1 | 1.1 | 0.9
132 | 1 | 0.00026703 | 6.6925e-05 | 0 | 0 | 1 | 0.97445 | -0.49438 | 0.4 | 1 | 1.1 | 0.9
135 | 1 | 0.00017057 | 4.275e-05 | 0 | 0 | 1 | 0.9743 | -0.49727 | 0.4 | 1 | 1.1 | 0.9
148 | 1 | 0.0018651 | 0.00046745 | 0 | 0 | 1 | 0.98908 | -0.20765 | 0.4 | 1 | 1.1 | 0.9
140 | 1 | 0.0058638 | 0.0014696 | 0 | 0 | 1 | 0.98585 | -0.27053 | 0.4 | 1 | 1.1 | 0.9
141 | 1 | 0.0016558 | 0.00041497 | 0 | 0 | 1 | 0.98606 | -0.26647 | 0.4 | 1 | 1.1 | 0.9
142 | 1 | 0.00093032 | 0.00023316 | 0 | 0 | 1 | 0.98602 | -0.26726 | 0.4 | 1 | 1.1 | 0.9
143 | 1 | 0.00066183 | 0.00016587 | 0 | 0 | 1 | 0.98616 | -0.26453 | 0.4 | 1 | 1.1 | 0.9
147 | 1 | 0.0016232 | 0.0004068 | 0 | 0 | 1 | 0.98776 | -0.23328 | 0.4 | 1 | 1.1 | 0.9
146 | 1 | 0 | 0 | 0 | 0 | 1 | 0.98665 | -0.25479 | 0.4 | 1 | 1.1 | 0.9
144 | 1 | 0.00036061 | 9.0377e-05 | 0 | 0 | 1 | 0.98012 | -0.38249 | 0.4 | 1 | 1.1 | 0.9
145 | 1 | 0 | 0 | 0 | 0 | 1 | 0.98013 | -0.38239 | 0.4 | 1 | 1.1 | 0.9
182 | 1 | 0.00021952 | 5.5016e-05 | 0 | 0 | 1 | 0.97995 | -0.38587 | 0.4 | 1 | 1.1 | 0.9
179 | 1 | 0.0037391 | 0.00093711 | 0 | 0 | 1 | 0.98017 | -0.3816 | 0.4 | 1 | 1.1 | 0.9
183 | 1 | 0.00029798 | 7.468e-05 | 0 | 0 | 1 | 0.97989 | -0.38716 | 0.4 | 1 | 1.1 | 0.9
194 | 1 | 0.00035852 | 8.9854e-05 | 0 | 0 | 1 | 0.97644 | -0.45488 | 0.4 | 1 | 1.1 | 0.9
187 | 1 | 0.0013646 | 0.00034201 | 0 | 0 | 1 | 0.97465 | -0.48788 | 0.4 | 1 | 1.1 | 0.9

## generator_data
GEN_BUS | PG | QG | QMAX | QMIN | VG | MBASE | GEN_STATUS | PMAX | PMIN
12 | 0.31641 | 0.0815 | 10 | -10 | 1 | 100 | 1 | 10 | 0

## branch_data
F_BUS | T_BUS | BR_R | BR_X | BR_B | RATE_A | RATE_B | RATE_C | TAP | SHIFT | BR_STATUS | ANGMIN | ANGMAX | P_in | Q_in | P_out | Q_out
1 | 2 | 2.2326 | 1.4288 | 3.7491e-09 | 0 | 0 | 0 | 0 | 0 | 1 | -90 | 90 | -0.09384 | -0.023719 | 0.094057 | 0.023857
1 | 3 | 2.2817 | 1.4603 | 3.8316e-09 | 0 | 0 | 0 | 0 | 0 | 1 | -90 | 90 | 0.076949 | 0.019486 | -0.0768 | -0.019391
2 | 11 | 1.5623 | 0.99989 | 5.2471e-09 | 0 | 0 | 0 | 0 | 0 | 1 | -90 | 90 | -0.10547 | -0.026717 | 0.10566 | 0.026839
3 | 4 | 2.2346 | 1.4302 | 3.7525e-09 | 0 | 0 | 0 | 0 | 0 | 1 | -90 | 90 | 0.05735 | 0.014516 | -0.057269 | -0.014464
11 | 63 | 1.1024 | 0.70555 | 1.8513e-09 | 0 | 0 | 0 | 0 | 0 | 1 | -90 | 90 | 0.077187 | 0.019511 | -0.077115 | -0.019465
11 | 7 | 1.2877 | 0.8241 | 4.3246e-09 | 0 | 0 | 0 | 0 | 0 | 1 | -90 | 90 | -0.18285 | -0.04635 | 0.18332 | 0.046651
4 | 21 | 5.8251 | 3.7281 | 9.7819e-09 | 0 | 0 | 0 | 0 | 0 | 1 | -90 | 90 | 0.048163 | 0.012182 | -0.048012 | -0.012087
63 | 62 | 0.81582 | 0.52212 | 1.37e-09 | 0 | 0 | 0 | 0 | 0 | 1 | -90 | 90 | 0.077115 | 0.019465 | -0.077062 | -0.019432
7 | 5 | 1.1168 | 0.71474 | 3.7507e-09 | 0 | 0 | 0 | 0 | 0 | 1 | -90 | 90 | -0.18332 | -0.046651 | 0.18373 | 0.046912
21 | 22 | 4.0922 | 2.619 | 6.872e-09 | 0 | 0 | 0 | 0 | 0 | 1 | -90 | 90 | 0.048012 | 0.012087 | -0.047907 | -0.01202
22 | 61 | 4.5175 | 2.8912 | 7.5861e-09 | 0 | 0 | 0 | 0 | 0 | 1 | -90 | 90 | 0.026357 | 0.0066192 | -0.026322 | -0.0065974
5 | 6 | 0.71377 | 0.45682 | 2.3972e-09 | 0 | 0 | 0 | 0 | 0 | 1 | -90 | 90 | -0.19671 | -0.050164 | 0.197 | 0.050356
6 | 8 | 1.2639 | 0.8089 | 4.2449e-09 | 0 | 0 | 0 | 0 | 0 | 1 | -90 | 90 | -0.197 | -0.050356 | 0.19753 | 0.050694
8 | 9 | 2.6256 | 1.6804 | 4.4091e-09 | 0 | 0 | 0 | 0 | 0 | 1 | -90 | 90 | 0.034807 | 0.0088309 | -0.034773 | -0.0088095
8 | 12 | 1.4886 | 0.95269 | 4.9995e-09 | 0 | 0 | 0 | 0 | 0 | 1 | -90 | 90 | -0.23234 | -0.059525 | 0.23321 | 0.060077
9 | 59 | 3.9292 | 2.5147 | 6.5981e-09 | 0 | 0 | 0 | 0 | 0 | 1 | -90 | 90 | 0.034773 | 0.0088095 | -0.034722 | -0.0087774
12 | 13 | 5.3542 | 3.4267 | 8.9911e-09 | 0 | 0 | 0 | 0 | 0 | 1 | -90 | 90 | 0.078147 | 0.020155 | -0.077798 | -0.019933
59 | 60 | 2.2795 | 1.4589 | 3.8279e-09 | 0 | 0 | 0 | 0 | 0 | 1 | -90 | 90 | 0.027253 | 0.0069055 | -0.027235 | -0.0068942
10 | 60 | 5.3712 | 3.4376 | 9.0196e-09 | 0 | 0 | 0 | 0 | 0 | 1 | -90 | 90 | -0.018476 | -0.0046924 | 0.018496 | 0.0047042
10 | 58 | 15.2209 | 9.7413 | 2.556e-08 | 0 | 0 | 0 | 0 | 0 | 1 | -90 | 90 | 0.018476 | 0.0046924 | -0.01842 | -0.0046589
58 | 57 | 7.5895 | 4.8573 | 1.2745e-08 | 0 | 0 | 0 | 0 | 0 | 1 | -90 | 90 | 0.01842 | 0.0046589 | -0.018392 | -0.0046422
196 | 95 | 8.7479 | 5.5986 | 1.469e-08 | 0 | 0 | 0 | 0 | 0 | 1 | -90 | 90 | -0.0080642 | -0.0020212 | 0.0080706 | 0.0020239
95 | 93 | 6.0472 | 3.8702 | 1.0155e-08 | 0 | 0 | 0 | 0 | 0 | 1 | -90 | 90 | -0.0080706 | -0.0020239 | 0.008075 | 0.0020257
13 | 14 | 2.3821 | 1.5245 | 4.0001e-09 | 0 | 0 | 0 | 0 | 0 | 1 | -90 | 90 | 0.076642 | 0.019643 | -0.076491 | -0.019547
52 | 53 | 7.722 | 4.9421 | 1.2967e-08 | 0 | 0 | 0 | 0 | 0 | 1 | -90 | 90 | -0.00060251 | -0.00015101 | 0.00060254 | 0.00014977
53 | 55 | 0.21202 | 0.13569 | 3.5604e-10 | 0 | 0 | 0 | 0 | 0 | 1 | -90 | 90 | -0.016774 | -0.00423 | 0.016774 | 0.0042304
53 | 56 | 16.2257 | 10.3844 | 2.7247e-08 | 0 | 0 | 0 | 0 | 0 | 1 | -90 | 90 | 0.016171 | 0.0040803 | -0.016125 | -0.0040531
55 | 57 | 5.3898 | 3.4494 | 9.0509e-09 | 0 | 0 | 0 | 0 | 0 | 1 | -90 | 90 | -0.017768 | -0.0044795 | 0.017787 | 0.0044905
56 | 181 | 6.4376 | 4.1201 | 1.081e-08 | 0 | 0 | 0 | 0 | 0 | 1 | -90 | 90 | 0.015984 | 0.0040178 | -0.015966 | -0.0040073
62 | 64 | 0.50093 | 0.3206 | 8.412e-10 | 0 | 0 | 0 | 0 | 0 | 1 | -90 | 90 | 0.069169 | 0.017453 | -0.069143 | -0.017437
65 | 64 | 5.3 | 3.392 | 8.9001e-09 | 0 | 0 | 0 | 0 | 0 | 1 | -90 | 90 | -0.068864 | -0.017259 | 0.069143 | 0.017437
14 | 150 | 1.0128 | 0.64817 | 1.7007e-09 | 0 | 0 | 0 | 0 | 0 | 1 | -90 | 90 | 0.074746 | 0.01911 | -0.074685 | -0.019071
150 | 139 | 2.7244 | 1.7436 | 4.575e-09 | 0 | 0 | 0 | 0 | 0 | 1 | -90 | 90 | 0.073048 | 0.018661 | -0.07289 | -0.01856
139 | 149 | 1.5525 | 0.99362 | 2.6071e-09 | 0 | 0 | 0 | 0 | 0 | 1 | -90 | 90 | 0.014789 | 0.0037148 | -0.014785 | -0.0037127
139 | 138 | 11.3854 | 7.2866 | 1.9119e-08 | 0 | 0 | 0 | 0 | 0 | 1 | -90 | 90 | 0.058102 | 0.014846 | -0.057684 | -0.01458
15 | 16 | 1.7323 | 1.1087 | 2.909e-09 | 0 | 0 | 0 | 0 | 0 | 1 | -90 | 90 | 0.013898 | 0.003487 | -0.013894 | -0.0034849
15 | 17 | 0.39648 | 0.25374 | 6.6579e-10 | 0 | 0 | 0 | 0 | 0 | 1 | -90 | 90 | -0.016741 | -0.0041996 | 0.016742 | 0.0042003
16 | 18 | 2.5733 | 1.6469 | 4.3212e-09 | 0 | 0 | 0 | 0 | 0 | 1 | -90 | 90 | 0.013894 | 0.0034849 | -0.013888 | -0.0034818
17 | 19 | 2.2216 | 1.4218 | 3.7307e-09 | 0 | 0 | 0 | 0 | 0 | 1 | -90 | 90 | -0.019632 | -0.0049247 | 0.019642 | 0.0049305
17 | 20 | 1.0622 | 0.67984 | 1.7838e-09 | 0 | 0 | 0 | 0 | 0 | 1 | -90 | 90 | 0.0028905 | 0.00072434 | -0.0028904 | -0.00072444
18 | 89 | 2.5732 | 1.6468 | 4.3211e-09 | 0 | 0 | 0 | 0 | 0 | 1 | -90 | 90 | 0.013888 | 0.0034818 | -0.013883 | -0.0034786
19 | 71 | 1.149 | 0.73536 | 1.9295e-09 | 0 | 0 | 0 | 0 | 0 | 1 | -90 | 90 | -0.020045 | -0.0050314 | 0.02005 | 0.0050346
20 | 92 | 0.019892 | 0.012731 | 3.3404e-11 | 0 | 0 | 0 | 0 | 0 | 1 | -90 | 90 | 0.0014347 | 0.00035958 | -0.0014347 | -0.00035959
89 | 78 | 5.8976 | 3.7744 | 9.9036e-09 | 0 | 0 | 0 | 0 | 0 | 1 | -90 | 90 | 0.0065323 | 0.0016363 | -0.0065294 | -0.0016354
71 | 74 | 1.6364 | 1.0473 | 2.748e-09 | 0 | 0 | 0 | 0 | 0 | 1 | -90 | 90 | -0.02005 | -0.0050345 | 0.020057 | 0.005039
92 | 72 | 0.013515 | 0.0086499 | 2.2696e-11 | 0 | 0 | 0 | 0 | 0 | 1 | -90 | 90 | 0.00067526 | 0.00016924 | -0.00067526 | -0.00016925
74 | 186 | 3.2166 | 2.0586 | 5.4016e-09 | 0 | 0 | 0 | 0 | 0 | 1 | -90 | 90 | 0.0030882 | 0.00077209 | -0.0030879 | -0.00077238
74 | 73 | 10.32 | 6.6048 | 1.733e-08 | 0 | 0 | 0 | 0 | 0 | 1 | -90 | 90 | -0.023146 | -0.005811 | 0.023208 | 0.0058489
186 | 185 | 2.4868 | 1.5916 | 4.1761e-09 | 0 | 0 | 0 | 0 | 0 | 1 | -90 | 90 | 0.0020075 | 0.00050159 | -0.0020073 | -0.00050191
73 | 138 | 13.78 | 8.8192 | 2.314e-08 | 0 | 0 | 0 | 0 | 0 | 1 | -90 | 90 | -0.025627 | -0.0064531 | 0.025727 | 0.0065153
73 | 188 | 12.6291 | 8.0826 | 2.1208e-08 | 0 | 0 | 0 | 0 | 0 | 1 | -90 | 90 | 0.002419 | 0.00060429 | -0.0024181 | -0.0006058
138 | 137 | 9.5368 | 6.1036 | 1.6015e-08 | 0 | 0 | 0 | 0 | 0 | 1 | -90 | 90 | 0.031956 | 0.0080652 | -0.031849 | -0.007998
188 | 189 | 1.758 | 1.1251 | 2.9521e-09 | 0 | 0 | 0 | 0 | 0 | 1 | -90 | 90 | 0.00074761 | 0.0001871 | -0.00074759 | -0.00018737
78 | 76 | 0.88781 | 0.5682 | 1.4909e-09 | 0 | 0 | 0 | 0 | 0 | 1 | -90 | 90 | 0.0065294 | 0.0016354 | -0.006529 | -0.0016353
76 | 79 | 3.5365 | 2.2634 | 5.9388e-09 | 0 | 0 | 0 | 0 | 0 | 1 | -90 | 90 | 0.0020635 | 0.00051672 | -0.0020634 | -0.00051717
76 | 80 | 1.8026 | 1.1536 | 3.027e-09 | 0 | 0 | 0 | 0 | 0 | 1 | -90 | 90 | 0.0012981 | 0.00032509 | -0.0012981 | -0.00032536
76 | 75 | 3.5717 | 2.2859 | 5.9979e-09 | 0 | 0 | 0 | 0 | 0 | 1 | -90 | 90 | 0.0031674 | 0.00079347 | -0.003167 | -0.00079378
181 | 180 | 2.2215 | 1.4218 | 3.7305e-09 | 0 | 0 | 0 | 0 | 0 | 1 | -90 | 90 | 0.015966 | 0.0040073 | -0.015959 | -0.0040036
180 | 179 | 2.1554 | 1.3795 | 3.6196e-09 | 0 | 0 | 0 | 0 | 0 | 1 | -90 | 90 | 0.015435 | 0.0038722 | -0.015429 | -0.0038689
192 | 193 | 3.2826 | 2.1008 | 5.5123e-09 | 0 | 0 | 0 | 0 | 0 | 1 | -90 | 90 | 0.0011589 | 0.0002896 | -0.0011589 | -0.0002901
192 | 184 | 24.9785 | 15.9862 | 4.1946e-08 | 0 | 0 | 0 | 0 | 0 | 1 | -90 | 90 | -0.010417 | -0.0026036 | 0.010447 | 0.0026189
192 | 191 | 3.6157 | 2.314 | 6.0717e-09 | 0 | 0 | 0 | 0 | 0 | 1 | -90 | 90 | 0.0073536 | 0.0018367 | -0.0073514 | -0.0018359
193 | 194 | 2.2864 | 1.4633 | 3.8395e-09 | 0 | 0 | 0 | 0 | 0 | 1 | -90 | 90 | 0.00035852 | 8.9493e-05 | -0.00035852 | -8.9857e-05
184 | 183 | 2.3146 | 1.4814 | 3.8869e-09 | 0 | 0 | 0 | 0 | 0 | 1 | -90 | 90 | -0.010806 | -0.0027088 | 0.010809 | 0.0027103
191 | 190 | 1.6989 | 1.0873 | 2.853e-09 | 0 | 0 | 0 | 0 | 0 | 1 | -90 | 90 | 0.0068749 | 0.0017164 | -0.006874 | -0.0017161
137 | 136 | 1.201 | 0.76862 | 2.0167e-09 | 0 | 0 | 0 | 0 | 0 | 1 | -90 | 90 | 0.0092204 | 0.0023108 | -0.0092193 | -0.0023103
137 | 96 | 8.8647 | 5.6734 | 1.4886e-08 | 0 | 0 | 0 | 0 | 0 | 1 | -90 | 90 | 0.016808 | 0.0042286 | -0.016781 | -0.0042122
185 | 187 | 7.9665 | 5.0986 | 1.3378e-08 | 0 | 0 | 0 | 0 | 0 | 1 | -90 | 90 | 0.0013648 | 0.00034086 | -0.0013646 | -0.00034202
81 | 82 | 3.2227 | 2.0625 | 5.4118e-09 | 0 | 0 | 0 | 0 | 0 | 1 | -90 | 90 | 0.0039401 | 0.00098689 | -0.0039395 | -0.00098705
81 | 83 | 3.0908 | 1.9781 | 5.1902e-09 | 0 | 0 | 0 | 0 | 0 | 1 | -90 | 90 | -0.004657 | -0.0011666 | 0.0046578 | 0.0011666
82 | 84 | 2.8106 | 1.7988 | 4.7198e-09 | 0 | 0 | 0 | 0 | 0 | 1 | -90 | 90 | 0.0031152 | 0.00078045 | -0.0031149 | -0.00078071
83 | 85 | 3.7295 | 2.3869 | 6.2629e-09 | 0 | 0 | 0 | 0 | 0 | 1 | -90 | 90 | -0.0065002 | -0.0016283 | 0.0065019 | 0.0016289
85 | 91 | 2.3859 | 1.527 | 4.0065e-09 | 0 | 0 | 0 | 0 | 0 | 1 | -90 | 90 | -0.0065019 | -0.0016289 | 0.006503 | 0.0016292
91 | 136 | 14.1196 | 9.0365 | 2.3711e-08 | 0 | 0 | 0 | 0 | 0 | 1 | -90 | 90 | -0.0065031 | -0.0016292 | 0.0065097 | 0.0016312
93 | 94 | 3.2494 | 2.0796 | 5.4566e-09 | 0 | 0 | 0 | 0 | 0 | 1 | -90 | 90 | -0.012038 | -0.003019 | 0.012043 | 0.0030218
94 | 96 | 3.629 | 2.3226 | 6.0941e-09 | 0 | 0 | 0 | 0 | 0 | 1 | -90 | 90 | -0.015182 | -0.0038086 | 0.015192 | 0.003814
149 | 148 | 2.848 | 1.8227 | 4.7826e-09 | 0 | 0 | 0 | 0 | 0 | 1 | -90 | 90 | 0.012634 | 0.0031735 | -0.012629 | -0.0031708
124 | 125 | 3.1845 | 2.038 | 5.3475e-09 | 0 | 0 | 0 | 0 | 0 | 1 | -90 | 90 | -0.0035537 | -0.00088777 | 0.0035541 | 0.00088755
124 | 126 | 3.4703 | 2.221 | 5.8275e-09 | 0 | 0 | 0 | 0 | 0 | 1 | -90 | 90 | 0.0033544 | 0.00083782 | -0.003354 | -0.00083809
125 | 127 | 12.1769 | 7.7932 | 2.0448e-08 | 0 | 0 | 0 | 0 | 0 | 1 | -90 | 90 | -0.0038387 | -0.00095888 | 0.0038408 | 0.00095822
126 | 128 | 0.84427 | 0.54033 | 1.4178e-09 | 0 | 0 | 0 | 0 | 0 | 1 | -90 | 90 | 0.001539 | 0.00038482 | -0.001539 | -0.00038494
126 | 129 | 7.8674 | 5.0351 | 1.3212e-08 | 0 | 0 | 0 | 0 | 0 | 1 | -90 | 90 | 0.001815 | 0.00045327 | -0.0018147 | -0.00045434
127 | 130 | 2.4048 | 1.5391 | 4.0383e-09 | 0 | 0 | 0 | 0 | 0 | 1 | -90 | 90 | -0.0063936 | -0.0015954 | 0.0063947 | 0.0015957
127 | 153 | 17.1868 | 10.9996 | 2.8861e-08 | 0 | 0 | 0 | 0 | 0 | 1 | -90 | 90 | 0.0022526 | 0.0005619 | -0.0022516 | -0.00056402
128 | 131 | 1.1433 | 0.73173 | 1.92e-09 | 0 | 0 | 0 | 0 | 0 | 1 | -90 | 90 | 0.00049964 | 0.00012445 | -0.00049964 | -0.00012463
129 | 134 | 1.2494 | 0.79959 | 2.098e-09 | 0 | 0 | 0 | 0 | 0 | 1 | -90 | 90 | 0.0004409 | 0.00011002 | -0.0004409 | -0.00011022
130 | 190 | 6.7615 | 4.3274 | 1.1354e-08 | 0 | 0 | 0 | 0 | 0 | 1 | -90 | 90 | -0.0068705 | -0.0017149 | 0.006874 | 0.0017161
153 | 152 | 0.99407 | 0.6362 | 1.6693e-09 | 0 | 0 | 0 | 0 | 0 | 1 | -90 | 90 | 0.0021437 | 0.00053697 | -0.0021436 | -0.0005371
131 | 132 | 3.771 | 2.4135 | 6.3326e-09 | 0 | 0 | 0 | 0 | 0 | 1 | -90 | 90 | 0.00026703 | 6.6327e-05 | -0.00026703 | -6.6927e-05
134 | 135 | 1.7903 | 1.1458 | 3.0065e-09 | 0 | 0 | 0 | 0 | 0 | 1 | -90 | 90 | 0.00017057 | 4.2466e-05 | -0.00017057 | -4.2751e-05
151 | 152 | 1.1584 | 0.74137 | 1.9452e-09 | 0 | 0 | 0 | 0 | 0 | 1 | -90 | 90 | -0.0016082 | -0.00040306 | 0.0016082 | 0.0004029
148 | 147 | 10.4453 | 6.685 | 1.754e-08 | 0 | 0 | 0 | 0 | 0 | 1 | -90 | 90 | 0.010763 | 0.0027034 | -0.01075 | -0.0026967
140 | 141 | 3.0188 | 1.932 | 5.0694e-09 | 0 | 0 | 0 | 0 | 0 | 1 | -90 | 90 | -0.0058637 | -0.0014696 | 0.0058649 | 0.0014698
141 | 142 | 3.6718 | 2.3499 | 6.1659e-09 | 0 | 0 | 0 | 0 | 0 | 1 | -90 | 90 | 0.00093034 | 0.00023258 | -0.00093031 | -0.00023316
141 | 143 | 1.0001 | 0.64007 | 1.6794e-09 | 0 | 0 | 0 | 0 | 0 | 1 | -90 | 90 | -0.008451 | -0.0021174 | 0.0084517 | 0.0021177
143 | 146 | 4.6593 | 2.982 | 7.8242e-09 | 0 | 0 | 0 | 0 | 0 | 1 | -90 | 90 | -0.0091136 | -0.0022836 | 0.0091178 | 0.0022856
147 | 146 | 10.3057 | 6.5957 | 1.7306e-08 | 0 | 0 | 0 | 0 | 0 | 1 | -90 | 90 | 0.0091272 | 0.0022899 | -0.0091178 | -0.0022856
144 | 145 | 1.2659 | 0.81015 | 2.1257e-09 | 0 | 0 | 0 | 0 | 0 | 1 | -90 | 90 | -0.00036061 | -9.0379e-05 | 0.00036061 | 9.0176e-05
145 | 182 | 1.3227 | 0.84655 | 2.2212e-09 | 0 | 0 | 0 | 0 | 0 | 1 | -90 | 90 | 0.011329 | 0.0028413 | -0.011327 | -0.0028403
145 | 179 | 0.2896 | 0.18535 | 4.8632e-10 | 0 | 0 | 0 | 0 | 0 | 1 | -90 | 90 | -0.011689 | -0.0029315 | 0.01169 | 0.0029317
182 | 183 | 0.50104 | 0.32067 | 8.4138e-10 | 0 | 0 | 0 | 0 | 0 | 1 | -90 | 90 | 0.011107 | 0.0027853 | -0.011107 | -0.002785