## bus_data
BUS_I | BUS_TYPE | Pd | Qd | Gs | Bs | area | Vm | Va | baseKV | zone | Vmax | Vmin
1 | 1 | 0.00080778 | 0.00020245 | 0 | 0 | 1 | 0.98349 | -0.31795 | 0.4 | 1 | 1.1 | 0.9
2 | 1 | 0.001596 | 0.00039999 | 0 | 0 | 1 | 0.9835 | -0.31772 | 0.4 | 1 | 1.1 | 0.9
3 | 1 | 0.0014441 | 0.00036193 | 0 | 0 | 1 | 0.98353 | -0.31721 | 0.4 | 1 | 1.1 | 0.9
129 | 1 | 0.003769 | 0.00094461 | 0 | 0 | 1 | 0.97876 | -0.40962 | 0.4 | 1 | 1.1 | 0.9
14 | 1 | 0.00083447 | 0.00020914 | 0 | 0 | 1 | 0.97961 | -0.39293 | 0.4 | 1 | 1.1 | 0.9
15 | 1 | 0.0058242 | 0.0014597 | 0 | 0 | 1 | 0.98521 | -0.28444 | 0.4 | 1 | 1.1 | 0.9
16 | 1 | 0.0038937 | 0.00097586 | 0 | 0 | 1 | 0.98554 | -0.27792 | 0.4 | 1 | 1.1 | 0.9
13 | 1 | 0.00073113 | 0.00018324 | 0 | 0 | 1 | 0.98413 | -0.30552 | 0.4 | 1 | 1.1 | 0.9
4 | 1 | 0 | 0 | 0 | 0 | 1 | 0.98362 | -0.3154 | 0.4 | 1 | 1.1 | 0.9
5 | 1 | 0 | 0 | 0 | 0 | 1 | 0.98354 | -0.31694 | 0.4 | 1 | 1.1 | 0.9
6 | 1 | 0.0011303 | 0.00028328 | 0 | 0 | 1 | 0.98388 | -0.31031 | 0.4 | 1 | 1.1 | 0.9
10 | 1 | 0.0011885 | 0.00029787 | 0 | 0 | 1 | 0.98353 | -0.31727 | 0.4 | 1 | 1.1 | 0.9
8 | 1 | 0.00064666 | 0.00016207 | 0 | 0 | 1 | 0.98351 | -0.31755 | 0.4 | 1 | 1.1 | 0.9
7 | 1 | 0.00097073 | 0.00024329 | 0 | 0 | 1 | 0.98346 | -0.31852 | 0.4 | 1 | 1.1 | 0.9
9 | 1 | 0.0012967 | 0.00032498 | 0 | 0 | 1 | 0.98344 | -0.3189 | 0.4 | 1 | 1.1 | 0.9
11 | 1 | 0.0015832 | 0.0003968 | 0 | 0 | 1 | 0.98006 | -0.38417 | 0.4 | 1 | 1.1 | 0.9
12 | 1 | 0.0019468 | 0.00048792 | 0 | 0 | 1 | 0.98013 | -0.38267 | 0.4 | 1 | 1.1 | 0.9
121 | 1 | 0.0013175 | 0.00033019 | 0 | 0 | 1 | 0.98137 | -0.35833 | 0.4 | 1 | 1.1 | 0.9
120 | 1 | 0.0096172 | 0.0024103 | 0 | 0 | 1 | 0.9814 | -0.35785 | 0.4 | 1 | 1.1 | 0.9
126 | 1 | 0.0078646 | 0.0019711 | 0 | 0 | 1 | 0.98997 | -0.1915 | 0.4 | 1 | 1.1 | 0.9
125 | 1 | 0.0066829 | 0.0016749 | 0 | 0 | 1 | 0.99027 | -0.18581 | 0.4 | 1 | 1.1 | 0.9
119 | 1 | 0.011452 | 0.0028702 | 0 | 0 | 1 | 0.98344 | -0.3179 | 0.4 | 1 | 1.1 | 0.9
77 | 1 | 0.0055152 | 0.0013822 | 0 | 0 | 1 | 0.98594 | -0.27021 | 0.4 | 1 | 1.1 | 0.9
78 | 1 | 0.0052099 | 0.0013057 | 0 | 0 | 1 | 0.98606 | -0.26774 | 0.4 | 1 | 1.1 | 0.9
17 | 1 | 0.003283 | 0.00082279 | 0 | 0 | 1 | 0.98208 | -0.34502 | 0.4 | 1 | 1.1 | 0.9
18 | 1 | 0.0064586 | 0.0016187 | 0 | 0 | 1 | 0.98185 | -0.34946 | 0.4 | 1 | 1.1 | 0.9
19 | 1 | 0 | 0 | 0 | 0 | 1 | 0.98238 | -0.33917 | 0.4 | 1 | 1.1 | 0.9
20 | 1 | 0.006551 | 0.0016418 | 0 | 0 | 1 | 0.98164 | -0.35363 | 0.4 | 1 | 1.1 | 0.9
21 | 1 | 0.0052927 | 0.0013265 | 0 | 0 | 1 | 0.98327 | -0.32178 | 0.4 | 1 | 1.1 | 0.9
22 | 1 | 0.0047589 | 0.0011927 | 0 | 0 | 1 | 0.98225 | -0.34163 | 0.4 | 1 | 1.1 | 0.9
28 | 1 | 0.0059618 | 0.0014942 | 0 | 0 | 1 | 0.98163 | -0.35387 | 0.4 | 1 | 1.1 | 0.9
32 | 1 | 0 | 0 | 0 | 0 | 1 | 0.98411 | -0.30529 | 0.4 | 1 | 1.1 | 0.9
127 | 1 | 0.0038755 | 0.00097129 | 0 | 0 | 1 | 0.98214 | -0.34383 | 0.4 | 1 | 1.1 | 0.9
33 | 1 | 0.0028488 | 0.00071399 | 0 | 0 | 1 | 0.98447 | -0.29838 | 0.4 | 1 | 1.1 | 0.9
30 | 1 | 0.0029805 | 0.00074699 | 0 | 0 | 1 | 0.98372 | -0.31301 | 0.4 | 1 | 1.1 | 0.9
23 | 1 | 0.0029096 | 0.00072923 | 0 | 0 | 1 | 0.98733 | -0.24286 | 0.4 | 1 | 1.1 | 0.9
24 | 1 | 0.004073 | 0.0010208 | 0 | 0 | 1 | 0.98725 | -0.24434 | 0.4 | 1 | 1.1 | 0.9
25 | 1 | 0.0054715 | 0.0013713 | 0 | 0 | 1 | 0.98756 | -0.2384 | 0.4 | 1 | 1.1 | 0.9
26 | 1 | 0.003574 | 0.00089573 | 0 | 0 | 1 | 0.98725 | -0.24438 | 0.4 | 1 | 1.1 | 0.9
27 | 1 | 0.0032938 | 0.0008255 | 0 | 0 | 1 | 0.98765 | -0.23662 | 0.4 | 1 | 1.1 | 0.9
36 | 1 | 0 | 0 | 0 | 0 | 1 | 0.98785 | -0.2326 | 0.4 | 1 | 1.1 | 0.9
38 | 1 | 0 | 0 | 0 | 0 | 1 | 0.99187 | -0.15517 | 0.4 | 1 | 1.1 | 0.9
35 | 1 | 0 | 0 | 0 | 0 | 1 | 0.98662 | -0.25641 | 0.4 | 1 | 1.1 | 0.9
29 | 1 | 0.0036854 | 0.00092364 | 0 | 0 | 1 | 0.98361 | -0.3151 | 0.4 | 1 | 1.1 | 0.9
31 | 1 | 0.0080964 | 0.0020291 | 0 | 0 | 1 | 0.98358 | -0.31559 | 0.4 | 1 | 1.1 | 0.9
34 | 1 | 0.003141 | 0.00078722 | 0 | 0 | 1 | 0.98509 | -0.28625 | 0.4 | 1 | 1.1 | 0.9
37 | 1 | 0.0057202 | 0.0014336 | 0 | 0 | 1 | 0.98564 | -0.27544 | 0.4 | 1 | 1.1 | 0.9
44 | 1 | 0 | 0 | 0 | 0 | 1 | 0.98323 | -0.32239 | 0.4 | 1 | 1.1 | 0.9
51 | 1 | 0 | 0 | 0 | 0 | 1 | 0.99241 | -0.14486 | 0.4 | 1 | 1.1 | 0.9
72 | 1 | 0.0073719 | 0.0018476 | 0 | 0 | 1 | 0.99137 | -0.1649 | 0.4 | 1 | 1.1 | 0.9
45 | 1 | 0.0087023 | 0.002181 | 0 | 0 | 1 | 0.98306 | -0.32568 | 0.4 | 1 | 1.1 | 0.9
46 | 1 | 0.0055355 | 0.0013873 | 0 | 0 | 1 | 0.98239 | -0.33872 | 0.4 | 1 | 1.1 | 0.9
52 | 1 | 0.0051178 | 0.0012827 | 0 | 0 | 1 | 0.99166 | -0.15928 | 0.4 | 1 | 1.1 | 0.9
49 | 1 | 0.0069103 | 0.0017319 | 0 | 0 | 1 | 0.99355 | -0.12296 | 0.4 | 1 | 1.1 | 0.9
73 | 1 | 0.00395 | 0.00098996 | 0 | 0 | 1 | 0.99122 | -0.16783 | 0.4 | 1 | 1.1 | 0.9
39 | 1 | 0.011958 | 0.0029969 | 0 | 0 | 1 | 0.99849 | -0.028586 | 0.4 | 1 | 1.1 | 0.9
40 | 1 | 0.0035521 | 0.00089024 | 0 | 0 | 1 | 0.997 | -0.056965 | 0.4 | 1 | 1.1 | 0.9
41 | 1 | 0.0045102 | 0.0011304 | 0 | 0 | 1 | 0.99851 | -0.02826 | 0.4 | 1 | 1.1 | 0.9
42 | 1 | 0.0051321 | 0.0012862 | 0 | 0 | 1 | 0.99597 | -0.076598 | 0.4 | 1 | 1.1 | 0.9
43 | 3 | 0.0030194 | 0.00075675 | 0 | 0 | 1 | 1 | 0 | 0.4 | 1 | 1.1 | 0.9
50 | 1 | 0.0073491 | 0.0018419 | 0 | 0 | 1 | 0.99456 | -0.10357 | 0.4 | 1 | 1.1 | 0.9
100 | 1 | 0.0059714 | 0.0014966 | 0 | 0 | 1 | 0.99789 | -0.040034 | 0.4 | 1 | 1.1 | 0.9
87 | 1 | 0 | 0 | 0 | 0 | 1 | 0.99422 | -0.1099 | 0.4 | 1 | 1.1 | 0.9
47 | 1 | 0.0030088 | 0.00075408 | 0 | 0 | 1 | 0.98135 | -0.3591 | 0.4 | 1 | 1.1 | 0.9
48 | 1 | 0.0047398 | 0.0011879 | 0 | 0 | 1 | 0.98133 | -0.35938 | 0.4 | 1 | 1.1 | 0.9
57 | 1 | 0.011751 | 0.002945 | 0 | 0 | 1 | 0.97995 | -0.38646 | 0.4 | 1 | 1.1 | 0.9
55 | 1 | 0.0055045 | 0.0013795 | 0 | 0 | 1 | 0.97976 | -0.39016 | 0.4 | 1 | 1.1 | 0.9
56 | 1 | 0.0038853 | 0.00097375 | 0 | 0 | 1 | 0.97985 | -0.38846 | 0.4 | 1 | 1.1 | 0.9
54 | 1 | 0.0042392 | 0.0010625 | 0 | 0 | 1 | 0.97969 | -0.39168 | 0.4 | 1 | 1.1 | 0.9
61 | 1 | 0.0034128 | 0.00085534 | 0 | 0 | 1 | 0.9908 | -0.1759 | 0.4 | 1 | 1.1 | 0.9
60 | 1 | 0 | 0 | 0 | 0 | 1 | 0.99035 | -0.18481 | 0.4 | 1 | 1.1 | 0.9
53 | 1 | 0.0053427 | 0.001339 | 0 | 0 | 1 | 0.97963 | -0.39278 | 0.4 | 1 | 1.1 | 0.9
68 | 1 | 0.0027162 | 0.00068073 | 0 | 0 | 1 | 0.98925 | -0.20588 | 0.4 | 1 | 1.1 | 0.9
69 | 1 | 0.0029331 | 0.0007351 | 0 | 0 | 1 | 0.98924 | -0.20597 | 0.4 | 1 | 1.1 | 0.9
70 | 1 | 0.0033437 | 0.000838 | 0 | 0 | 1 | 0.98935 | -0.20387 | 0.4 | 1 | 1.1 | 0.9
71 | 1 | 0 | 0 | 0 | 0 | 1 | 0.98944 | -0.2022 | 0.4 | 1 | 1.1 | 0.9
58 | 1 | 0.0059699 | 0.0014962 | 0 | 0 | 1 | 0.99029 | -0.18587 | 0.4 | 1 | 1.1 | 0.9
59 | 1 | 0.0028265 | 0.00070838 | 0 | 0 | 1 | 0.99023 | -0.18709 | 0.4 | 1 | 1.1 | 0.9
62 | 1 | 0.0078952 | 0.0019787 | 0 | 0 | 1 | 0.98999 | -0.19165 | 0.4 | 1 | 1.1 | 0.9
88 | 1 | 0.0034972 | 0.00087649 | 0 | 0 | 1 | 0.98995 | -0.19245 | 0.4 | 1 | 1.1 | 0.9
89 | 1 | 0.0058409 | 0.0014639 | 0 | 0 | 1 | 0.98971 | -0.1971 | 0.4 | 1 | 1.1 | 0.9
63 | 1 | 0.0049835 | 0.001249 | 0 | 0 | 1 | 0.98857 | -0.21905 | 0.4 | 1 | 1.1 | 0.9
64 | 1 | 0.0081784 | 0.0020497 | 0 | 0 | 1 | 0.98797 | -0.23079 | 0.4 | 1 | 1.1 | 0.9
65 | 1 | 0.0052909 | 0.001326 | 0 | 0 | 1 | 0.98962 | -0.19874 | 0.4 | 1 | 1.1 | 0.9
66 | 1 | 0 | 0 | 0 | 0 | 1 | 0.98715 | -0.24668 | 0.4 | 1 | 1.1 | 0.9
67 | 1 | 0.0085235 | 0.0021362 | 0 | 0 | 1 | 0.98985 | -0.19421 | 0.4 | 1 | 1.1 | 0.9
99 | 1 | 0.0065677 | 0.001646 | 0 | 0 | 1 | 0.97908 | -0.40321 | 0.4 | 1 | 1.1 | 0.9
112 | 1 | 0.0063854 | 0.0016003 | 0 | 0 | 1 | 0.97919 | -0.40098 | 0.4 | 1 | 1.1 | 0.9
98 | 1 | 0.0061583 | 0.0015434 | 0 | 0 | 1 | 0.97888 | -0.40703 | 0.4 | 1 | 1.1 | 0.9
101 | 1 | 0.0047281 | 0.001185 | 0 | 0 | 1 | 0.98702 | -0.24911 | 0.4 | 1 | 1.1 | 0.9
90 | 1 | 0.0024169 | 0.00060574 | 0 | 0 | 1 | 0.98683 | -0.25281 | 0.4 | 1 | 1.1 | 0.9
86 | 1 | 0.0048967 | 0.0012272 | 0 | 0 | 1 | 0.991 | -0.17209 | 0.4 | 1 | 1.1 | 0.9
113 | 1 | 0.010921 | 0.002737 | 0 | 0 | 1 | 0.97947 | -0.39551 | 0.4 | 1 | 1.1 | 0.9
118 | 1 | 0.0092378 | 0.0023152 | 0 | 0 | 1 | 0.97988 | -0.38751 | 0.4 | 1 | 1.1 | 0.9
79 | 1 | 0 | 0 | 0 | 0 | 1 | 0.98641 | -0.26109 | 0.4 | 1 | 1.1 | 0.9
84 | 1 | 0.0029849 | 0.0007481 | 0 | 0 | 1 | 0.99288 | -0.13566 | 0.4 | 1 | 1.1 | 0.9
83 | 1 | 0.0034837 | 0.0008731 | 0 | 0 | 1 | 0.98934 | -0.20409 | 0.4 | 1 | 1.1 | 0.9
80 | 1 | 0.0024929 | 0.00062479 | 0 | 0 | 1 | 0.98973 | -0.19662 | 0.4 | 1 | 1.1 | 0.9
102 | 1 | 0.0050202 | 0.0012582 | 0 | 0 | 1 | 0.98928 | -0.20524 | 0.4 | 1 | 1.1 | 0.9
81 | 1 | 0.0023506 | 0.00058913 | 0 | 0 | 1 | 0.98975 | -0.19607 | 0.4 | 1 | 1.1 | 0.9
74 | 1 | 0.0030357 | 0.00076081 | 0 | 0 | 1 | 0.99119 | -0.16844 | 0.4 | 1 | 1.1 | 0.9
97 | 1 | 0.0048113 | 0.0012058 | 0 | 0 | 1 | 0.97882 | -0.4083 | 0.4 | 1 | 1.1 | 0.9
91 | 1 | 0.0035821 | 0.00089775 | 0 | 0 | 1 | 0.98637 | -0.26176 | 0.4 | 1 | 1.1 | 0.9
82 | 1 | 0.0031468 | 0.00078865 | 0 | 0 | 1 | 0.99016 | -0.18827 | 0.4 | 1 | 1.1 | 0.9
93 | 1 | 0.0056014 | 0.0014038 | 0 | 0 | 1 | 0.99025 | -0.18644 | 0.4 | 1 | 1.1 | 0.9
94 | 1 | 0 | 0 | 0 | 0 | 1 | 0.99071 | -0.17743 | 0.4 | 1 | 1.1 | 0.9
85 | 1 | 0.0032102 | 0.00080454 | 0 | 0 | 1 | 0.99294 | -0.13456 | 0.4 | 1 | 1.1 | 0.9
96 | 1 | 0 | 0 | 0 | 0 | 1 | 0.99211 | -0.15035 | 0.4 | 1 | 1.1 | 0.9
104 | 1 | 0.0040862 | 0.0010241 | 0 | 0 | 1 | 0.99133 | -0.16535 | 0.4 | 1 | 1.1 | 0.9
95 | 1 | 0.00881 | 0.002208 | 0 | 0 | 1 | 0.99042 | -0.18324 | 0.4 | 1 | 1.1 | 0.9
92 | 1 | 0.0078155 | 0.0019587 | 0 | 0 | 1 | 0.98966 | -0.19805 | 0.4 | 1 | 1.1 | 0.9
103 | 1 | 0.0038817 | 0.00097284 | 0 | 0 | 1 | 0.99036 | -0.18428 | 0.4 | 1 | 1.1 | 0.9
122 | 1 | 0.004324 | 0.0010837 | 0 | 0 | 1 | 0.98048 | -0.37581 | 0.4 | 1 | 1.1 | 0.9
124 | 1 | 0.0029761 | 0.00074587 | 0 | 0 | 1 | 0.98042 | -0.37698 | 0.4 | 1 | 1.1 | 0.9
110 | 1 | 0 | 0 | 0 | 0 | 1 | 0.9806 | -0.37351 | 0.4 | 1 | 1.1 | 0.9
105 | 1 | 0.0067982 | 0.0017038 | 0 | 0 | 1 | 0.99132 | -0.1656 | 0.4 | 1 | 1.1 | 0.9
123 | 1 | 0.0069632 | 0.0017451 | 0 | 0 | 1 | 0.98054 | -0.37456 | 0.4 | 1 | 1.1 | 0.9
108 | 1 | 0.0040007 | 0.0010027 | 0 | 0 | 1 | 0.98092 | -0.36728 | 0.4 | 1 | 1.1 | 0.9
106 | 1 | 0.0046948 | 0.0011766 | 0 | 0 | 1 | 0.99031 | -0.18492 | 0.4 | 1 | 1.1 | 0.9
107 | 1 | 0.0045826 | 0.0011485 | 0 | 0 | 1 | 0.98118 | -0.36208 | 0.4 | 1 | 1.1 | 0.9
109 | 1 | 0.0053944 | 0.001352 | 0 | 0 | 1 | 0.98161 | -0.3536 | 0.4 | 1 | 1.1 | 0.9
111 | 1 | 0 | 0 | 0 | 0 | 1 | 0.9819 | -0.34792 | 0.4 | 1 | 1.1 | 0.9
117 | 1 | 0.0075978 | 0.0019042 | 0 | 0 | 1 | 0.98214 | -0.34323 | 0.4 | 1 | 1.1 | 0.9
116 | 1 | 0.0053177 | 0.0013327 | 0 | 0 | 1 | 0.98042 | -0.37683 | 0.4 | 1 | 1.1 | 0.9
114 | 1 | 0.0054234 | 0.0013592 | 0 | 0 | 1 | 0.9806 | -0.37344 | 0.4 | 1 | 1.1 | 0.9
115 | 1 | 0.011697 | 0.0029315 | 0 | 0 | 1 | 0.98137 | -0.3583 | 0.4 | 1 | 1.1 | 0.9

## generator_data
GEN_BUS | PG | QG | QMAX | QMIN | VG | MBASE | GEN_STATUS | PMAX | PMIN
43 | 0.53244 | 0.13605 | 10 | -10 | 1 | 100 | 1 | 10 | 0

## branch_data
F_BUS | T_BUS | BR_R | BR_X | BR_B | RATE_A | RATE_B | RATE_C | TAP | SHIFT | BR_STATUS | ANGMIN | ANGMAX | P_in | Q_in | P_out | Q_out
1 | 2 | 1.2122 | 0.77584 | 2.0357e-09 | 0 | 0 | 0 | 0 | 0 | 1 | -90 | 90 | -0.00080778 | -0.00020245 | 0.00080779 | 0.00020226
2 | 3 | 0.92804 | 0.59395 | 1.5584e-09 | 0 | 0 | 0 | 0 | 0 | 1 | -90 | 90 | -0.0024037 | -0.00060225 | 0.0024038 | 0.00060214
3 | 4 | 2.0379 | 1.3043 | 3.4222e-09 | 0 | 0 | 0 | 0 | 0 | 1 | -90 | 90 | -0.0038479 | -0.00096407 | 0.0038482 | 0.00096395
129 | 14 | 19.0072 | 12.1646 | 3.1918e-08 | 0 | 0 | 0 | 0 | 0 | 1 | -90 | 90 | -0.003769 | -0.00094463 | 0.003772 | 0.00094348
14 | 12 | 9.5738 | 6.1272 | 1.6077e-08 | 0 | 0 | 0 | 0 | 0 | 1 | -90 | 90 | -0.0046064 | -0.0011526 | 0.0046087 | 0.0011525
15 | 16 | 1.814 | 1.161 | 3.0463e-09 | 0 | 0 | 0 | 0 | 0 | 1 | -90 | 90 | -0.015651 | -0.0039241 | 0.015656 | 0.0039269
15 | 13 | 9.3318 | 5.9723 | 1.5671e-08 | 0 | 0 | 0 | 0 | 0 | 1 | -90 | 90 | 0.0098266 | 0.0024644 | -0.0098168 | -0.0024596
16 | 77 | 1.7184 | 1.0998 | 2.8857e-09 | 0 | 0 | 0 | 0 | 0 | 1 | -90 | 90 | -0.019549 | -0.0049028 | 0.019557 | 0.0049071
13 | 6 | 2.2845 | 1.4621 | 3.8363e-09 | 0 | 0 | 0 | 0 | 0 | 1 | -90 | 90 | 0.0090856 | 0.0022764 | -0.0090836 | -0.0022755
4 | 5 | 1.6254 | 1.0402 | 2.7295e-09 | 0 | 0 | 0 | 0 | 0 | 1 | -90 | 90 | 0.0041031 | 0.0010274 | -0.0041028 | -0.0010275
4 | 6 | 2.775 | 1.776 | 4.66e-09 | 0 | 0 | 0 | 0 | 0 | 1 | -90 | 90 | -0.0079514 | -0.0019914 | 0.0079533 | 0.0019922
5 | 10 | 1.2157 | 0.77807 | 2.0416e-09 | 0 | 0 | 0 | 0 | 0 | 1 | -90 | 90 | 0.0011885 | 0.00029769 | -0.0011885 | -0.00029788
5 | 8 | 0.9185 | 0.58784 | 1.5424e-09 | 0 | 0 | 0 | 0 | 0 | 1 | -90 | 90 | 0.0029143 | 0.00072983 | -0.0029142 | -0.00072992
8 | 7 | 1.8555 | 1.1875 | 3.116e-09 | 0 | 0 | 0 | 0 | 0 | 1 | -90 | 90 | 0.0022675 | 0.00056785 | -0.0022674 | -0.00056809
7 | 9 | 1.2586 | 0.80551 | 2.1135e-09 | 0 | 0 | 0 | 0 | 0 | 1 | -90 | 90 | 0.0012967 | 0.0003248 | -0.0012967 | -0.00032499
11 | 12 | 4.0774 | 2.6095 | 6.847e-09 | 0 | 0 | 0 | 0 | 0 | 1 | -90 | 90 | -0.0015832 | -0.0003968 | 0.0015833 | 0.00039622
12 | 121 | 12.8794 | 8.2428 | 2.1628e-08 | 0 | 0 | 0 | 0 | 0 | 1 | -90 | 90 | -0.0081388 | -0.0020367 | 0.0081483 | 0.0020406
121 | 120 | 0.21732 | 0.13908 | 3.6493e-10 | 0 | 0 | 0 | 0 | 0 | 1 | -90 | 90 | -0.0094657 | -0.0023708 | 0.0094659 | 0.0023709
120 | 111 | 2.2481 | 1.4388 | 3.7751e-09 | 0 | 0 | 0 | 0 | 0 | 1 | -90 | 90 | -0.019083 | -0.0047812 | 0.019092 | 0.0047866
126 | 125 | 0.17745 | 0.11357 | 5.9597e-10 | 0 | 0 | 0 | 0 | 0 | 1 | -90 | 90 | -0.1419 | -0.036004 | 0.14194 | 0.036029
126 | 119 | 4.1504 | 2.6563 | 6.9697e-09 | 0 | 0 | 0 | 0 | 0 | 1 | -90 | 90 | 0.13404 | 0.034033 | -0.13323 | -0.033515
125 | 106 | 0.026624 | 0.017039 | 1.3413e-10 | 0 | 0 | 0 | 0 | 0 | 1 | -90 | 90 | -0.14862 | -0.037704 | 0.14863 | 0.037708
119 | 117 | 1.4792 | 0.94671 | 2.484e-09 | 0 | 0 | 0 | 0 | 0 | 1 | -90 | 90 | 0.074348 | 0.018722 | -0.074258 | -0.018665
119 | 111 | 2.7448 | 1.7567 | 4.6092e-09 | 0 | 0 | 0 | 0 | 0 | 1 | -90 | 90 | 0.047428 | 0.011923 | -0.04736 | -0.01188
77 | 78 | 0.42876 | 0.27441 | 7.2001e-10 | 0 | 0 | 0 | 0 | 0 | 1 | -90 | 90 | -0.025072 | -0.0062894 | 0.025075 | 0.0062912
78 | 79 | 0.95754 | 0.61283 | 1.608e-09 | 0 | 0 | 0 | 0 | 0 | 1 | -90 | 90 | -0.030285 | -0.0075969 | 0.030294 | 0.0076029
17 | 18 | 1.0108 | 0.64693 | 1.6974e-09 | 0 | 0 | 0 | 0 | 0 | 1 | -90 | 90 | 0.018978 | 0.0047585 | -0.018974 | -0.0047561
17 | 19 | 1.1364 | 0.72727 | 1.9083e-09 | 0 | 0 | 0 | 0 | 0 | 1 | -90 | 90 | -0.022261 | -0.0055813 | 0.022267 | 0.0055851
18 | 20 | 1.4401 | 0.92164 | 2.4182e-09 | 0 | 0 | 0 | 0 | 0 | 1 | -90 | 90 | 0.012515 | 0.0031374 | -0.012513 | -0.003136
19 | 21 | 2.4386 | 1.5607 | 4.095e-09 | 0 | 0 | 0 | 0 | 0 | 1 | -90 | 90 | -0.030903 | -0.0077494 | 0.030928 | 0.0077654
19 | 22 | 1.232 | 0.78848 | 2.0689e-09 | 0 | 0 | 0 | 0 | 0 | 1 | -90 | 90 | 0.0086357 | 0.0021643 | -0.0086347 | -0.0021639
20 | 28 | 0.17145 | 0.10973 | 2.8792e-10 | 0 | 0 | 0 | 0 | 0 | 1 | -90 | 90 | 0.0059618 | 0.0014942 | -0.0059617 | -0.0014942
21 | 32 | 1.9754 | 1.2642 | 3.3172e-09 | 0 | 0 | 0 | 0 | 0 | 1 | -90 | 90 | -0.036221 | -0.0090919 | 0.036249 | 0.0091098
22 | 127 | 2.4542 | 1.5707 | 4.1212e-09 | 0 | 0 | 0 | 0 | 0 | 1 | -90 | 90 | 0.0038758 | 0.00097116 | -0.0038754 | -0.0009713
32 | 33 | 0.58981 | 0.37748 | 9.9045e-10 | 0 | 0 | 0 | 0 | 0 | 1 | -90 | 90 | -0.051018 | -0.012813 | 0.051035 | 0.012824
32 | 30 | 2.2672 | 1.451 | 3.8072e-09 | 0 | 0 | 0 | 0 | 0 | 1 | -90 | 90 | 0.014769 | 0.0037036 | -0.014764 | -0.0037005
33 | 34 | 0.97995 | 0.62717 | 1.6456e-09 | 0 | 0 | 0 | 0 | 0 | 1 | -90 | 90 | -0.053884 | -0.013538 | 0.053915 | 0.013558
30 | 29 | 0.76882 | 0.49204 | 1.2911e-09 | 0 | 0 | 0 | 0 | 0 | 1 | -90 | 90 | 0.011783 | 0.0029535 | -0.011782 | -0.0029529
23 | 24 | 0.84586 | 0.54135 | 1.4204e-09 | 0 | 0 | 0 | 0 | 0 | 1 | -90 | 90 | 0.0076476 | 0.0019167 | -0.007647 | -0.0019165
23 | 25 | 1.8469 | 1.182 | 3.1015e-09 | 0 | 0 | 0 | 0 | 0 | 1 | -90 | 90 | -0.010557 | -0.002646 | 0.010559 | 0.0026471
24 | 26 | 0.041625 | 0.02664 | 6.99e-11 | 0 | 0 | 0 | 0 | 0 | 1 | -90 | 90 | 0.003574 | 0.00089573 | -0.003574 | -0.00089574
25 | 27 | 0.48606 | 0.31108 | 8.1622e-10 | 0 | 0 | 0 | 0 | 0 | 1 | -90 | 90 | -0.016031 | -0.0040184 | 0.016032 | 0.0040192
27 | 36 | 0.91059 | 0.58278 | 1.5291e-09 | 0 | 0 | 0 | 0 | 0 | 1 | -90 | 90 | -0.019326 | -0.0048447 | 0.01933 | 0.0048469
36 | 38 | 2.5245 | 1.6157 | 4.2394e-09 | 0 | 0 | 0 | 0 | 0 | 1 | -90 | 90 | -0.13532 | -0.034154 | 0.13582 | 0.034476
36 | 35 | 0.90172 | 0.5771 | 1.5142e-09 | 0 | 0 | 0 | 0 | 0 | 1 | -90 | 90 | 0.11599 | 0.029308 | -0.11586 | -0.029223
38 | 51 | 0.30523 | 0.19535 | 1.0251e-09 | 0 | 0 | 0 | 0 | 0 | 1 | -90 | 90 | -0.15019 | -0.038079 | 0.15026 | 0.038126
38 | 72 | 2.9865 | 1.9113 | 5.0151e-09 | 0 | 0 | 0 | 0 | 0 | 1 | -90 | 90 | 0.014365 | 0.0036024 | -0.014359 | -0.0035986
35 | 37 | 1.4195 | 0.90847 | 2.3837e-09 | 0 | 0 | 0 | 0 | 0 | 1 | -90 | 90 | 0.058718 | 0.014826 | -0.058665 | -0.014792
35 | 34 | 2.2828 | 1.461 | 3.8335e-09 | 0 | 0 | 0 | 0 | 0 | 1 | -90 | 90 | 0.057138 | 0.014397 | -0.057056 | -0.014345
29 | 31 | 0.26648 | 0.17055 | 4.475e-10 | 0 | 0 | 0 | 0 | 0 | 1 | -90 | 90 | 0.0080965 | 0.0020292 | -0.0080963 | -0.0020292
37 | 44 | 3.8693 | 2.4763 | 6.4975e-09 | 0 | 0 | 0 | 0 | 0 | 1 | -90 | 90 | 0.052945 | 0.013359 | -0.052826 | -0.013283
44 | 45 | 1.637 | 1.0477 | 2.749e-09 | 0 | 0 | 0 | 0 | 0 | 1 | -90 | 90 | 0.0087036 | 0.0021816 | -0.0087022 | -0.002181
44 | 46 | 1.6062 | 1.028 | 2.6972e-09 | 0 | 0 | 0 | 0 | 0 | 1 | -90 | 90 | 0.044122 | 0.011102 | -0.044088 | -0.01108
51 | 52 | 1.5012 | 0.96077 | 2.5209e-09 | 0 | 0 | 0 | 0 | 0 | 1 | -90 | 90 | 0.042462 | 0.010674 | -0.042433 | -0.010655
51 | 49 | 0.5055 | 0.32352 | 2.5466e-09 | 0 | 0 | 0 | 0 | 0 | 1 | -90 | 90 | -0.19272 | -0.0488 | 0.19293 | 0.048929
72 | 73 | 1.8518 | 1.1851 | 3.1096e-09 | 0 | 0 | 0 | 0 | 0 | 1 | -90 | 90 | 0.0069867 | 0.001751 | -0.0069858 | -0.0017507
46 | 47 | 2.2888 | 1.4649 | 3.8436e-09 | 0 | 0 | 0 | 0 | 0 | 1 | -90 | 90 | 0.038552 | 0.0096927 | -0.038515 | -0.0096691
52 | 61 | 1.9648 | 1.2575 | 3.2994e-09 | 0 | 0 | 0 | 0 | 0 | 1 | -90 | 90 | 0.037315 | 0.0093726 | -0.037285 | -0.009354
49 | 50 | 0.43295 | 0.27709 | 2.1811e-09 | 0 | 0 | 0 | 0 | 0 | 1 | -90 | 90 | -0.19984 | -0.050661 | 0.20002 | 0.05078
73 | 74 | 0.87264 | 0.55849 | 1.4654e-09 | 0 | 0 | 0 | 0 | 0 | 1 | -90 | 90 | 0.0030358 | 0.00076073 | -0.0030357 | -0.00076082
39 | 40 | 0.59066 | 0.37802 | 2.9756e-09 | 0 | 0 | 0 | 0 | 0 | 1 | -90 | 90 | 0.21682 | 0.055289 | -0.21653 | -0.055099
39 | 41 | 0.0064351 | 0.0041185 | 3.2419e-11 | 0 | 0 | 0 | 0 | 0 | 1 | -90 | 90 | -0.22878 | -0.058286 | 0.22879 | 0.058288
40 | 42 | 0.41447 | 0.26526 | 2.088e-09 | 0 | 0 | 0 | 0 | 0 | 1 | -90 | 90 | 0.21298 | 0.054209 | -0.21277 | -0.05408
41 | 43 | 0.54789 | 0.35065 | 2.7602e-09 | 0 | 0 | 0 | 0 | 0 | 1 | -90 | 90 | -0.2333 | -0.059418 | 0.23361 | 0.059622
42 | 50 | 0.58218 | 0.3726 | 2.9329e-09 | 0 | 0 | 0 | 0 | 0 | 1 | -90 | 90 | 0.20764 | 0.052794 | -0.20737 | -0.052622
43 | 100 | 0.61352 | 0.39265 | 3.0908e-09 | 0 | 0 | 0 | 0 | 0 | 1 | -90 | 90 | 0.2958 | 0.075667 | -0.29523 | -0.075302
100 | 87 | 1.0868 | 0.69552 | 5.4749e-09 | 0 | 0 | 0 | 0 | 0 | 1 | -90 | 90 | 0.28926 | 0.073805 | -0.28829 | -0.073183
87 | 96 | 0.86471 | 0.55341 | 4.3562e-09 | 0 | 0 | 0 | 0 | 0 | 1 | -90 | 90 | 0.20875 | 0.053068 | -0.20835 | -0.052809
87 | 85 | 1.3799 | 0.88315 | 2.3173e-09 | 0 | 0 | 0 | 0 | 0 | 1 | -90 | 90 | 0.079536 | 0.020116 | -0.079442 | -0.020056
47 | 48 | 0.034266 | 0.02193 | 5.7542e-11 | 0 | 0 | 0 | 0 | 0 | 1 | -90 | 90 | 0.035506 | 0.008915 | -0.035506 | -0.0089147
48 | 57 | 3.7994 | 2.4316 | 6.3802e-09 | 0 | 0 | 0 | 0 | 0 | 1 | -90 | 90 | 0.030766 | 0.0077269 | -0.030726 | -0.0077021
57 | 56 | 0.45435 | 0.29078 | 7.6298e-10 | 0 | 0 | 0 | 0 | 0 | 1 | -90 | 90 | 0.018976 | 0.004757 | -0.018974 | -0.0047559
55 | 56 | 0.48284 | 0.30902 | 8.1082e-10 | 0 | 0 | 0 | 0 | 0 | 1 | -90 | 90 | -0.015087 | -0.0037814 | 0.015088 | 0.0037821
55 | 54 | 0.68414 | 0.43785 | 1.1489e-09 | 0 | 0 | 0 | 0 | 0 | 1 | -90 | 90 | 0.0095828 | 0.0024019 | -0.0095821 | -0.0024015
54 | 53 | 0.88953 | 0.5693 | 1.4938e-09 | 0 | 0 | 0 | 0 | 0 | 1 | -90 | 90 | 0.0053429 | 0.0013391 | -0.0053427 | -0.001339
61 | 60 | 1.1573 | 0.7407 | 1.9435e-09 | 0 | 0 | 0 | 0 | 0 | 1 | -90 | 90 | 0.033872 | 0.0084987 | -0.033858 | -0.0084897
60 | 62 | 1.2006 | 0.7684 | 2.0162e-09 | 0 | 0 | 0 | 0 | 0 | 1 | -90 | 90 | 0.025061 | 0.0062851 | -0.025053 | -0.00628
60 | 58 | 0.53258 | 0.34085 | 8.9435e-10 | 0 | 0 | 0 | 0 | 0 | 1 | -90 | 90 | 0.008797 | 0.0022046 | -0.0087966 | -0.0022044
68 | 69 | 0.12314 | 0.078811 | 2.0679e-10 | 0 | 0 | 0 | 0 | 0 | 1 | -90 | 90 | 0.0029331 | 0.00073509 | -0.0029331 | -0.0007351
68 | 70 | 1.5628 | 1.0002 | 2.6244e-09 | 0 | 0 | 0 | 0 | 0 | 1 | -90 | 90 | -0.0056492 | -0.0014158 | 0.0056498 | 0.0014159
70 | 71 | 0.81348 | 0.52063 | 1.3661e-09 | 0 | 0 | 0 | 0 | 0 | 1 | -90 | 90 | -0.0089934 | -0.0022539 | 0.0089941 | 0.0022542
71 | 83 | 0.97528 | 0.62418 | 1.6378e-09 | 0 | 0 | 0 | 0 | 0 | 1 | -90 | 90 | 0.008505 | 0.0021316 | -0.0085042 | -0.0021313
71 | 80 | 1.4008 | 0.89651 | 2.3523e-09 | 0 | 0 | 0 | 0 | 0 | 1 | -90 | 90 | -0.017499 | -0.0043859 | 0.017504 | 0.0043886
58 | 59 | 1.8896 | 1.2093 | 3.1731e-09 | 0 | 0 | 0 | 0 | 0 | 1 | -90 | 90 | 0.0028266 | 0.00070817 | -0.0028265 | -0.00070838
62 | 88 | 0.20507 | 0.13124 | 3.4437e-10 | 0 | 0 | 0 | 0 | 0 | 1 | -90 | 90 | 0.017158 | 0.0043013 | -0.017157 | -0.0043009
88 | 89 | 1.4954 | 0.95706 | 2.5112e-09 | 0 | 0 | 0 | 0 | 0 | 1 | -90 | 90 | 0.01366 | 0.0034244 | -0.013657 | -0.0034227
89 | 92 | 0.53454 | 0.34211 | 8.9764e-10 | 0 | 0 | 0 | 0 | 0 | 1 | -90 | 90 | 0.0078158 | 0.0019589 | -0.0078154 | -0.0019587
63 | 64 | 1.0449 | 0.66871 | 1.7546e-09 | 0 | 0 | 0 | 0 | 0 | 1 | -90 | 90 | 0.049283 | 0.012393 | -0.049255 | -0.012376
63 | 65 | 1.6446 | 1.0525 | 2.7617e-09 | 0 | 0 | 0 | 0 | 0 | 1 | -90 | 90 | -0.054267 | -0.013642 | 0.054319 | 0.013676
64 | 66 | 1.6947 | 1.0846 | 2.8459e-09 | 0 | 0 | 0 | 0 | 0 | 1 | -90 | 90 | 0.041077 | 0.010326 | -0.041046 | -0.010306
65 | 67 | 0.33452 | 0.21409 | 5.6174e-10 | 0 | 0 | 0 | 0 | 0 | 1 | -90 | 90 | -0.05961 | -0.015002 | 0.059623 | 0.01501
66 | 101 | 2.2431 | 1.4356 | 3.7668e-09 | 0 | 0 | 0 | 0 | 0 | 1 | -90 | 90 | 0.0047287 | 0.001185 | -0.0047281 | -0.001185
66 | 90 | 0.73762 | 0.47207 | 1.2387e-09 | 0 | 0 | 0 | 0 | 0 | 1 | -90 | 90 | 0.036317 | 0.0091214 | -0.036307 | -0.0091147
67 | 86 | 1.4308 | 0.91569 | 2.4027e-09 | 0 | 0 | 0 | 0 | 0 | 1 | -90 | 90 | -0.068147 | -0.017146 | 0.068219 | 0.017192
99 | 112 | 0.54466 | 0.34858 | 9.1464e-10 | 0 | 0 | 0 | 0 | 0 | 1 | -90 | 90 | -0.017539 | -0.0043964 | 0.017541 | 0.0043975
99 | 98 | 1.4957 | 0.95726 | 2.5117e-09 | 0 | 0 | 0 | 0 | 0 | 1 | -90 | 90 | 0.010972 | 0.0027503 | -0.01097 | -0.0027493
112 | 113 | 0.98416 | 0.62987 | 1.6527e-09 | 0 | 0 | 0 | 0 | 0 | 1 | -90 | 90 | -0.023927 | -0.0059978 | 0.023933 | 0.0060017
98 | 97 | 1.1382 | 0.72844 | 1.9113e-09 | 0 | 0 | 0 | 0 | 0 | 1 | -90 | 90 | 0.0048115 | 0.0012059 | -0.0048113 | -0.0012059
90 | 79 | 1.0682 | 0.68365 | 1.7938e-09 | 0 | 0 | 0 | 0 | 0 | 1 | -90 | 90 | 0.03389 | 0.008509 | -0.033876 | -0.0085006
86 | 84 | 2.2047 | 1.411 | 3.7022e-09 | 0 | 0 | 0 | 0 | 0 | 1 | -90 | 90 | -0.073115 | -0.018419 | 0.073243 | 0.018501
113 | 118 | 0.98751 | 0.632 | 1.6583e-09 | 0 | 0 | 0 | 0 | 0 | 1 | -90 | 90 | -0.034854 | -0.0087387 | 0.034867 | 0.0087471
118 | 116 | 1.0432 | 0.66762 | 1.7517e-09 | 0 | 0 | 0 | 0 | 0 | 1 | -90 | 90 | -0.044104 | -0.011062 | 0.044127 | 0.011077
79 | 91 | 0.81079 | 0.51891 | 1.3615e-09 | 0 | 0 | 0 | 0 | 0 | 1 | -90 | 90 | 0.0035822 | 0.0008977 | -0.0035821 | -0.00089776
84 | 85 | 0.064363 | 0.041193 | 1.0808e-10 | 0 | 0 | 0 | 0 | 0 | 1 | -90 | 90 | -0.076228 | -0.019249 | 0.076232 | 0.019251
83 | 102 | 1.0042 | 0.64266 | 1.6862e-09 | 0 | 0 | 0 | 0 | 0 | 1 | -90 | 90 | 0.0050205 | 0.0012582 | -0.0050202 | -0.0012582
80 | 81 | 0.11975 | 0.076642 | 2.011e-10 | 0 | 0 | 0 | 0 | 0 | 1 | -90 | 90 | -0.019997 | -0.0050134 | 0.019997 | 0.0050137
81 | 82 | 1.5349 | 0.98235 | 2.5776e-09 | 0 | 0 | 0 | 0 | 0 | 1 | -90 | 90 | -0.022348 | -0.0056029 | 0.022356 | 0.0056079
82 | 93 | 0.31548 | 0.2019 | 5.2977e-10 | 0 | 0 | 0 | 0 | 0 | 1 | -90 | 90 | -0.025503 | -0.0063966 | 0.025505 | 0.006398
93 | 94 | 1.2736 | 0.8151 | 2.1387e-09 | 0 | 0 | 0 | 0 | 0 | 1 | -90 | 90 | -0.031106 | -0.0078018 | 0.03112 | 0.0078101
94 | 95 | 2.0141 | 1.289 | 3.3822e-09 | 0 | 0 | 0 | 0 | 0 | 1 | -90 | 90 | 0.012695 | 0.0031827 | -0.012692 | -0.0031808
94 | 96 | 2.725 | 1.744 | 4.5761e-09 | 0 | 0 | 0 | 0 | 0 | 1 | -90 | 90 | -0.043815 | -0.010993 | 0.043872 | 0.011029
96 | 104 | 0.40563 | 0.25961 | 2.0435e-09 | 0 | 0 | 0 | 0 | 0 | 1 | -90 | 90 | 0.16447 | 0.04178 | -0.16435 | -0.041704
104 | 105 | 0.0067756 | 0.0043364 | 3.4134e-11 | 0 | 0 | 0 | 0 | 0 | 1 | -90 | 90 | 0.16027 | 0.04068 | -0.16027 | -0.040679
95 | 103 | 1.1773 | 0.75348 | 1.977e-09 | 0 | 0 | 0 | 0 | 0 | 1 | -90 | 90 | 0.0038819 | 0.00097277 | -0.0038817 | -0.00097284
122 | 124 | 1.7063 | 1.092 | 2.8653e-09 | 0 | 0 | 0 | 0 | 0 | 1 | -90 | 90 | 0.0029762 | 0.00074571 | -0.002976 | -0.00074588
122 | 110 | 1.3547 | 0.86698 | 2.2748e-09 | 0 | 0 | 0 | 0 | 0 | 1 | -90 | 90 | -0.0073002 | -0.0018294 | 0.007301 | 0.0018297
110 | 123 | 0.6481 | 0.41479 | 1.0883e-09 | 0 | 0 | 0 | 0 | 0 | 1 | -90 | 90 | 0.0069635 | 0.0017453 | -0.0069631 | -0.0017452
110 | 108 | 1.883 | 1.2051 | 3.162e-09 | 0 | 0 | 0 | 0 | 0 | 1 | -90 | 90 | -0.014264 | -0.003575 | 0.014269 | 0.0035774
105 | 106 | 0.55887 | 0.35768 | 2.8155e-09 | 0 | 0 | 0 | 0 | 0 | 1 | -90 | 90 | 0.15347 | 0.038975 | -0.15333 | -0.038884
108 | 107 | 1.2282 | 0.78607 | 2.0625e-09 | 0 | 0 | 0 | 0 | 0 | 1 | -90 | 90 | -0.018269 | -0.0045801 | 0.018274 | 0.0045828
107 | 109 | 1.6022 | 1.0254 | 2.6905e-09 | 0 | 0 | 0 | 0 | 0 | 1 | -90 | 90 | -0.022856 | -0.0057313 | 0.022866 | 0.005737
109 | 111 | 0.86946 | 0.55645 | 1.4601e-09 | 0 | 0 | 0 | 0 | 0 | 1 | -90 | 90 | -0.02826 | -0.0070889 | 0.028268 | 0.0070937
117 | 115 | 0.97908 | 0.62661 | 1.6441e-09 | 0 | 0 | 0 | 0 | 0 | 1 | -90 | 90 | 0.06666 | 0.016761 | -0.066612 | -0.01673
116 | 114 | 0.29603 | 0.18946 | 4.9712e-10 | 0 | 0 | 0 | 0 | 0 | 1 | -90 | 90 | -0.049445 | -0.012409 | 0.049453 | 0.012414
114 | 115 | 1.1909 | 0.76216 | 1.9998e-09 | 0 | 0 | 0 | 0 | 0 | 1 | -90 | 90 | -0.054876 | -0.013774 | 0.054916 | 0.013799