## bus_data
BUS_I | BUS_TYPE | Pd | Qd | Gs | Bs | area | Vm | Va | baseKV | zone | Vmax | Vmin
1 | 1 | 0.0016574 | 0.00041539 | 0 | 0 | 1 | 0.99796 | -0.038359 | 0.4 | 1 | 1.1 | 0.9
2 | 1 | 0 | 0 | 0 | 0 | 1 | 0.99638 | -0.068378 | 0.4 | 1 | 1.1 | 0.9
3 | 3 | 0 | 0 | 0 | 0 | 1 | 1 | 0 | 0.4 | 1 | 1.1 | 0.9
4 | 1 | 0.0013369 | 0.00033506 | 0 | 0 | 1 | 0.9961 | -0.073699 | 0.4 | 1 | 1.1 | 0.9
7 | 1 | 0 | 0 | 0 | 0 | 1 | 0.99492 | -0.096004 | 0.4 | 1 | 1.1 | 0.9
10 | 1 | 0 | 0 | 0 | 0 | 1 | 0.99605 | -0.074705 | 0.4 | 1 | 1.1 | 0.9
5 | 1 | 0 | 0 | 0 | 0 | 1 | 0.99109 | -0.16877 | 0.4 | 1 | 1.1 | 0.9
8 | 1 | 0 | 0 | 0 | 0 | 1 | 0.9887 | -0.21456 | 0.4 | 1 | 1.1 | 0.9
88 | 1 | 0.01834 | 0.0045964 | 0 | 0 | 1 | 0.99303 | -0.13177 | 0.4 | 1 | 1.1 | 0.9
6 | 1 | 0 | 0 | 0 | 0 | 1 | 0.9863 | -0.26068 | 0.4 | 1 | 1.1 | 0.9
20 | 1 | 0 | 0 | 0 | 0 | 1 | 0.98675 | -0.25194 | 0.4 | 1 | 1.1 | 0.9
19 | 1 | 0.019068 | 0.004779 | 0 | 0 | 1 | 0.98473 | -0.29092 | 0.4 | 1 | 1.1 | 0.9
84 | 1 | 0.0066978 | 0.0016786 | 0 | 0 | 1 | 0.9948 | -0.098268 | 0.4 | 1 | 1.1 | 0.9
49 | 1 | 0 | 0 | 0 | 0 | 1 | 0.98732 | -0.24102 | 0.4 | 1 | 1.1 | 0.9
89 | 1 | 0.0074728 | 0.0018729 | 0 | 0 | 1 | 0.9881 | -0.2262 | 0.4 | 1 | 1.1 | 0.9
75 | 1 | 0 | 0 | 0 | 0 | 1 | 0.99593 | -0.076976 | 0.4 | 1 | 1.1 | 0.9
11 | 1 | 0 | 0 | 0 | 0 | 1 | 0.98363 | -0.31225 | 0.4 | 1 | 1.1 | 0.9
12 | 1 | 0 | 0 | 0 | 0 | 1 | 0.9817 | -0.34967 | 0.4 | 1 | 1.1 | 0.9
32 | 1 | 0.0024698 | 0.00061899 | 0 | 0 | 1 | 0.98136 | -0.35619 | 0.4 | 1 | 1.1 | 0.9
70 | 1 | 0 | 0 | 0 | 0 | 1 | 0.98695 | -0.24843 | 0.4 | 1 | 1.1 | 0.9
86 | 1 | 0 | 0 | 0 | 0 | 1 | 0.98746 | -0.23851 | 0.4 | 1 | 1.1 | 0.9
68 | 1 | 0.0099193 | 0.002486 | 0 | 0 | 1 | 0.98649 | -0.25747 | 0.4 | 1 | 1.1 | 0.9
82 | 1 | 0.0052716 | 0.0013212 | 0 | 0 | 1 | 0.99442 | -0.10567 | 0.4 | 1 | 1.1 | 0.9
47 | 1 | 0.0097205 | 0.0024362 | 0 | 0 | 1 | 0.987 | -0.24739 | 0.4 | 1 | 1.1 | 0.9
26 | 1 | 0.0045379 | 0.0011373 | 0 | 0 | 1 | 0.97083 | -0.56284 | 0.4 | 1 | 1.1 | 0.9
25 | 1 | 0 | 0 | 0 | 0 | 1 | 0.97092 | -0.56106 | 0.4 | 1 | 1.1 | 0.9
34 | 1 | 0.0010628 | 0.00026636 | 0 | 0 | 1 | 0.97649 | -0.45144 | 0.4 | 1 | 1.1 | 0.9
35 | 1 | 0.0013097 | 0.00032825 | 0 | 0 | 1 | 0.9765 | -0.45111 | 0.4 | 1 | 1.1 | 0.9
76 | 1 | 0 | 0 | 0 | 0 | 1 | 0.99504 | -0.094158 | 0.4 | 1 | 1.1 | 0.9
73 | 1 | 0.0023809 | 0.0005967 | 0 | 0 | 1 | 0.99577 | -0.08005 | 0.4 | 1 | 1.1 | 0.9
29 | 1 | 0 | 0 | 0 | 0 | 1 | 0.97963 | -0.3898 | 0.4 | 1 | 1.1 | 0.9
13 | 1 | 0.023499 | 0.0058893 | 0 | 0 | 1 | 0.97683 | -0.44469 | 0.4 | 1 | 1.1 | 0.9
14 | 1 | 0.0096683 | 0.0024231 | 0 | 0 | 1 | 0.97707 | -0.44 | 0.4 | 1 | 1.1 | 0.9
15 | 1 | 0 | 0 | 0 | 0 | 1 | 0.97616 | -0.45767 | 0.4 | 1 | 1.1 | 0.9
16 | 1 | 0 | 0 | 0 | 0 | 1 | 0.97767 | -0.42822 | 0.4 | 1 | 1.1 | 0.9
17 | 1 | 0.0017693 | 0.00044343 | 0 | 0 | 1 | 0.97581 | -0.46462 | 0.4 | 1 | 1.1 | 0.9
18 | 1 | 0.0057958 | 0.0014526 | 0 | 0 | 1 | 0.97442 | -0.49201 | 0.4 | 1 | 1.1 | 0.9
22 | 1 | 0.0059772 | 0.001498 | 0 | 0 | 1 | 0.97819 | -0.41804 | 0.4 | 1 | 1.1 | 0.9
23 | 1 | 0.003138 | 0.00078646 | 0 | 0 | 1 | 0.97732 | -0.43507 | 0.4 | 1 | 1.1 | 0.9
21 | 1 | 0.013281 | 0.0033286 | 0 | 0 | 1 | 0.97539 | -0.4729 | 0.4 | 1 | 1.1 | 0.9
66 | 1 | 0 | 0 | 0 | 0 | 1 | 0.97307 | -0.51859 | 0.4 | 1 | 1.1 | 0.9
28 | 1 | 0 | 0 | 0 | 0 | 1 | 0.97876 | -0.40685 | 0.4 | 1 | 1.1 | 0.9
37 | 1 | 0 | 0 | 0 | 0 | 1 | 0.97699 | -0.44147 | 0.4 | 1 | 1.1 | 0.9
65 | 1 | 0.019647 | 0.004924 | 0 | 0 | 1 | 0.97163 | -0.54687 | 0.4 | 1 | 1.1 | 0.9
51 | 1 | 0.0041412 | 0.0010379 | 0 | 0 | 1 | 0.97904 | -0.40152 | 0.4 | 1 | 1.1 | 0.9
50 | 1 | 0.0029242 | 0.00073288 | 0 | 0 | 1 | 0.9791 | -0.40019 | 0.4 | 1 | 1.1 | 0.9
30 | 1 | 0 | 0 | 0 | 0 | 1 | 0.97848 | -0.4123 | 0.4 | 1 | 1.1 | 0.9
31 | 1 | 0 | 0 | 0 | 0 | 1 | 0.97491 | -0.48218 | 0.4 | 1 | 1.1 | 0.9
77 | 1 | 0.0052086 | 0.0013054 | 0 | 0 | 1 | 0.97683 | -0.44462 | 0.4 | 1 | 1.1 | 0.9
36 | 1 | 0.011535 | 0.002891 | 0 | 0 | 1 | 0.97652 | -0.45081 | 0.4 | 1 | 1.1 | 0.9
24 | 1 | 0.016057 | 0.0040244 | 0 | 0 | 1 | 0.9708 | -0.56337 | 0.4 | 1 | 1.1 | 0.9
27 | 1 | 0.01748 | 0.0043808 | 0 | 0 | 1 | 0.9715 | -0.54943 | 0.4 | 1 | 1.1 | 0.9
33 | 1 | 0 | 0 | 0 | 0 | 1 | 0.97951 | -0.39227 | 0.4 | 1 | 1.1 | 0.9
64 | 1 | 0.015438 | 0.0038691 | 0 | 0 | 1 | 0.97788 | -0.42418 | 0.4 | 1 | 1.1 | 0.9
39 | 1 | 0 | 0 | 0 | 0 | 1 | 0.97221 | -0.53522 | 0.4 | 1 | 1.1 | 0.9
44 | 1 | 0.004405 | 0.001104 | 0 | 0 | 1 | 0.97482 | -0.48389 | 0.4 | 1 | 1.1 | 0.9
58 | 1 | 0.0022455 | 0.00056278 | 0 | 0 | 1 | 0.97945 | -0.39331 | 0.4 | 1 | 1.1 | 0.9
63 | 1 | 0.0021878 | 0.00054832 | 0 | 0 | 1 | 0.97711 | -0.43931 | 0.4 | 1 | 1.1 | 0.9
41 | 1 | 0.042878 | 0.010746 | 0 | 0 | 1 | 0.9706 | -0.56713 | 0.4 | 1 | 1.1 | 0.9
38 | 1 | 0.03535 | 0.0088597 | 0 | 0 | 1 | 0.97111 | -0.55707 | 0.4 | 1 | 1.1 | 0.9
59 | 1 | 0.0013863 | 0.00034745 | 0 | 0 | 1 | 0.97927 | -0.39702 | 0.4 | 1 | 1.1 | 0.9
56 | 1 | 0.011035 | 0.0027657 | 0 | 0 | 1 | 0.97598 | -0.46153 | 0.4 | 1 | 1.1 | 0.9
54 | 1 | 0.0033703 | 0.00084466 | 0 | 0 | 1 | 0.97604 | -0.46027 | 0.4 | 1 | 1.1 | 0.9
45 | 1 | 0.003717 | 0.00093156 | 0 | 0 | 1 | 0.98698 | -0.24772 | 0.4 | 1 | 1.1 | 0.9
46 | 1 | 0.0022303 | 0.00055896 | 0 | 0 | 1 | 0.98667 | -0.2538 | 0.4 | 1 | 1.1 | 0.9
48 | 1 | 0.0077679 | 0.0019468 | 0 | 0 | 1 | 0.98665 | -0.25406 | 0.4 | 1 | 1.1 | 0.9
61 | 1 | 0.0026193 | 0.00065646 | 0 | 0 | 1 | 0.98659 | -0.25528 | 0.4 | 1 | 1.1 | 0.9
52 | 1 | 0.0012694 | 0.00031814 | 0 | 0 | 1 | 0.97914 | -0.39948 | 0.4 | 1 | 1.1 | 0.9
53 | 1 | 0.0015837 | 0.00039692 | 0 | 0 | 1 | 0.97919 | -0.39844 | 0.4 | 1 | 1.1 | 0.9
55 | 1 | 0.0065134 | 0.0016324 | 0 | 0 | 1 | 0.97629 | -0.45544 | 0.4 | 1 | 1.1 | 0.9
57 | 1 | 0.0013535 | 0.00033923 | 0 | 0 | 1 | 0.97645 | -0.45219 | 0.4 | 1 | 1.1 | 0.9
60 | 1 | 0.014283 | 0.0035796 | 0 | 0 | 1 | 0.97668 | -0.44765 | 0.4 | 1 | 1.1 | 0.9
67 | 1 | 0.0043981 | 0.0011023 | 0 | 0 | 1 | 0.9851 | -0.2843 | 0.4 | 1 | 1.1 | 0.9
69 | 1 | 0 | 0 | 0 | 0 | 1 | 0.98331 | -0.31923 | 0.4 | 1 | 1.1 | 0.9
71 | 1 | 0 | 0 | 0 | 0 | 1 | 0.98312 | -0.32294 | 0.4 | 1 | 1.1 | 0.9
72 | 1 | 0 | 0 | 0 | 0 | 1 | 0.98281 | -0.32905 | 0.4 | 1 | 1.1 | 0.9
146 | 1 | 0.0016883 | 0.00042312 | 0 | 0 | 1 | 0.98299 | -0.32557 | 0.4 | 1 | 1.1 | 0.9
99 | 1 | 0 | 0 | 0 | 0 | 1 | 0.98164 | -0.35196 | 0.4 | 1 | 1.1 | 0.9
92 | 1 | 0.0035123 | 0.00088028 | 0 | 0 | 1 | 0.98208 | -0.34331 | 0.4 | 1 | 1.1 | 0.9
101 | 1 | 0.0055091 | 0.0013807 | 0 | 0 | 1 | 0.98131 | -0.35833 | 0.4 | 1 | 1.1 | 0.9
100 | 1 | 0.0032013 | 0.00080232 | 0 | 0 | 1 | 0.98162 | -0.35234 | 0.4 | 1 | 1.1 | 0.9
91 | 1 | 0.0012394 | 0.00031063 | 0 | 0 | 1 | 0.98175 | -0.34983 | 0.4 | 1 | 1.1 | 0.9
74 | 1 | 0.0016686 | 0.00041818 | 0 | 0 | 1 | 0.99573 | -0.080867 | 0.4 | 1 | 1.1 | 0.9
87 | 1 | 0 | 0 | 0 | 0 | 1 | 0.99501 | -0.094804 | 0.4 | 1 | 1.1 | 0.9
80 | 1 | 0.004289 | 0.0010749 | 0 | 0 | 1 | 0.99437 | -0.10704 | 0.4 | 1 | 1.1 | 0.9
96 | 1 | 0.00031861 | 7.9851e-05 | 0 | 0 | 1 | 0.995 | -0.094841 | 0.4 | 1 | 1.1 | 0.9
78 | 1 | 0.0051956 | 0.0013021 | 0 | 0 | 1 | 0.99347 | -0.12441 | 0.4 | 1 | 1.1 | 0.9
79 | 1 | 0.017636 | 0.0044201 | 0 | 0 | 1 | 0.99345 | -0.12478 | 0.4 | 1 | 1.1 | 0.9
81 | 1 | 0.009839 | 0.0024659 | 0 | 0 | 1 | 0.99339 | -0.12603 | 0.4 | 1 | 1.1 | 0.9
83 | 1 | 0.006186 | 0.0015503 | 0 | 0 | 1 | 0.99434 | -0.10713 | 0.4 | 1 | 1.1 | 0.9
85 | 1 | 0.0048153 | 0.0012068 | 0 | 0 | 1 | 0.99431 | -0.10777 | 0.4 | 1 | 1.1 | 0.9
90 | 1 | 0.0082546 | 0.0020688 | 0 | 0 | 1 | 0.98169 | -0.35088 | 0.4 | 1 | 1.1 | 0.9
102 | 1 | 0.014794 | 0.0037078 | 0 | 0 | 1 | 0.98063 | -0.37164 | 0.4 | 1 | 1.1 | 0.9

## generator_data
GEN_BUS | PG | QG | QMAX | QMIN | VG | MBASE | GEN_STATUS | PMAX | PMIN
3 | 0.49266 | 0.12699 | 10 | -10 | 1 | 100 | 1 | 10 | 0

## branch_data
F_BUS | T_BUS | BR_R | BR_X | BR_B | RATE_A | RATE_B | RATE_C | TAP | SHIFT | BR_STATUS | ANGMIN | ANGMAX | P_in | Q_in | P_out | Q_out
1 | 2 | 0.27761 | 0.17767 | 2.3309e-09 | 0 | 0 | 0 | 0 | 0 | 1 | -90 | 90 | 0.49008 | 0.12598 | -0.48937 | -0.12553
1 | 3 | 0.35479 | 0.22707 | 2.9789e-09 | 0 | 0 | 0 | 0 | 0 | 1 | -90 | 90 | -0.49174 | -0.1264 | 0.49266 | 0.12699
2 | 4 | 0.55464 | 0.35497 | 4.6569e-09 | 0 | 0 | 0 | 0 | 0 | 1 | -90 | 90 | 0.042764 | 0.010751 | -0.042753 | -0.010744
2 | 7 | 0.27944 | 0.17884 | 2.3463e-09 | 0 | 0 | 0 | 0 | 0 | 1 | -90 | 90 | 0.4466 | 0.11478 | -0.446 | -0.11439
4 | 10 | 0.10818 | 0.069236 | 9.0833e-10 | 0 | 0 | 0 | 0 | 0 | 1 | -90 | 90 | 0.041417 | 0.010409 | -0.041415 | -0.010408
7 | 88 | 0.38046 | 0.2435 | 3.1945e-09 | 0 | 0 | 0 | 0 | 0 | 1 | -90 | 90 | 0.42302 | 0.10863 | -0.42229 | -0.10816
7 | 84 | 0.43706 | 0.27972 | 1.4679e-09 | 0 | 0 | 0 | 0 | 0 | 1 | -90 | 90 | 0.02298 | 0.0057622 | -0.022977 | -0.0057607
10 | 75 | 0.24431 | 0.15636 | 2.0513e-09 | 0 | 0 | 0 | 0 | 0 | 1 | -90 | 90 | 0.041415 | 0.010408 | -0.04141 | -0.010405
5 | 8 | 0.50538 | 0.32344 | 4.2433e-09 | 0 | 0 | 0 | 0 | 0 | 1 | -90 | 90 | 0.40323 | 0.1031 | -0.40234 | -0.10253
5 | 88 | 0.41009 | 0.26246 | 3.4433e-09 | 0 | 0 | 0 | 0 | 0 | 1 | -90 | 90 | -0.40323 | -0.1031 | 0.40395 | 0.10357
8 | 49 | 0.34263 | 0.21928 | 2.8768e-09 | 0 | 0 | 0 | 0 | 0 | 1 | -90 | 90 | 0.34204 | 0.087316 | -0.34161 | -0.087036
8 | 89 | 0.84907 | 0.54341 | 7.1291e-09 | 0 | 0 | 0 | 0 | 0 | 1 | -90 | 90 | 0.060292 | 0.015217 | -0.060259 | -0.015196
6 | 20 | 0.1223 | 0.07827 | 1.0268e-09 | 0 | 0 | 0 | 0 | 0 | 1 | -90 | 90 | -0.31524 | -0.080308 | 0.31537 | 0.080393
6 | 19 | 0.42207 | 0.27013 | 3.5439e-09 | 0 | 0 | 0 | 0 | 0 | 1 | -90 | 90 | 0.31524 | 0.080308 | -0.31478 | -0.080015
20 | 49 | 0.15281 | 0.0978 | 1.2831e-09 | 0 | 0 | 0 | 0 | 0 | 1 | -90 | 90 | -0.31537 | -0.080393 | 0.31554 | 0.0805
19 | 11 | 0.3162 | 0.20237 | 2.655e-09 | 0 | 0 | 0 | 0 | 0 | 1 | -90 | 90 | 0.29571 | 0.075236 | -0.29541 | -0.075042
84 | 82 | 2.0181 | 1.2916 | 3.3889e-09 | 0 | 0 | 0 | 0 | 0 | 1 | -90 | 90 | 0.016279 | 0.0040821 | -0.016274 | -0.0040787
49 | 47 | 1.0667 | 0.68266 | 1.7912e-09 | 0 | 0 | 0 | 0 | 0 | 1 | -90 | 90 | 0.026067 | 0.0065369 | -0.026059 | -0.006532
89 | 86 | 1.0253 | 0.65621 | 8.6089e-09 | 0 | 0 | 0 | 0 | 0 | 1 | -90 | 90 | 0.052786 | 0.013324 | -0.052755 | -0.013304
75 | 76 | 2.0467 | 1.3099 | 1.7185e-08 | 0 | 0 | 0 | 0 | 0 | 1 | -90 | 90 | 0.03736 | 0.0093907 | -0.037329 | -0.0093728
75 | 73 | 3.3724 | 2.1583 | 5.6632e-09 | 0 | 0 | 0 | 0 | 0 | 1 | -90 | 90 | 0.0040501 | 0.0010144 | -0.0040495 | -0.0010146
11 | 12 | 0.55314 | 0.35401 | 4.6444e-09 | 0 | 0 | 0 | 0 | 0 | 1 | -90 | 90 | 0.29541 | 0.075042 | -0.29488 | -0.074702
12 | 32 | 0.096187 | 0.06156 | 8.0762e-10 | 0 | 0 | 0 | 0 | 0 | 1 | -90 | 90 | 0.29488 | 0.074702 | -0.29479 | -0.074643
32 | 29 | 0.49875 | 0.3192 | 4.1877e-09 | 0 | 0 | 0 | 0 | 0 | 1 | -90 | 90 | 0.29232 | 0.074024 | -0.29185 | -0.073723
70 | 86 | 0.82453 | 0.5277 | 6.9231e-09 | 0 | 0 | 0 | 0 | 0 | 1 | -90 | 90 | -0.05273 | -0.013289 | 0.052755 | 0.013304
70 | 68 | 0.75111 | 0.48071 | 6.3066e-09 | 0 | 0 | 0 | 0 | 0 | 1 | -90 | 90 | 0.05273 | 0.013289 | -0.052707 | -0.013275
68 | 67 | 2.7417 | 1.7547 | 1.3812e-08 | 0 | 0 | 0 | 0 | 0 | 1 | -90 | 90 | 0.042788 | 0.010789 | -0.042733 | -0.010755
82 | 83 | 0.58843 | 0.3766 | 9.8814e-10 | 0 | 0 | 0 | 0 | 0 | 1 | -90 | 90 | 0.011002 | 0.0027576 | -0.011001 | -0.0027572
47 | 45 | 0.089278 | 0.057138 | 1.4992e-10 | 0 | 0 | 0 | 0 | 0 | 1 | -90 | 90 | 0.016339 | 0.0040958 | -0.016338 | -0.0040956
26 | 25 | 1.6508 | 1.0565 | 2.7722e-09 | 0 | 0 | 0 | 0 | 0 | 1 | -90 | 90 | -0.0045379 | -0.0011373 | 0.0045383 | 0.0011373
25 | 27 | 2.3878 | 1.5282 | 4.0098e-09 | 0 | 0 | 0 | 0 | 0 | 1 | -90 | 90 | -0.020597 | -0.0051627 | 0.020609 | 0.0051696
25 | 24 | 0.60653 | 0.38818 | 1.0185e-09 | 0 | 0 | 0 | 0 | 0 | 1 | -90 | 90 | 0.016059 | 0.0040254 | -0.016057 | -0.0040244
34 | 35 | 1.3387 | 0.85678 | 2.2481e-09 | 0 | 0 | 0 | 0 | 0 | 1 | -90 | 90 | -0.0010628 | -0.00026636 | 0.0010628 | 0.00026615
35 | 36 | 0.53787 | 0.34424 | 9.0323e-10 | 0 | 0 | 0 | 0 | 0 | 1 | -90 | 90 | -0.0023725 | -0.0005944 | 0.0023726 | 0.00059434
76 | 87 | 8.9457 | 5.7252 | 1.5022e-08 | 0 | 0 | 0 | 0 | 0 | 1 | -90 | 90 | 0.00031862 | 7.8286e-05 | -0.00031861 | -7.9767e-05
76 | 80 | 1.5461 | 0.98951 | 5.1926e-09 | 0 | 0 | 0 | 0 | 0 | 1 | -90 | 90 | 0.037011 | 0.0092946 | -0.036988 | -0.0092805
73 | 74 | 2.1756 | 1.3924 | 3.6534e-09 | 0 | 0 | 0 | 0 | 0 | 1 | -90 | 90 | 0.0016686 | 0.00041786 | -0.0016686 | -0.00041818
29 | 33 | 0.78336 | 0.50135 | 1.3155e-09 | 0 | 0 | 0 | 0 | 0 | 1 | -90 | 90 | 0.013556 | 0.0033989 | -0.013555 | -0.003398
29 | 28 | 0.2647 | 0.16941 | 2.2225e-09 | 0 | 0 | 0 | 0 | 0 | 1 | -90 | 90 | 0.27829 | 0.070324 | -0.27806 | -0.070179
13 | 14 | 0.19656 | 0.1258 | 1.6504e-09 | 0 | 0 | 0 | 0 | 0 | 1 | -90 | 90 | -0.1024 | -0.025791 | 0.10242 | 0.025806
13 | 15 | 0.70588 | 0.45176 | 2.3707e-09 | 0 | 0 | 0 | 0 | 0 | 1 | -90 | 90 | 0.078902 | 0.019902 | -0.078853 | -0.019871
14 | 16 | 0.45119 | 0.28876 | 3.7883e-09 | 0 | 0 | 0 | 0 | 0 | 1 | -90 | 90 | -0.11209 | -0.028229 | 0.11215 | 0.028269
15 | 17 | 1.9734 | 1.263 | 3.3138e-09 | 0 | 0 | 0 | 0 | 0 | 1 | -90 | 90 | 0.015061 | 0.0037778 | -0.015056 | -0.0037749
15 | 18 | 2.3054 | 1.4754 | 3.8713e-09 | 0 | 0 | 0 | 0 | 0 | 1 | -90 | 90 | 0.063792 | 0.016093 | -0.063687 | -0.016026
16 | 22 | 0.32582 | 0.20853 | 2.7357e-09 | 0 | 0 | 0 | 0 | 0 | 1 | -90 | 90 | -0.13443 | -0.033857 | 0.13449 | 0.033899
16 | 23 | 1.3165 | 0.84257 | 2.2108e-09 | 0 | 0 | 0 | 0 | 0 | 1 | -90 | 90 | 0.022274 | 0.0055887 | -0.022267 | -0.0055843
17 | 21 | 2.6587 | 1.7016 | 4.4647e-09 | 0 | 0 | 0 | 0 | 0 | 1 | -90 | 90 | 0.013286 | 0.0033315 | -0.013281 | -0.0033286
18 | 66 | 1.9565 | 1.2521 | 3.2854e-09 | 0 | 0 | 0 | 0 | 0 | 1 | -90 | 90 | 0.057892 | 0.014574 | -0.057818 | -0.014527
22 | 28 | 0.34313 | 0.2196 | 2.8811e-09 | 0 | 0 | 0 | 0 | 0 | 1 | -90 | 90 | -0.14047 | -0.035397 | 0.14055 | 0.035445
23 | 37 | 1.4339 | 0.91771 | 2.4079e-09 | 0 | 0 | 0 | 0 | 0 | 1 | -90 | 90 | 0.019129 | 0.0047978 | -0.019123 | -0.0047943
66 | 65 | 2.0767 | 1.3291 | 3.4873e-09 | 0 | 0 | 0 | 0 | 0 | 1 | -90 | 90 | 0.057818 | 0.014527 | -0.05774 | -0.014477
28 | 30 | 0.43187 | 0.2764 | 7.2523e-10 | 0 | 0 | 0 | 0 | 0 | 1 | -90 | 90 | 0.054281 | 0.013642 | -0.054266 | -0.013633
28 | 31 | 3.8992 | 2.4955 | 6.5478e-09 | 0 | 0 | 0 | 0 | 0 | 1 | -90 | 90 | 0.083235 | 0.021093 | -0.082935 | -0.020901
37 | 77 | 2.5875 | 1.656 | 4.3451e-09 | 0 | 0 | 0 | 0 | 0 | 1 | -90 | 90 | 0.0052094 | 0.0013055 | -0.0052086 | -0.0013054
37 | 36 | 2.8717 | 1.8379 | 4.8224e-09 | 0 | 0 | 0 | 0 | 0 | 1 | -90 | 90 | 0.013914 | 0.0034888 | -0.013908 | -0.0034853
65 | 27 | 0.28436 | 0.18199 | 4.7752e-10 | 0 | 0 | 0 | 0 | 0 | 1 | -90 | 90 | 0.038093 | 0.0095534 | -0.038089 | -0.0095504
51 | 50 | 1.375 | 0.87999 | 2.309e-09 | 0 | 0 | 0 | 0 | 0 | 1 | -90 | 90 | -0.0041412 | -0.0010379 | 0.0041415 | 0.0010378
50 | 52 | 0.43156 | 0.2762 | 7.2471e-10 | 0 | 0 | 0 | 0 | 0 | 1 | -90 | 90 | -0.0070657 | -0.0017707 | 0.0070659 | 0.0017708
30 | 64 | 0.94032 | 0.6018 | 1.579e-09 | 0 | 0 | 0 | 0 | 0 | 1 | -90 | 90 | 0.054266 | 0.013633 | -0.054236 | -0.013613
31 | 39 | 2.88 | 1.8432 | 4.8363e-09 | 0 | 0 | 0 | 0 | 0 | 1 | -90 | 90 | 0.07853 | 0.019797 | -0.078331 | -0.01967
31 | 44 | 1.6454 | 1.053 | 2.763e-09 | 0 | 0 | 0 | 0 | 0 | 1 | -90 | 90 | 0.0044054 | 0.001104 | -0.004405 | -0.001104
33 | 58 | 0.33099 | 0.21183 | 5.5582e-10 | 0 | 0 | 0 | 0 | 0 | 1 | -90 | 90 | 0.013555 | 0.003398 | -0.013554 | -0.0033976
64 | 63 | 1.6725 | 1.0704 | 2.8086e-09 | 0 | 0 | 0 | 0 | 0 | 1 | -90 | 90 | 0.038798 | 0.0097439 | -0.03877 | -0.0097263
39 | 41 | 3.1483 | 2.0149 | 5.2869e-09 | 0 | 0 | 0 | 0 | 0 | 1 | -90 | 90 | 0.042944 | 0.010788 | -0.042878 | -0.010746
39 | 38 | 2.6164 | 1.6745 | 4.3936e-09 | 0 | 0 | 0 | 0 | 0 | 1 | -90 | 90 | 0.035387 | 0.0088828 | -0.03535 | -0.0088597
58 | 59 | 1.4092 | 0.9019 | 2.3664e-09 | 0 | 0 | 0 | 0 | 0 | 1 | -90 | 90 | 0.011308 | 0.0028349 | -0.011306 | -0.0028338
63 | 60 | 0.97656 | 0.625 | 1.6399e-09 | 0 | 0 | 0 | 0 | 0 | 1 | -90 | 90 | 0.036582 | 0.0091779 | -0.036567 | -0.0091688
59 | 53 | 0.61743 | 0.39516 | 1.0368e-09 | 0 | 0 | 0 | 0 | 0 | 1 | -90 | 90 | 0.0099201 | 0.0024864 | -0.0099195 | -0.002486
56 | 54 | 0.49112 | 0.31432 | 8.2473e-10 | 0 | 0 | 0 | 0 | 0 | 1 | -90 | 90 | -0.011035 | -0.0027657 | 0.011036 | 0.0027661
54 | 55 | 1.4296 | 0.91494 | 2.4007e-09 | 0 | 0 | 0 | 0 | 0 | 1 | -90 | 90 | -0.014406 | -0.0036108 | 0.01441 | 0.0036126
45 | 46 | 2.1024 | 1.3455 | 3.5305e-09 | 0 | 0 | 0 | 0 | 0 | 1 | -90 | 90 | 0.012621 | 0.0031641 | -0.012618 | -0.0031621
46 | 48 | 0.10911 | 0.069827 | 1.8322e-10 | 0 | 0 | 0 | 0 | 0 | 1 | -90 | 90 | 0.010388 | 0.0026031 | -0.010387 | -0.002603
48 | 61 | 2.0313 | 1.3001 | 3.4111e-09 | 0 | 0 | 0 | 0 | 0 | 1 | -90 | 90 | 0.0026195 | 0.00065622 | -0.0026193 | -0.00065646
52 | 53 | 0.53675 | 0.34352 | 9.0135e-10 | 0 | 0 | 0 | 0 | 0 | 1 | -90 | 90 | -0.0083353 | -0.0020889 | 0.0083358 | 0.0020891
55 | 57 | 0.66556 | 0.42596 | 1.1176e-09 | 0 | 0 | 0 | 0 | 0 | 1 | -90 | 90 | -0.020923 | -0.005245 | 0.020926 | 0.005247
57 | 60 | 0.8697 | 0.55661 | 1.4605e-09 | 0 | 0 | 0 | 0 | 0 | 1 | -90 | 90 | -0.02228 | -0.0055862 | 0.022285 | 0.0055892
67 | 69 | 3.969 | 2.5402 | 1.333e-08 | 0 | 0 | 0 | 0 | 0 | 1 | -90 | 90 | 0.038335 | 0.0096531 | -0.038271 | -0.0096135
69 | 71 | 9.485 | 6.0704 | 1.5928e-08 | 0 | 0 | 0 | 0 | 0 | 1 | -90 | 90 | 0.0016888 | 0.00042082 | -0.0016885 | -0.00042217
69 | 72 | 1.1642 | 0.7451 | 1.955e-09 | 0 | 0 | 0 | 0 | 0 | 1 | -90 | 90 | 0.036582 | 0.0091927 | -0.036565 | -0.0091819
71 | 146 | 6.7403 | 4.3138 | 1.1319e-08 | 0 | 0 | 0 | 0 | 0 | 1 | -90 | 90 | 0.0016885 | 0.00042217 | -0.0016883 | -0.00042312
72 | 99 | 4.2148 | 2.6975 | 7.0779e-09 | 0 | 0 | 0 | 0 | 0 | 1 | -90 | 90 | 0.023546 | 0.0059157 | -0.02352 | -0.0058999
72 | 92 | 4.7444 | 3.0364 | 7.9672e-09 | 0 | 0 | 0 | 0 | 0 | 1 | -90 | 90 | 0.013019 | 0.0032662 | -0.01301 | -0.0032613
99 | 101 | 1.3553 | 0.86739 | 2.2759e-09 | 0 | 0 | 0 | 0 | 0 | 1 | -90 | 90 | 0.020319 | 0.0050977 | -0.020313 | -0.0050939
99 | 100 | 0.51608 | 0.33029 | 8.6663e-10 | 0 | 0 | 0 | 0 | 0 | 1 | -90 | 90 | 0.0032014 | 0.00080228 | -0.0032013 | -0.00080232
92 | 91 | 2.966 | 1.8982 | 4.9807e-09 | 0 | 0 | 0 | 0 | 0 | 1 | -90 | 90 | 0.0094974 | 0.002381 | -0.0094945 | -0.0023796
101 | 102 | 3.8792 | 2.4827 | 6.5143e-09 | 0 | 0 | 0 | 0 | 0 | 1 | -90 | 90 | 0.014804 | 0.0037132 | -0.014794 | -0.0037078
91 | 90 | 0.55099 | 0.35264 | 9.2526e-10 | 0 | 0 | 0 | 0 | 0 | 1 | -90 | 90 | 0.0082551 | 0.002069 | -0.0082546 | -0.0020688
87 | 96 | 0.5125 | 0.328 | 8.6063e-10 | 0 | 0 | 0 | 0 | 0 | 1 | -90 | 90 | 0.00031861 | 7.9767e-05 | -0.00031861 | -7.9851e-05
80 | 78 | 2.3544 | 1.5068 | 3.9536e-09 | 0 | 0 | 0 | 0 | 0 | 1 | -90 | 90 | 0.032699 | 0.0082056 | -0.032672 | -0.0081887
78 | 79 | 0.059602 | 0.038145 | 1.0009e-10 | 0 | 0 | 0 | 0 | 0 | 1 | -90 | 90 | 0.027476 | 0.0068865 | -0.027476 | -0.0068862
79 | 81 | 0.55856 | 0.35748 | 9.3797e-10 | 0 | 0 | 0 | 0 | 0 | 1 | -90 | 90 | 0.0098395 | 0.0024662 | -0.009839 | -0.0024659
83 | 85 | 0.5876 | 0.37607 | 9.8674e-10 | 0 | 0 | 0 | 0 | 0 | 1 | -90 | 90 | 0.0048154 | 0.0012068 | -0.0048153 | -0.0012068