## bus_data
BUS_I | BUS_TYPE | Pd | Qd | Gs | Bs | area | Vm | Va | baseKV | zone | Vmax | Vmin
1 | 1 | 0.015811 | 0.0039626 | 0 | 0 | 1 | 0.98624 | -0.2641 | 0.4 | 1 | 1.1 | 0.9
2 | 1 | 0.021449 | 0.0053757 | 0 | 0 | 1 | 0.98628 | -0.26326 | 0.4 | 1 | 1.1 | 0.9
3 | 1 | 0.00021753 | 5.4517e-05 | 0 | 0 | 1 | 0.98624 | -0.26417 | 0.4 | 1 | 1.1 | 0.9
4 | 1 | 0.00030068 | 7.5357e-05 | 0 | 0 | 1 | 0.98812 | -0.22747 | 0.4 | 1 | 1.1 | 0.9
6 | 1 | 0.0025147 | 0.00063023 | 0 | 0 | 1 | 0.98834 | -0.22318 | 0.4 | 1 | 1.1 | 0.9
38 | 1 | 0 | 0 | 0 | 0 | 1 | 0.98856 | -0.21892 | 0.4 | 1 | 1.1 | 0.9
7 | 1 | 0 | 0 | 0 | 0 | 1 | 0.98936 | -0.2039 | 0.4 | 1 | 1.1 | 0.9
77 | 1 | 0.006098 | 0.0015283 | 0 | 0 | 1 | 0.98928 | -0.20562 | 0.4 | 1 | 1.1 | 0.9
8 | 1 | 0 | 0 | 0 | 0 | 1 | 0.98846 | -0.22146 | 0.4 | 1 | 1.1 | 0.9
74 | 1 | 0 | 0 | 0 | 0 | 1 | 0.99143 | -0.16397 | 0.4 | 1 | 1.1 | 0.9
75 | 1 | 0.036658 | 0.0091873 | 0 | 0 | 1 | 0.98805 | -0.22945 | 0.4 | 1 | 1.1 | 0.9
39 | 1 | 0.0088389 | 0.0022152 | 0 | 0 | 1 | 0.98954 | -0.20002 | 0.4 | 1 | 1.1 | 0.9
36 | 1 | 0.0034719 | 0.00087013 | 0 | 0 | 1 | 0.98829 | -0.22424 | 0.4 | 1 | 1.1 | 0.9
67 | 1 | 0.0021712 | 0.00054415 | 0 | 0 | 1 | 0.99237 | -0.14578 | 0.4 | 1 | 1.1 | 0.9
10 | 1 | 0.023867 | 0.0059817 | 0 | 0 | 1 | 0.99537 | -0.088403 | 0.4 | 1 | 1.1 | 0.9
11 | 1 | 0 | 0 | 0 | 0 | 1 | 0.99676 | -0.061749 | 0.4 | 1 | 1.1 | 0.9
12 | 1 | 0 | 0 | 0 | 0 | 1 | 0.9949 | -0.097548 | 0.4 | 1 | 1.1 | 0.9
13 | 1 | 0.013427 | 0.0033651 | 0 | 0 | 1 | 0.99592 | -0.077743 | 0.4 | 1 | 1.1 | 0.9
14 | 1 | 0.0089418 | 0.002241 | 0 | 0 | 1 | 0.9986 | -0.026624 | 0.4 | 1 | 1.1 | 0.9
16 | 1 | 0 | 0 | 0 | 0 | 1 | 0.99478 | -0.099846 | 0.4 | 1 | 1.1 | 0.9
17 | 1 | 0.017952 | 0.0044993 | 0 | 0 | 1 | 0.9946 | -0.10327 | 0.4 | 1 | 1.1 | 0.9
61 | 1 | 0.0064968 | 0.0016283 | 0 | 0 | 1 | 0.99523 | -0.090846 | 0.4 | 1 | 1.1 | 0.9
60 | 3 | 0.016209 | 0.0040625 | 0 | 0 | 1 | 1 | 0 | 0.4 | 1 | 1.1 | 0.9
15 | 1 | 0 | 0 | 0 | 0 | 1 | 0.99025 | -0.1868 | 0.4 | 1 | 1.1 | 0.9
24 | 1 | 0 | 0 | 0 | 0 | 1 | 0.99009 | -0.19 | 0.4 | 1 | 1.1 | 0.9
72 | 1 | 0.014993 | 0.0037576 | 0 | 0 | 1 | 0.99056 | -0.18074 | 0.4 | 1 | 1.1 | 0.9
71 | 1 | 0.02482 | 0.0062205 | 0 | 0 | 1 | 0.99429 | -0.10928 | 0.4 | 1 | 1.1 | 0.9
62 | 1 | 0.019356 | 0.0048511 | 0 | 0 | 1 | 0.99394 | -0.1155 | 0.4 | 1 | 1.1 | 0.9
59 | 1 | 0.010715 | 0.0026854 | 0 | 0 | 1 | 0.99997 | -0.00056719 | 0.4 | 1 | 1.1 | 0.9
25 | 1 | 0.0080972 | 0.0020293 | 0 | 0 | 1 | 0.98992 | -0.19329 | 0.4 | 1 | 1.1 | 0.9
23 | 1 | 0.025458 | 0.0063804 | 0 | 0 | 1 | 0.98955 | -0.20031 | 0.4 | 1 | 1.1 | 0.9
73 | 1 | 0.0040239 | 0.0010085 | 0 | 0 | 1 | 0.99064 | -0.17918 | 0.4 | 1 | 1.1 | 0.9
51 | 1 | 0 | 0 | 0 | 0 | 1 | 0.99869 | -0.025143 | 0.4 | 1 | 1.1 | 0.9
52 | 1 | 0.0070473 | 0.0017662 | 0 | 0 | 1 | 0.9988 | -0.023094 | 0.4 | 1 | 1.1 | 0.9
50 | 1 | 0.0043111 | 0.0010805 | 0 | 0 | 1 | 0.99861 | -0.026659 | 0.4 | 1 | 1.1 | 0.9
18 | 1 | 0.0057835 | 0.0014495 | 0 | 0 | 1 | 0.97841 | -0.41646 | 0.4 | 1 | 1.1 | 0.9
19 | 1 | 0.0082727 | 0.0020733 | 0 | 0 | 1 | 0.97742 | -0.43576 | 0.4 | 1 | 1.1 | 0.9
20 | 1 | 0.0064103 | 0.0016066 | 0 | 0 | 1 | 0.97919 | -0.40102 | 0.4 | 1 | 1.1 | 0.9
21 | 1 | 0 | 0 | 0 | 0 | 1 | 0.97731 | -0.4381 | 0.4 | 1 | 1.1 | 0.9
22 | 1 | 0.0038738 | 0.00097086 | 0 | 0 | 1 | 0.97925 | -0.39997 | 0.4 | 1 | 1.1 | 0.9
40 | 1 | 0.008796 | 0.0022045 | 0 | 0 | 1 | 0.97727 | -0.43887 | 0.4 | 1 | 1.1 | 0.9
41 | 1 | 0 | 0 | 0 | 0 | 1 | 0.97678 | -0.44835 | 0.4 | 1 | 1.1 | 0.9
32 | 1 | 0 | 0 | 0 | 0 | 1 | 0.98017 | -0.38194 | 0.4 | 1 | 1.1 | 0.9
49 | 1 | 0 | 0 | 0 | 0 | 1 | 0.97651 | -0.4537 | 0.4 | 1 | 1.1 | 0.9
43 | 1 | 0.0018787 | 0.00047085 | 0 | 0 | 1 | 0.97641 | -0.45573 | 0.4 | 1 | 1.1 | 0.9
31 | 1 | 0 | 0 | 0 | 0 | 1 | 0.98105 | -0.36476 | 0.4 | 1 | 1.1 | 0.9
26 | 1 | 0.0054011 | 0.0013536 | 0 | 0 | 1 | 0.98287 | -0.3293 | 0.4 | 1 | 1.1 | 0.9
27 | 1 | 0.017016 | 0.0042645 | 0 | 0 | 1 | 0.98342 | -0.3186 | 0.4 | 1 | 1.1 | 0.9
28 | 1 | 0 | 0 | 0 | 0 | 1 | 0.98244 | -0.33755 | 0.4 | 1 | 1.1 | 0.9
29 | 1 | 0.0086788 | 0.0021751 | 0 | 0 | 1 | 0.98406 | -0.30614 | 0.4 | 1 | 1.1 | 0.9
30 | 1 | 0.01182 | 0.0029624 | 0 | 0 | 1 | 0.98158 | -0.35446 | 0.4 | 1 | 1.1 | 0.9
35 | 1 | 0.017138 | 0.0042952 | 0 | 0 | 1 | 0.9857 | -0.27423 | 0.4 | 1 | 1.1 | 0.9
33 | 1 | 0.019471 | 0.00488 | 0 | 0 | 1 | 0.98671 | -0.25467 | 0.4 | 1 | 1.1 | 0.9
37 | 1 | 0 | 0 | 0 | 0 | 1 | 0.99946 | -0.01038 | 0.4 | 1 | 1.1 | 0.9
57 | 1 | 0.0027946 | 0.0007004 | 0 | 0 | 1 | 0.99968 | -0.0062145 | 0.4 | 1 | 1.1 | 0.9
56 | 1 | 0.0024969 | 0.00062579 | 0 | 0 | 1 | 0.99927 | -0.014026 | 0.4 | 1 | 1.1 | 0.9
34 | 1 | 0.0028268 | 0.00070846 | 0 | 0 | 1 | 0.98828 | -0.22444 | 0.4 | 1 | 1.1 | 0.9
58 | 1 | 0.0026886 | 0.00067383 | 0 | 0 | 1 | 0.99982 | -0.0035369 | 0.4 | 1 | 1.1 | 0.9
70 | 1 | 0.002297 | 0.00057567 | 0 | 0 | 1 | 0.99053 | -0.18107 | 0.4 | 1 | 1.1 | 0.9
69 | 1 | 0.0013498 | 0.00033829 | 0 | 0 | 1 | 0.99117 | -0.16875 | 0.4 | 1 | 1.1 | 0.9
53 | 1 | 0.0065826 | 0.0016497 | 0 | 0 | 1 | 0.97638 | -0.45629 | 0.4 | 1 | 1.1 | 0.9
42 | 1 | 0.004064 | 0.0010185 | 0 | 0 | 1 | 0.97632 | -0.4574 | 0.4 | 1 | 1.1 | 0.9
44 | 1 | 0.0026522 | 0.0006647 | 0 | 0 | 1 | 0.97625 | -0.45881 | 0.4 | 1 | 1.1 | 0.9
45 | 1 | 0.0032897 | 0.00082447 | 0 | 0 | 1 | 0.97618 | -0.46017 | 0.4 | 1 | 1.1 | 0.9
46 | 1 | 0.0019774 | 0.00049558 | 0 | 0 | 1 | 0.97609 | -0.46194 | 0.4 | 1 | 1.1 | 0.9
47 | 1 | 0.0084384 | 0.0021149 | 0 | 0 | 1 | 0.97594 | -0.46488 | 0.4 | 1 | 1.1 | 0.9
54 | 1 | 0 | 0 | 0 | 0 | 1 | 0.97624 | -0.45905 | 0.4 | 1 | 1.1 | 0.9
55 | 1 | 0 | 0 | 0 | 0 | 1 | 0.97617 | -0.4605 | 0.4 | 1 | 1.1 | 0.9
76 | 1 | 0.0018931 | 0.00047445 | 0 | 0 | 1 | 0.97604 | -0.46295 | 0.4 | 1 | 1.1 | 0.9
65 | 1 | 0 | 0 | 0 | 0 | 1 | 0.99308 | -0.13198 | 0.4 | 1 | 1.1 | 0.9
68 | 1 | 0 | 0 | 0 | 0 | 1 | 0.99128 | -0.16679 | 0.4 | 1 | 1.1 | 0.9
63 | 1 | 0.0021156 | 0.00053021 | 0 | 0 | 1 | 0.99235 | -0.14601 | 0.4 | 1 | 1.1 | 0.9
64 | 1 | 0.0020233 | 0.00050708 | 0 | 0 | 1 | 0.99213 | -0.15033 | 0.4 | 1 | 1.1 | 0.9
66 | 1 | 0.00090105 | 0.00022583 | 0 | 0 | 1 | 0.99168 | -0.15883 | 0.4 | 1 | 1.1 | 0.9

## generator_data
GEN_BUS | PG | QG | QMAX | QMIN | VG | MBASE | GEN_STATUS | PMAX | PMIN
60 | 0.47092 | 0.11986 | 10 | -10 | 1 | 100 | 1 | 10 | 0

## branch_data
F_BUS | T_BUS | BR_R | BR_X | BR_B | RATE_A | RATE_B | RATE_C | TAP | SHIFT | BR_STATUS | ANGMIN | ANGMAX | P_in | Q_in | P_out | Q_out
1 | 2 | 0.22997 | 0.14718 | 3.8618e-10 | 0 | 0 | 0 | 0 | 0 | 1 | -90 | 90 | -0.016028 | -0.0040169 | 0.016029 | 0.0040173
1 | 3 | 1.3013 | 0.83284 | 2.1853e-09 | 0 | 0 | 0 | 0 | 0 | 1 | -90 | 90 | 0.00021753 | 5.4306e-05 | -0.00021753 | -5.4518e-05
2 | 4 | 4.1706 | 2.6692 | 7.0035e-09 | 0 | 0 | 0 | 0 | 0 | 1 | -90 | 90 | -0.037478 | -0.009393 | 0.037542 | 0.0094333
4 | 6 | 0.49694 | 0.31804 | 8.3449e-10 | 0 | 0 | 0 | 0 | 0 | 1 | -90 | 90 | -0.037843 | -0.0095086 | 0.037851 | 0.0095135
6 | 38 | 0.46342 | 0.29659 | 7.7821e-10 | 0 | 0 | 0 | 0 | 0 | 1 | -90 | 90 | -0.040365 | -0.010144 | 0.040373 | 0.010149
38 | 39 | 0.43615 | 0.27914 | 2.9297e-09 | 0 | 0 | 0 | 0 | 0 | 1 | -90 | 90 | -0.19109 | -0.0483 | 0.19127 | 0.048411
38 | 36 | 0.15557 | 0.099567 | 1.045e-09 | 0 | 0 | 0 | 0 | 0 | 1 | -90 | 90 | 0.15072 | 0.038152 | -0.15068 | -0.038127
7 | 77 | 1.2321 | 0.78855 | 2.069e-09 | 0 | 0 | 0 | 0 | 0 | 1 | -90 | 90 | 0.0060985 | 0.0015284 | -0.006098 | -0.0015283
7 | 8 | 2.0996 | 1.3438 | 3.5258e-09 | 0 | 0 | 0 | 0 | 0 | 1 | -90 | 90 | 0.036702 | 0.0092154 | -0.036671 | -0.0091961
7 | 74 | 4.1064 | 2.6281 | 6.8957e-09 | 0 | 0 | 0 | 0 | 0 | 1 | -90 | 90 | -0.042801 | -0.010744 | 0.042882 | 0.010795
8 | 75 | 0.95361 | 0.61031 | 1.6014e-09 | 0 | 0 | 0 | 0 | 0 | 1 | -90 | 90 | 0.036671 | 0.0091961 | -0.036657 | -0.0091873
74 | 67 | 1.8756 | 1.2004 | 3.1496e-09 | 0 | 0 | 0 | 0 | 0 | 1 | -90 | 90 | -0.042882 | -0.010795 | 0.04292 | 0.010819
39 | 70 | 0.41858 | 0.26789 | 2.8116e-09 | 0 | 0 | 0 | 0 | 0 | 1 | -90 | 90 | -0.20011 | -0.050626 | 0.20029 | 0.050743
36 | 34 | 0.0058755 | 0.0037603 | 3.9466e-11 | 0 | 0 | 0 | 0 | 0 | 1 | -90 | 90 | 0.14721 | 0.037257 | -0.14721 | -0.037256
67 | 65 | 1.3571 | 0.86855 | 2.279e-09 | 0 | 0 | 0 | 0 | 0 | 1 | -90 | 90 | -0.045091 | -0.011363 | 0.045121 | 0.011382
10 | 11 | 1.7787 | 1.1384 | 2.9869e-09 | 0 | 0 | 0 | 0 | 0 | 1 | -90 | 90 | -0.066677 | -0.016725 | 0.066762 | 0.016779
10 | 12 | 0.94896 | 0.60733 | 1.5936e-09 | 0 | 0 | 0 | 0 | 0 | 1 | -90 | 90 | 0.04281 | 0.010743 | -0.042791 | -0.010731
11 | 13 | 0.20667 | 0.13227 | 1.3882e-09 | 0 | 0 | 0 | 0 | 0 | 1 | -90 | 90 | 0.34769 | 0.088436 | -0.34743 | -0.088265
11 | 14 | 0.38128 | 0.24402 | 2.5611e-09 | 0 | 0 | 0 | 0 | 0 | 1 | -90 | 90 | -0.41446 | -0.10521 | 0.41516 | 0.10566
12 | 16 | 0.41086 | 0.26295 | 6.8994e-10 | 0 | 0 | 0 | 0 | 0 | 1 | -90 | 90 | 0.024834 | 0.006229 | -0.024831 | -0.0062274
12 | 17 | 1.4133 | 0.90451 | 2.3733e-09 | 0 | 0 | 0 | 0 | 0 | 1 | -90 | 90 | 0.017957 | 0.0045022 | -0.017952 | -0.0044993
13 | 61 | 0.1759 | 0.11257 | 1.1815e-09 | 0 | 0 | 0 | 0 | 0 | 1 | -90 | 90 | 0.334 | 0.0849 | -0.33379 | -0.084765
14 | 60 | 0.28378 | 0.18162 | 1.9062e-09 | 0 | 0 | 0 | 0 | 0 | 1 | -90 | 90 | -0.4241 | -0.1079 | 0.42464 | 0.10825
16 | 71 | 1.6847 | 1.0782 | 2.829e-09 | 0 | 0 | 0 | 0 | 0 | 1 | -90 | 90 | 0.024831 | 0.0062274 | -0.02482 | -0.0062205
61 | 62 | 0.33693 | 0.21563 | 2.2632e-09 | 0 | 0 | 0 | 0 | 0 | 1 | -90 | 90 | 0.32729 | 0.083137 | -0.3269 | -0.082889
60 | 59 | 0.084578 | 0.05413 | 1.4203e-10 | 0 | 0 | 0 | 0 | 0 | 1 | -90 | 90 | 0.03007 | 0.0075408 | -0.030069 | -0.0075403
15 | 24 | 0.41844 | 0.2678 | 7.0267e-10 | 0 | 0 | 0 | 0 | 0 | 1 | -90 | 90 | 0.033574 | 0.0084212 | -0.033569 | -0.008418
15 | 72 | 0.79386 | 0.50807 | 1.3331e-09 | 0 | 0 | 0 | 0 | 0 | 1 | -90 | 90 | -0.033574 | -0.0084212 | 0.033584 | 0.0084273
24 | 25 | 1.7847 | 1.1422 | 2.9971e-09 | 0 | 0 | 0 | 0 | 0 | 1 | -90 | 90 | 0.0080984 | 0.0020299 | -0.0080972 | -0.0020294
24 | 23 | 1.7783 | 1.1381 | 2.9863e-09 | 0 | 0 | 0 | 0 | 0 | 1 | -90 | 90 | 0.025471 | 0.0063882 | -0.025458 | -0.0063804
72 | 73 | 0.14216 | 0.090984 | 2.3873e-10 | 0 | 0 | 0 | 0 | 0 | 1 | -90 | 90 | -0.048577 | -0.012185 | 0.04858 | 0.012187
62 | 65 | 0.23901 | 0.15297 | 1.6055e-09 | 0 | 0 | 0 | 0 | 0 | 1 | -90 | 90 | 0.30755 | 0.078038 | -0.3073 | -0.077882
59 | 58 | 0.68802 | 0.44033 | 1.1554e-09 | 0 | 0 | 0 | 0 | 0 | 1 | -90 | 90 | 0.019354 | 0.0048549 | -0.019352 | -0.0048532
73 | 68 | 1.0369 | 0.66362 | 1.7412e-09 | 0 | 0 | 0 | 0 | 0 | 1 | -90 | 90 | -0.052604 | -0.013196 | 0.052635 | 0.013215
51 | 52 | 2.1248 | 1.3599 | 3.5681e-09 | 0 | 0 | 0 | 0 | 0 | 1 | -90 | 90 | -0.0043114 | -0.0010804 | 0.0043119 | 0.0010803
51 | 50 | 1.5717 | 1.0059 | 2.6393e-09 | 0 | 0 | 0 | 0 | 0 | 1 | -90 | 90 | 0.0043114 | 0.0010804 | -0.0043111 | -0.0010805
52 | 56 | 3.571 | 2.2854 | 5.9966e-09 | 0 | 0 | 0 | 0 | 0 | 1 | -90 | 90 | -0.011359 | -0.0028465 | 0.011364 | 0.0028491
18 | 19 | 1.7282 | 1.1061 | 2.9022e-09 | 0 | 0 | 0 | 0 | 0 | 1 | -90 | 90 | 0.047925 | 0.012039 | -0.047881 | -0.012011
18 | 20 | 1.2361 | 0.79112 | 2.0758e-09 | 0 | 0 | 0 | 0 | 0 | 1 | -90 | 90 | -0.053709 | -0.013488 | 0.053748 | 0.013513
19 | 21 | 0.25347 | 0.16222 | 4.2564e-10 | 0 | 0 | 0 | 0 | 0 | 1 | -90 | 90 | 0.039608 | 0.0099375 | -0.039604 | -0.0099347
20 | 22 | 0.075169 | 0.048108 | 1.2623e-10 | 0 | 0 | 0 | 0 | 0 | 1 | -90 | 90 | -0.060158 | -0.01512 | 0.060161 | 0.015122
21 | 40 | 0.37531 | 0.2402 | 6.3025e-10 | 0 | 0 | 0 | 0 | 0 | 1 | -90 | 90 | 0.0087961 | 0.0022047 | -0.0087958 | -0.0022045
21 | 41 | 1.4249 | 0.91195 | 2.3928e-09 | 0 | 0 | 0 | 0 | 0 | 1 | -90 | 90 | 0.030808 | 0.00773 | -0.030793 | -0.0077206
22 | 32 | 1.2138 | 0.77684 | 2.0383e-09 | 0 | 0 | 0 | 0 | 0 | 1 | -90 | 90 | -0.064035 | -0.016093 | 0.06409 | 0.016128
41 | 49 | 2.6989 | 1.7273 | 4.5322e-09 | 0 | 0 | 0 | 0 | 0 | 1 | -90 | 90 | 0.0084793 | 0.0021236 | -0.0084771 | -0.0021227
41 | 43 | 1.4153 | 0.90577 | 2.3766e-09 | 0 | 0 | 0 | 0 | 0 | 1 | -90 | 90 | 0.022314 | 0.005597 | -0.022306 | -0.0055922
32 | 31 | 1.1584 | 0.74138 | 1.9453e-09 | 0 | 0 | 0 | 0 | 0 | 1 | -90 | 90 | -0.06409 | -0.016128 | 0.064143 | 0.016161
49 | 53 | 1.3015 | 0.83297 | 2.1856e-09 | 0 | 0 | 0 | 0 | 0 | 1 | -90 | 90 | 0.0084771 | 0.0021227 | -0.0084761 | -0.0021222
43 | 42 | 0.34958 | 0.22373 | 5.8704e-10 | 0 | 0 | 0 | 0 | 0 | 1 | -90 | 90 | 0.020427 | 0.0051214 | -0.020425 | -0.0051204
31 | 30 | 0.69541 | 0.44506 | 1.1678e-09 | 0 | 0 | 0 | 0 | 0 | 1 | -90 | 90 | -0.064143 | -0.016161 | 0.064175 | 0.016181
26 | 27 | 0.57113 | 0.36552 | 9.5907e-10 | 0 | 0 | 0 | 0 | 0 | 1 | -90 | 90 | -0.081487 | -0.020556 | 0.081529 | 0.020582
26 | 28 | 0.47153 | 0.30178 | 7.9183e-10 | 0 | 0 | 0 | 0 | 0 | 1 | -90 | 90 | 0.076086 | 0.019202 | -0.076056 | -0.019183
27 | 29 | 0.55068 | 0.35244 | 9.2474e-10 | 0 | 0 | 0 | 0 | 0 | 1 | -90 | 90 | -0.098545 | -0.024847 | 0.098603 | 0.024884
28 | 30 | 0.96501 | 0.61761 | 1.6205e-09 | 0 | 0 | 0 | 0 | 0 | 1 | -90 | 90 | 0.076056 | 0.019183 | -0.075995 | -0.019144
29 | 35 | 1.2987 | 0.83119 | 2.1809e-09 | 0 | 0 | 0 | 0 | 0 | 1 | -90 | 90 | -0.10728 | -0.027059 | 0.10745 | 0.027164
35 | 33 | 0.6877 | 0.44013 | 1.1548e-09 | 0 | 0 | 0 | 0 | 0 | 1 | -90 | 90 | -0.12458 | -0.031459 | 0.1247 | 0.031534
33 | 34 | 0.92116 | 0.58954 | 3.0937e-09 | 0 | 0 | 0 | 0 | 0 | 1 | -90 | 90 | -0.14417 | -0.036414 | 0.14438 | 0.036548
37 | 57 | 1.3462 | 0.86155 | 2.2606e-09 | 0 | 0 | 0 | 0 | 0 | 1 | -90 | 90 | -0.013863 | -0.0034762 | 0.013866 | 0.0034778
37 | 56 | 1.1775 | 0.75362 | 1.9774e-09 | 0 | 0 | 0 | 0 | 0 | 1 | -90 | 90 | 0.013863 | 0.0034762 | -0.013861 | -0.0034749
57 | 58 | 0.72027 | 0.46097 | 1.2095e-09 | 0 | 0 | 0 | 0 | 0 | 1 | -90 | 90 | -0.016661 | -0.0041782 | 0.016663 | 0.0041794
70 | 69 | 0.26948 | 0.17247 | 1.8101e-09 | 0 | 0 | 0 | 0 | 0 | 1 | -90 | 90 | -0.20259 | -0.051318 | 0.20271 | 0.051395
69 | 66 | 0.21586 | 0.13815 | 1.45e-09 | 0 | 0 | 0 | 0 | 0 | 1 | -90 | 90 | -0.20405 | -0.051733 | 0.20415 | 0.051795
53 | 54 | 6.2195 | 3.9805 | 1.0444e-08 | 0 | 0 | 0 | 0 | 0 | 1 | -90 | 90 | 0.0018936 | 0.00047244 | -0.0018934 | -0.00047327
42 | 44 | 0.36643 | 0.23452 | 6.1534e-10 | 0 | 0 | 0 | 0 | 0 | 1 | -90 | 90 | 0.016361 | 0.0041018 | -0.01636 | -0.0041012
44 | 45 | 0.42405 | 0.27139 | 7.121e-10 | 0 | 0 | 0 | 0 | 0 | 1 | -90 | 90 | 0.013708 | 0.0034365 | -0.013707 | -0.003436
45 | 46 | 0.7281 | 0.46598 | 1.2227e-09 | 0 | 0 | 0 | 0 | 0 | 1 | -90 | 90 | 0.010418 | 0.0026115 | -0.010417 | -0.002611
46 | 47 | 1.4856 | 0.95081 | 2.4948e-09 | 0 | 0 | 0 | 0 | 0 | 1 | -90 | 90 | 0.0084394 | 0.0021154 | -0.0084382 | -0.0021149
54 | 55 | 3.2658 | 2.0901 | 5.4841e-09 | 0 | 0 | 0 | 0 | 0 | 1 | -90 | 90 | 0.0018934 | 0.00047327 | -0.0018932 | -0.00047371
55 | 76 | 5.5289 | 3.5385 | 9.2845e-09 | 0 | 0 | 0 | 0 | 0 | 1 | -90 | 90 | 0.0018932 | 0.00047371 | -0.001893 | -0.00047446
65 | 68 | 2.9216 | 1.8699 | 4.9062e-09 | 0 | 0 | 0 | 0 | 0 | 1 | -90 | 90 | 0.052723 | 0.013271 | -0.052635 | -0.013215
65 | 63 | 0.2985 | 0.19104 | 2.0051e-09 | 0 | 0 | 0 | 0 | 0 | 1 | -90 | 90 | 0.20946 | 0.05323 | -0.20932 | -0.053139
63 | 64 | 0.092771 | 0.059373 | 6.2315e-10 | 0 | 0 | 0 | 0 | 0 | 1 | -90 | 90 | 0.2072 | 0.052609 | -0.20716 | -0.052582
64 | 66 | 0.18425 | 0.11792 | 1.2376e-09 | 0 | 0 | 0 | 0 | 0 | 1 | -90 | 90 | 0.20514 | 0.052075 | -0.20505 | -0.052021