## bus_data
BUS_I | BUS_TYPE | Pd | Qd | Gs | Bs | area | Vm | Va | baseKV | zone | Vmax | Vmin
1 | 1 | 0.0014928 | 0.00037413 | 0 | 0 | 1 | 0.98846 | -0.22218 | 0.4 | 1 | 1.1 | 0.9
2 | 1 | 0.0021021 | 0.00052683 | 0 | 0 | 1 | 0.98806 | -0.22985 | 0.4 | 1 | 1.1 | 0.9
3 | 1 | 0 | 0 | 0 | 0 | 1 | 0.98866 | -0.21833 | 0.4 | 1 | 1.1 | 0.9
4 | 1 | 0.0027608 | 0.00069193 | 0 | 0 | 1 | 0.98726 | -0.24555 | 0.4 | 1 | 1.1 | 0.9
5 | 1 | 0 | 0 | 0 | 0 | 1 | 0.98921 | -0.20769 | 0.4 | 1 | 1.1 | 0.9
53 | 1 | 0.016273 | 0.0040784 | 0 | 0 | 1 | 0.98579 | -0.27415 | 0.4 | 1 | 1.1 | 0.9
40 | 1 | 0.0043541 | 0.0010913 | 0 | 0 | 1 | 0.99019 | -0.1887 | 0.4 | 1 | 1.1 | 0.9
39 | 1 | 0.0078709 | 0.0019726 | 0 | 0 | 1 | 0.99096 | -0.17385 | 0.4 | 1 | 1.1 | 0.9
6 | 1 | 0.00091682 | 0.00022978 | 0 | 0 | 1 | 0.98054 | -0.37498 | 0.4 | 1 | 1.1 | 0.9
7 | 1 | 0.00084098 | 0.00021077 | 0 | 0 | 1 | 0.98055 | -0.37474 | 0.4 | 1 | 1.1 | 0.9
8 | 1 | 0 | 0 | 0 | 0 | 1 | 0.9806 | -0.37378 | 0.4 | 1 | 1.1 | 0.9
15 | 1 | 0.0071742 | 0.001798 | 0 | 0 | 1 | 0.9801 | -0.38348 | 0.4 | 1 | 1.1 | 0.9
14 | 1 | 0 | 0 | 0 | 0 | 1 | 0.98312 | -0.32442 | 0.4 | 1 | 1.1 | 0.9
11 | 1 | 0 | 0 | 0 | 0 | 1 | 0.97974 | -0.39048 | 0.4 | 1 | 1.1 | 0.9
21 | 1 | 0.0057831 | 0.0014494 | 0 | 0 | 1 | 0.97996 | -0.38626 | 0.4 | 1 | 1.1 | 0.9
18 | 1 | 0.010583 | 0.0026523 | 0 | 0 | 1 | 0.9823 | -0.34058 | 0.4 | 1 | 1.1 | 0.9
43 | 1 | 0.0052822 | 0.0013239 | 0 | 0 | 1 | 0.98621 | -0.26449 | 0.4 | 1 | 1.1 | 0.9
13 | 1 | 0.0029086 | 0.00072896 | 0 | 0 | 1 | 0.97971 | -0.39116 | 0.4 | 1 | 1.1 | 0.9
9 | 1 | 0.0083792 | 0.0021 | 0 | 0 | 1 | 0.97952 | -0.39498 | 0.4 | 1 | 1.1 | 0.9
10 | 1 | 0.0051106 | 0.0012808 | 0 | 0 | 1 | 0.9793 | -0.3992 | 0.4 | 1 | 1.1 | 0.9
12 | 1 | 0.0062665 | 0.0015705 | 0 | 0 | 1 | 0.97927 | -0.39988 | 0.4 | 1 | 1.1 | 0.9
16 | 1 | 0.010499 | 0.0026313 | 0 | 0 | 1 | 0.98144 | -0.35736 | 0.4 | 1 | 1.1 | 0.9
41 | 1 | 0.0068999 | 0.0017293 | 0 | 0 | 1 | 0.98658 | -0.25719 | 0.4 | 1 | 1.1 | 0.9
20 | 1 | 0.0046469 | 0.0011646 | 0 | 0 | 1 | 0.97967 | -0.39189 | 0.4 | 1 | 1.1 | 0.9
17 | 1 | 0.0098672 | 0.0024729 | 0 | 0 | 1 | 0.98064 | -0.37292 | 0.4 | 1 | 1.1 | 0.9
19 | 1 | 0.017556 | 0.0043999 | 0 | 0 | 1 | 0.98032 | -0.3793 | 0.4 | 1 | 1.1 | 0.9
22 | 1 | 0.0034827 | 0.00087284 | 0 | 0 | 1 | 0.97957 | -0.39392 | 0.4 | 1 | 1.1 | 0.9
23 | 1 | 0.0053246 | 0.0013345 | 0 | 0 | 1 | 0.97956 | -0.3941 | 0.4 | 1 | 1.1 | 0.9
24 | 1 | 0.0059701 | 0.0014963 | 0 | 0 | 1 | 0.99376 | -0.11982 | 0.4 | 1 | 1.1 | 0.9
25 | 1 | 0.0057518 | 0.0014415 | 0 | 0 | 1 | 0.99274 | -0.13944 | 0.4 | 1 | 1.1 | 0.9
26 | 1 | 0.0085623 | 0.0021459 | 0 | 0 | 1 | 0.99485 | -0.098812 | 0.4 | 1 | 1.1 | 0.9
27 | 1 | 0.0059891 | 0.001501 | 0 | 0 | 1 | 0.99192 | -0.15525 | 0.4 | 1 | 1.1 | 0.9
28 | 1 | 0.039734 | 0.0099584 | 0 | 0 | 1 | 0.99593 | -0.078032 | 0.4 | 1 | 1.1 | 0.9
29 | 1 | 0.031939 | 0.0080047 | 0 | 0 | 1 | 0.99621 | -0.072598 | 0.4 | 1 | 1.1 | 0.9
30 | 1 | 0 | 0 | 0 | 0 | 1 | 0.99867 | -0.025445 | 0.4 | 1 | 1.1 | 0.9
32 | 3 | 0.042956 | 0.010766 | 0 | 0 | 1 | 1 | 0 | 0.4 | 1 | 1.1 | 0.9
45 | 1 | 0 | 0 | 0 | 0 | 1 | 0.99726 | -0.052205 | 0.4 | 1 | 1.1 | 0.9
57 | 1 | 0 | 0 | 0 | 0 | 1 | 0.99474 | -0.10056 | 0.4 | 1 | 1.1 | 0.9
62 | 1 | 0.0024045 | 0.00060261 | 0 | 0 | 1 | 0.99509 | -0.093966 | 0.4 | 1 | 1.1 | 0.9
55 | 1 | 0.0031614 | 0.00079231 | 0 | 0 | 1 | 0.99424 | -0.1103 | 0.4 | 1 | 1.1 | 0.9
61 | 1 | 0.015884 | 0.0039808 | 0 | 0 | 1 | 0.9908 | -0.17681 | 0.4 | 1 | 1.1 | 0.9
58 | 1 | 0 | 0 | 0 | 0 | 1 | 0.99126 | -0.16784 | 0.4 | 1 | 1.1 | 0.9
46 | 1 | 0.0056069 | 0.0014052 | 0 | 0 | 1 | 0.996 | -0.076232 | 0.4 | 1 | 1.1 | 0.9
47 | 1 | 0.029329 | 0.0073505 | 0 | 0 | 1 | 0.99605 | -0.075478 | 0.4 | 1 | 1.1 | 0.9
33 | 1 | 0.0064684 | 0.0016211 | 0 | 0 | 1 | 0.99068 | -0.17834 | 0.4 | 1 | 1.1 | 0.9
34 | 1 | 0 | 0 | 0 | 0 | 1 | 0.99066 | -0.17873 | 0.4 | 1 | 1.1 | 0.9
35 | 1 | 0 | 0 | 0 | 0 | 1 | 0.99075 | -0.17689 | 0.4 | 1 | 1.1 | 0.9
36 | 1 | 0.0065523 | 0.0016422 | 0 | 0 | 1 | 0.99047 | -0.18232 | 0.4 | 1 | 1.1 | 0.9
37 | 1 | 0.001672 | 0.00041904 | 0 | 0 | 1 | 0.99099 | -0.17233 | 0.4 | 1 | 1.1 | 0.9
50 | 1 | 0 | 0 | 0 | 0 | 1 | 0.99121 | -0.16792 | 0.4 | 1 | 1.1 | 0.9
38 | 1 | 0.010265 | 0.0025726 | 0 | 0 | 1 | 0.98811 | -0.22849 | 0.4 | 1 | 1.1 | 0.9
85 | 1 | 0 | 0 | 0 | 0 | 1 | 0.98817 | -0.22732 | 0.4 | 1 | 1.1 | 0.9
51 | 1 | 0.0015927 | 0.00039916 | 0 | 0 | 1 | 0.99165 | -0.15949 | 0.4 | 1 | 1.1 | 0.9
44 | 1 | 0.011376 | 0.0028511 | 0 | 0 | 1 | 0.98999 | -0.19155 | 0.4 | 1 | 1.1 | 0.9
82 | 1 | 0.0098981 | 0.0024807 | 0 | 0 | 1 | 0.98836 | -0.22364 | 0.4 | 1 | 1.1 | 0.9
42 | 1 | 0.0032963 | 0.00082614 | 0 | 0 | 1 | 0.98958 | -0.19937 | 0.4 | 1 | 1.1 | 0.9
48 | 1 | 0.012393 | 0.0031061 | 0 | 0 | 1 | 0.99534 | -0.088744 | 0.4 | 1 | 1.1 | 0.9
49 | 1 | 0 | 0 | 0 | 0 | 1 | 0.99337 | -0.1266 | 0.4 | 1 | 1.1 | 0.9
66 | 1 | 0 | 0 | 0 | 0 | 1 | 0.99262 | -0.14101 | 0.4 | 1 | 1.1 | 0.9
72 | 1 | 0.0047741 | 0.0011965 | 0 | 0 | 1 | 0.99266 | -0.14018 | 0.4 | 1 | 1.1 | 0.9
69 | 1 | 0.0095661 | 0.0023975 | 0 | 0 | 1 | 0.99252 | -0.14297 | 0.4 | 1 | 1.1 | 0.9
75 | 1 | 0.0051894 | 0.0013006 | 0 | 0 | 1 | 0.99177 | -0.15753 | 0.4 | 1 | 1.1 | 0.9
64 | 1 | 0.005966 | 0.0014952 | 0 | 0 | 1 | 0.99212 | -0.15081 | 0.4 | 1 | 1.1 | 0.9
70 | 1 | 0.0030963 | 0.000776 | 0 | 0 | 1 | 0.99246 | -0.14426 | 0.4 | 1 | 1.1 | 0.9
54 | 1 | 0.021528 | 0.0053954 | 0 | 0 | 1 | 0.99355 | -0.12353 | 0.4 | 1 | 1.1 | 0.9
56 | 1 | 0 | 0 | 0 | 0 | 1 | 0.99272 | -0.13957 | 0.4 | 1 | 1.1 | 0.9
60 | 1 | 0.018673 | 0.0046799 | 0 | 0 | 1 | 0.99083 | -0.17621 | 0.4 | 1 | 1.1 | 0.9
63 | 1 | 0.0082503 | 0.0020677 | 0 | 0 | 1 | 0.99163 | -0.16031 | 0.4 | 1 | 1.1 | 0.9
65 | 1 | 0 | 0 | 0 | 0 | 1 | 0.99152 | -0.16246 | 0.4 | 1 | 1.1 | 0.9
67 | 1 | 0.0078739 | 0.0019734 | 0 | 0 | 1 | 0.99138 | -0.16516 | 0.4 | 1 | 1.1 | 0.9
68 | 1 | 0.0032804 | 0.00082216 | 0 | 0 | 1 | 0.99148 | -0.16324 | 0.4 | 1 | 1.1 | 0.9
83 | 1 | 0.0022766 | 0.00057056 | 0 | 0 | 1 | 0.99133 | -0.16601 | 0.4 | 1 | 1.1 | 0.9
84 | 1 | 0 | 0 | 0 | 0 | 1 | 0.99079 | -0.17637 | 0.4 | 1 | 1.1 | 0.9
71 | 1 | 0.010981 | 0.0027522 | 0 | 0 | 1 | 0.99214 | -0.15048 | 0.4 | 1 | 1.1 | 0.9
73 | 1 | 0.0039595 | 0.00099234 | 0 | 0 | 1 | 0.99206 | -0.1519 | 0.4 | 1 | 1.1 | 0.9
79 | 1 | 0.011093 | 0.0027801 | 0 | 0 | 1 | 0.98982 | -0.19531 | 0.4 | 1 | 1.1 | 0.9
76 | 1 | 0.0034634 | 0.00086801 | 0 | 0 | 1 | 0.98891 | -0.21295 | 0.4 | 1 | 1.1 | 0.9
77 | 1 | 0 | 0 | 0 | 0 | 1 | 0.9892 | -0.20719 | 0.4 | 1 | 1.1 | 0.9
78 | 1 | 0 | 0 | 0 | 0 | 1 | 0.98875 | -0.21605 | 0.4 | 1 | 1.1 | 0.9
80 | 1 | 0 | 0 | 0 | 0 | 1 | 0.98872 | -0.21666 | 0.4 | 1 | 1.1 | 0.9
88 | 1 | 0.011523 | 0.0028878 | 0 | 0 | 1 | 0.98839 | -0.22298 | 0.4 | 1 | 1.1 | 0.9

## generator_data
GEN_BUS | PG | QG | QMAX | QMIN | VG | MBASE | GEN_STATUS | PMAX | PMIN
32 | 0.54333 | 0.13796 | 10 | -10 | 1 | 100 | 1 | 10 | 0

## branch_data
F_BUS | T_BUS | BR_R | BR_X | BR_B | RATE_A | RATE_B | RATE_C | TAP | SHIFT | BR_STATUS | ANGMIN | ANGMAX | P_in | Q_in | P_out | Q_out
1 | 2 | 1.5874 | 1.016 | 2.6658e-09 | 0 | 0 | 0 | 0 | 0 | 1 | -90 | 90 | 0.02118 | 0.0053234 | -0.021172 | -0.0053187
1 | 3 | 0.74622 | 0.47758 | 1.2531e-09 | 0 | 0 | 0 | 0 | 0 | 1 | -90 | 90 | -0.022673 | -0.0056975 | 0.022677 | 0.0057001
2 | 4 | 3.6064 | 2.3081 | 6.0561e-09 | 0 | 0 | 0 | 0 | 0 | 1 | -90 | 90 | 0.01907 | 0.0047918 | -0.019056 | -0.0047833
3 | 5 | 2.0612 | 1.3192 | 3.4614e-09 | 0 | 0 | 0 | 0 | 0 | 1 | -90 | 90 | -0.022677 | -0.0057001 | 0.022689 | 0.0057071
4 | 53 | 7.6667 | 4.9067 | 1.2874e-08 | 0 | 0 | 0 | 0 | 0 | 1 | -90 | 90 | 0.016295 | 0.0040914 | -0.016273 | -0.0040784
5 | 40 | 3.6816 | 2.3563 | 6.1825e-09 | 0 | 0 | 0 | 0 | 0 | 1 | -90 | 90 | -0.022689 | -0.0057071 | 0.022709 | 0.0057197
40 | 39 | 2.4211 | 1.5495 | 4.0657e-09 | 0 | 0 | 0 | 0 | 0 | 1 | -90 | 90 | -0.027063 | -0.0068109 | 0.027083 | 0.0068228
39 | 27 | 2.3501 | 1.5041 | 3.9464e-09 | 0 | 0 | 0 | 0 | 0 | 1 | -90 | 90 | -0.034953 | -0.0087955 | 0.034985 | 0.008815
6 | 7 | 1.1255 | 0.72034 | 1.8901e-09 | 0 | 0 | 0 | 0 | 0 | 1 | -90 | 90 | -0.00091681 | -0.00022978 | 0.00091682 | 0.00022961
7 | 8 | 2.3433 | 1.4997 | 3.935e-09 | 0 | 0 | 0 | 0 | 0 | 1 | -90 | 90 | -0.0017578 | -0.00044038 | 0.0017579 | 0.00044005
8 | 15 | 1.5822 | 1.0126 | 2.6569e-09 | 0 | 0 | 0 | 0 | 0 | 1 | -90 | 90 | 0.02643 | 0.0066309 | -0.026418 | -0.0066234
8 | 14 | 4.1953 | 2.685 | 7.045e-09 | 0 | 0 | 0 | 0 | 0 | 1 | -90 | 90 | -0.050878 | -0.012766 | 0.050998 | 0.012842
8 | 11 | 3.1722 | 2.0302 | 5.327e-09 | 0 | 0 | 0 | 0 | 0 | 1 | -90 | 90 | 0.02269 | 0.0056952 | -0.022671 | -0.0056842
15 | 21 | 0.62177 | 0.39793 | 1.0441e-09 | 0 | 0 | 0 | 0 | 0 | 1 | -90 | 90 | 0.019244 | 0.0048253 | -0.019242 | -0.0048238
14 | 18 | 1.4418 | 0.92274 | 2.4211e-09 | 0 | 0 | 0 | 0 | 0 | 1 | -90 | 90 | 0.048598 | 0.012215 | -0.04856 | -0.012191
14 | 43 | 2.6218 | 1.678 | 4.4028e-09 | 0 | 0 | 0 | 0 | 0 | 1 | -90 | 90 | -0.099596 | -0.025057 | 0.099882 | 0.02524
11 | 13 | 1.0091 | 0.64585 | 1.6946e-09 | 0 | 0 | 0 | 0 | 0 | 1 | -90 | 90 | 0.0029086 | 0.00072887 | -0.0029086 | -0.00072897
11 | 9 | 0.97895 | 0.62653 | 1.6439e-09 | 0 | 0 | 0 | 0 | 0 | 1 | -90 | 90 | 0.019763 | 0.0049553 | -0.019759 | -0.0049527
21 | 20 | 1.799 | 1.1513 | 3.0209e-09 | 0 | 0 | 0 | 0 | 0 | 1 | -90 | 90 | 0.013459 | 0.0033744 | -0.013455 | -0.0033724
18 | 16 | 1.9122 | 1.2238 | 3.2111e-09 | 0 | 0 | 0 | 0 | 0 | 1 | -90 | 90 | 0.037978 | 0.0095391 | -0.037947 | -0.00952
43 | 41 | 0.30421 | 0.1947 | 5.1086e-10 | 0 | 0 | 0 | 0 | 0 | 1 | -90 | 90 | -0.10516 | -0.026564 | 0.1052 | 0.026587
9 | 10 | 1.5949 | 1.0207 | 2.6783e-09 | 0 | 0 | 0 | 0 | 0 | 1 | -90 | 90 | 0.011379 | 0.0028527 | -0.011377 | -0.0028515
10 | 12 | 0.46777 | 0.29937 | 7.8551e-10 | 0 | 0 | 0 | 0 | 0 | 1 | -90 | 90 | 0.0062666 | 0.0015706 | -0.0062664 | -0.0015706
16 | 17 | 2.4468 | 1.5659 | 4.1088e-09 | 0 | 0 | 0 | 0 | 0 | 1 | -90 | 90 | 0.027448 | 0.0068887 | -0.027428 | -0.0068761
41 | 42 | 2.2687 | 1.452 | 3.8097e-09 | 0 | 0 | 0 | 0 | 0 | 1 | -90 | 90 | -0.1121 | -0.028316 | 0.11241 | 0.028515
20 | 22 | 0.99171 | 0.6347 | 1.6654e-09 | 0 | 0 | 0 | 0 | 0 | 1 | -90 | 90 | 0.0088081 | 0.0022077 | -0.0088073 | -0.0022074
17 | 19 | 1.5684 | 1.0038 | 2.6337e-09 | 0 | 0 | 0 | 0 | 0 | 1 | -90 | 90 | 0.017561 | 0.0044031 | -0.017556 | -0.0044
22 | 23 | 0.14839 | 0.09497 | 2.4919e-10 | 0 | 0 | 0 | 0 | 0 | 1 | -90 | 90 | 0.0053246 | 0.0013345 | -0.0053246 | -0.0013345
24 | 25 | 1.862 | 1.1917 | 3.1268e-09 | 0 | 0 | 0 | 0 | 0 | 1 | -90 | 90 | 0.0468 | 0.011805 | -0.046756 | -0.011777
24 | 26 | 1.7703 | 1.133 | 2.9729e-09 | 0 | 0 | 0 | 0 | 0 | 1 | -90 | 90 | -0.052771 | -0.013301 | 0.052824 | 0.013335
25 | 27 | 1.708 | 1.0931 | 2.8683e-09 | 0 | 0 | 0 | 0 | 0 | 1 | -90 | 90 | 0.041005 | 0.010336 | -0.040974 | -0.010316
26 | 28 | 1.5094 | 0.96601 | 2.5347e-09 | 0 | 0 | 0 | 0 | 0 | 1 | -90 | 90 | -0.061386 | -0.015481 | 0.061447 | 0.01552
28 | 29 | 0.23958 | 0.15333 | 4.0232e-10 | 0 | 0 | 0 | 0 | 0 | 1 | -90 | 90 | -0.10118 | -0.025478 | 0.10121 | 0.025495
29 | 30 | 1.5832 | 1.0133 | 2.6587e-09 | 0 | 0 | 0 | 0 | 0 | 1 | -90 | 90 | -0.13315 | -0.033499 | 0.13345 | 0.033692
30 | 32 | 0.8576 | 0.54886 | 1.4401e-09 | 0 | 0 | 0 | 0 | 0 | 1 | -90 | 90 | -0.13345 | -0.033692 | 0.13361 | 0.033796
32 | 45 | 0.64295 | 0.41149 | 3.239e-09 | 0 | 0 | 0 | 0 | 0 | 1 | -90 | 90 | 0.36676 | 0.0934 | -0.36584 | -0.092811
45 | 46 | 0.39333 | 0.25173 | 1.9815e-09 | 0 | 0 | 0 | 0 | 0 | 1 | -90 | 90 | 0.27453 | 0.069804 | -0.27422 | -0.069601
45 | 47 | 1.1389 | 0.72889 | 1.9125e-09 | 0 | 0 | 0 | 0 | 0 | 1 | -90 | 90 | 0.091305 | 0.023007 | -0.091203 | -0.022943
57 | 62 | 0.49348 | 0.31583 | 8.2868e-10 | 0 | 0 | 0 | 0 | 0 | 1 | -90 | 90 | -0.059397 | -0.014943 | 0.059415 | 0.014955
57 | 55 | 0.72887 | 0.46648 | 1.224e-09 | 0 | 0 | 0 | 0 | 0 | 1 | -90 | 90 | 0.059397 | 0.014943 | -0.059369 | -0.014925
62 | 47 | 1.3322 | 0.85259 | 2.2371e-09 | 0 | 0 | 0 | 0 | 0 | 1 | -90 | 90 | -0.06182 | -0.015557 | 0.061874 | 0.015592
55 | 54 | 1.0444 | 0.66842 | 1.7538e-09 | 0 | 0 | 0 | 0 | 0 | 1 | -90 | 90 | 0.056208 | 0.014133 | -0.056172 | -0.01411
61 | 58 | 2.4866 | 1.5914 | 4.1757e-09 | 0 | 0 | 0 | 0 | 0 | 1 | -90 | 90 | -0.015884 | -0.0039809 | 0.015891 | 0.0039848
58 | 60 | 1.9734 | 1.263 | 3.3139e-09 | 0 | 0 | 0 | 0 | 0 | 1 | -90 | 90 | 0.018681 | 0.0046844 | -0.018673 | -0.0046799
58 | 56 | 3.6087 | 2.3096 | 6.0601e-09 | 0 | 0 | 0 | 0 | 0 | 1 | -90 | 90 | -0.034571 | -0.0086692 | 0.034618 | 0.0086984
46 | 48 | 0.20874 | 0.13359 | 1.0516e-09 | 0 | 0 | 0 | 0 | 0 | 1 | -90 | 90 | 0.26861 | 0.068196 | -0.26845 | -0.068092
33 | 34 | 0.26225 | 0.16784 | 4.4039e-10 | 0 | 0 | 0 | 0 | 0 | 1 | -90 | 90 | 0.0065535 | 0.0016425 | -0.0065534 | -0.0016425
33 | 35 | 0.49038 | 0.31384 | 8.2348e-10 | 0 | 0 | 0 | 0 | 0 | 1 | -90 | 90 | -0.013022 | -0.0032637 | 0.013023 | 0.0032642
34 | 36 | 2.4112 | 1.5432 | 4.0491e-09 | 0 | 0 | 0 | 0 | 0 | 1 | -90 | 90 | 0.0065534 | 0.0016425 | -0.0065523 | -0.0016422
35 | 37 | 1.5393 | 0.98516 | 2.5849e-09 | 0 | 0 | 0 | 0 | 0 | 1 | -90 | 90 | -0.013023 | -0.0032642 | 0.013026 | 0.0032657
37 | 50 | 1.3219 | 0.84599 | 2.2198e-09 | 0 | 0 | 0 | 0 | 0 | 1 | -90 | 90 | -0.014698 | -0.0036847 | 0.014701 | 0.0036865
50 | 51 | 0.26355 | 0.16867 | 8.8513e-10 | 0 | 0 | 0 | 0 | 0 | 1 | -90 | 90 | -0.14197 | -0.035999 | 0.14203 | 0.036036
50 | 44 | 0.8233 | 0.52691 | 1.3825e-09 | 0 | 0 | 0 | 0 | 0 | 1 | -90 | 90 | 0.12727 | 0.032313 | -0.12713 | -0.03222
38 | 85 | 0.50083 | 0.32053 | 8.4104e-10 | 0 | 0 | 0 | 0 | 0 | 1 | -90 | 90 | -0.010265 | -0.0025726 | 0.010265 | 0.0025729
85 | 82 | 1.569 | 1.0041 | 2.6347e-09 | 0 | 0 | 0 | 0 | 0 | 1 | -90 | 90 | -0.010265 | -0.0025729 | 0.010267 | 0.0025738
51 | 72 | 0.59809 | 0.38278 | 3.013e-09 | 0 | 0 | 0 | 0 | 0 | 1 | -90 | 90 | -0.14362 | -0.036435 | 0.14376 | 0.03652
44 | 42 | 0.29918 | 0.19147 | 5.024e-10 | 0 | 0 | 0 | 0 | 0 | 1 | -90 | 90 | 0.11575 | 0.029369 | -0.11571 | -0.029341
82 | 78 | 1.6486 | 1.0551 | 2.7685e-09 | 0 | 0 | 0 | 0 | 0 | 1 | -90 | 90 | -0.020165 | -0.0050545 | 0.020173 | 0.0050589
48 | 49 | 0.66056 | 0.42276 | 3.3278e-09 | 0 | 0 | 0 | 0 | 0 | 1 | -90 | 90 | 0.25605 | 0.064986 | -0.25559 | -0.064689
49 | 66 | 0.80562 | 0.5156 | 1.3529e-09 | 0 | 0 | 0 | 0 | 0 | 1 | -90 | 90 | 0.07933 | 0.019976 | -0.079276 | -0.019941
49 | 72 | 0.40764 | 0.26089 | 2.0536e-09 | 0 | 0 | 0 | 0 | 0 | 1 | -90 | 90 | 0.14863 | 0.037779 | -0.14853 | -0.037717
49 | 69 | 2.6206 | 1.6772 | 4.4007e-09 | 0 | 0 | 0 | 0 | 0 | 1 | -90 | 90 | 0.027631 | 0.0069345 | -0.027609 | -0.0069211
66 | 75 | 1.4172 | 0.90702 | 2.3799e-09 | 0 | 0 | 0 | 0 | 0 | 1 | -90 | 90 | 0.051603 | 0.012997 | -0.051562 | -0.012971
66 | 64 | 1.5643 | 1.0011 | 2.6268e-09 | 0 | 0 | 0 | 0 | 0 | 1 | -90 | 90 | 0.027673 | 0.0069441 | -0.02766 | -0.0069361
69 | 70 | 0.31757 | 0.20324 | 5.3329e-10 | 0 | 0 | 0 | 0 | 0 | 1 | -90 | 90 | 0.018043 | 0.0045237 | -0.018042 | -0.004523
75 | 84 | 1.7944 | 1.1484 | 3.0133e-09 | 0 | 0 | 0 | 0 | 0 | 1 | -90 | 90 | 0.046373 | 0.011671 | -0.046331 | -0.011644
64 | 63 | 1.9313 | 1.236 | 3.2431e-09 | 0 | 0 | 0 | 0 | 0 | 1 | -90 | 90 | 0.021694 | 0.0054409 | -0.021684 | -0.0054349
70 | 71 | 1.8356 | 1.1748 | 3.0825e-09 | 0 | 0 | 0 | 0 | 0 | 1 | -90 | 90 | 0.014946 | 0.003747 | -0.014941 | -0.0037445
54 | 56 | 2.0516 | 1.313 | 3.4452e-09 | 0 | 0 | 0 | 0 | 0 | 1 | -90 | 90 | 0.034644 | 0.0087151 | -0.034618 | -0.0086984
63 | 65 | 0.7077 | 0.45293 | 1.1884e-09 | 0 | 0 | 0 | 0 | 0 | 1 | -90 | 90 | 0.013434 | 0.0033672 | -0.013432 | -0.0033664
65 | 67 | 1.1706 | 0.74915 | 1.9657e-09 | 0 | 0 | 0 | 0 | 0 | 1 | -90 | 90 | 0.010152 | 0.0025444 | -0.010151 | -0.0025437
65 | 68 | 1.0358 | 0.66293 | 1.7394e-09 | 0 | 0 | 0 | 0 | 0 | 1 | -90 | 90 | 0.0032806 | 0.00082206 | -0.0032804 | -0.00082216
67 | 83 | 1.6506 | 1.0564 | 2.7719e-09 | 0 | 0 | 0 | 0 | 0 | 1 | -90 | 90 | 0.0022766 | 0.00057035 | -0.0022765 | -0.00057056
84 | 79 | 1.8 | 1.152 | 3.0227e-09 | 0 | 0 | 0 | 0 | 0 | 1 | -90 | 90 | 0.046331 | 0.011644 | -0.046289 | -0.011618
71 | 73 | 1.5812 | 1.012 | 2.6553e-09 | 0 | 0 | 0 | 0 | 0 | 1 | -90 | 90 | 0.0039597 | 0.00099225 | -0.0039595 | -0.00099234
79 | 77 | 1.4827 | 0.9489 | 2.4898e-09 | 0 | 0 | 0 | 0 | 0 | 1 | -90 | 90 | 0.035197 | 0.0088376 | -0.035177 | -0.0088251
76 | 77 | 1.0697 | 0.68461 | 1.7963e-09 | 0 | 0 | 0 | 0 | 0 | 1 | -90 | 90 | -0.023639 | -0.0059287 | 0.023645 | 0.0059327
76 | 78 | 0.67288 | 0.43064 | 1.1299e-09 | 0 | 0 | 0 | 0 | 0 | 1 | -90 | 90 | 0.020175 | 0.0050607 | -0.020173 | -0.0050589
77 | 80 | 3.6049 | 2.3072 | 6.0536e-09 | 0 | 0 | 0 | 0 | 0 | 1 | -90 | 90 | 0.011531 | 0.0028924 | -0.011526 | -0.0028897
80 | 88 | 2.4028 | 1.5378 | 4.0349e-09 | 0 | 0 | 0 | 0 | 0 | 1 | -90 | 90 | 0.011526 | 0.0028897 | -0.011523 | -0.0028878