## bus_data
BUS_I | BUS_TYPE | Pd | Qd | Gs | Bs | area | Vm | Va | baseKV | zone | Vmax | Vmin
1 | 1 | 0.0055915 | 0.0014014 | 0 | 0 | 1 | 0.9705 | -0.56823 | 0.4 | 1 | 1.1 | 0.9
2 | 1 | 0 | 0 | 0 | 0 | 1 | 0.97056 | -0.5671 | 0.4 | 1 | 1.1 | 0.9
3 | 1 | 0.01491 | 0.0037367 | 0 | 0 | 1 | 0.97 | -0.57815 | 0.4 | 1 | 1.1 | 0.9
4 | 1 | 0.0063487 | 0.0015911 | 0 | 0 | 1 | 0.97063 | -0.56577 | 0.4 | 1 | 1.1 | 0.9
7 | 1 | 0.0053157 | 0.0013322 | 0 | 0 | 1 | 0.97073 | -0.56362 | 0.4 | 1 | 1.1 | 0.9
5 | 1 | 0 | 0 | 0 | 0 | 1 | 0.9765 | -0.45004 | 0.4 | 1 | 1.1 | 0.9
8 | 1 | 0 | 0 | 0 | 0 | 1 | 0.97625 | -0.455 | 0.4 | 1 | 1.1 | 0.9
9 | 1 | 0 | 0 | 0 | 0 | 1 | 0.9811 | -0.36025 | 0.4 | 1 | 1.1 | 0.9
23 | 1 | 0 | 0 | 0 | 0 | 1 | 0.97099 | -0.55859 | 0.4 | 1 | 1.1 | 0.9
15 | 1 | 0.0052289 | 0.0013105 | 0 | 0 | 1 | 0.97421 | -0.49503 | 0.4 | 1 | 1.1 | 0.9
108 | 1 | 0.025054 | 0.0062791 | 0 | 0 | 1 | 0.98274 | -0.32861 | 0.4 | 1 | 1.1 | 0.9
20 | 1 | 0 | 0 | 0 | 0 | 1 | 0.97107 | -0.55689 | 0.4 | 1 | 1.1 | 0.9
13 | 1 | 0.0052492 | 0.0013156 | 0 | 0 | 1 | 0.97387 | -0.50167 | 0.4 | 1 | 1.1 | 0.9
107 | 1 | 0.039109 | 0.0098015 | 0 | 0 | 1 | 0.98967 | -0.1955 | 0.4 | 1 | 1.1 | 0.9
10 | 1 | 0.014177 | 0.003553 | 0 | 0 | 1 | 0.973 | -0.51876 | 0.4 | 1 | 1.1 | 0.9
11 | 1 | 0.023132 | 0.0057974 | 0 | 0 | 1 | 0.97355 | -0.50794 | 0.4 | 1 | 1.1 | 0.9
12 | 1 | 0.02075 | 0.0052003 | 0 | 0 | 1 | 0.97277 | -0.52344 | 0.4 | 1 | 1.1 | 0.9
14 | 1 | 0.023552 | 0.0059026 | 0 | 0 | 1 | 0.97226 | -0.53351 | 0.4 | 1 | 1.1 | 0.9
16 | 1 | 0.041887 | 0.010498 | 0 | 0 | 1 | 0.97182 | -0.54214 | 0.4 | 1 | 1.1 | 0.9
26 | 1 | 0.024684 | 0.0061863 | 0 | 0 | 1 | 0.9716 | -0.54654 | 0.4 | 1 | 1.1 | 0.9
24 | 1 | 0.0043533 | 0.001091 | 0 | 0 | 1 | 0.97125 | -0.5535 | 0.4 | 1 | 1.1 | 0.9
17 | 1 | 0.0030609 | 0.00076713 | 0 | 0 | 1 | 0.97079 | -0.56249 | 0.4 | 1 | 1.1 | 0.9
18 | 1 | 0.0039109 | 0.00098018 | 0 | 0 | 1 | 0.97065 | -0.56536 | 0.4 | 1 | 1.1 | 0.9
19 | 1 | 0.0040696 | 0.0010199 | 0 | 0 | 1 | 0.97089 | -0.56048 | 0.4 | 1 | 1.1 | 0.9
21 | 1 | 0.0033461 | 0.00083862 | 0 | 0 | 1 | 0.99203 | -0.15206 | 0.4 | 1 | 1.1 | 0.9
22 | 1 | 0.0015193 | 0.00038078 | 0 | 0 | 1 | 0.99204 | -0.15183 | 0.4 | 1 | 1.1 | 0.9
27 | 1 | 0 | 0 | 0 | 0 | 1 | 0.9921 | -0.15079 | 0.4 | 1 | 1.1 | 0.9
74 | 1 | 0.0034737 | 0.0008706 | 0 | 0 | 1 | 0.99253 | -0.14245 | 0.4 | 1 | 1.1 | 0.9
70 | 1 | 0 | 0 | 0 | 0 | 1 | 0.99027 | -0.18592 | 0.4 | 1 | 1.1 | 0.9
78 | 1 | 0.0033079 | 0.00082904 | 0 | 0 | 1 | 0.99319 | -0.12988 | 0.4 | 1 | 1.1 | 0.9
71 | 1 | 0 | 0 | 0 | 0 | 1 | 0.98957 | -0.19941 | 0.4 | 1 | 1.1 | 0.9
68 | 1 | 0.0018955 | 0.00047506 | 0 | 0 | 1 | 0.98998 | -0.19159 | 0.4 | 1 | 1.1 | 0.9
28 | 1 | 0.00026638 | 6.6762e-05 | 0 | 0 | 1 | 0.97292 | -0.52526 | 0.4 | 1 | 1.1 | 0.9
29 | 1 | 0 | 0 | 0 | 0 | 1 | 0.97305 | -0.52258 | 0.4 | 1 | 1.1 | 0.9
33 | 1 | 0 | 0 | 0 | 0 | 1 | 0.97258 | -0.53201 | 0.4 | 1 | 1.1 | 0.9
30 | 1 | 0 | 0 | 0 | 0 | 1 | 0.97326 | -0.51838 | 0.4 | 1 | 1.1 | 0.9
31 | 1 | 0.00034708 | 8.6986e-05 | 0 | 0 | 1 | 0.97255 | -0.53248 | 0.4 | 1 | 1.1 | 0.9
32 | 1 | 0.00058967 | 0.00014778 | 0 | 0 | 1 | 0.97243 | -0.53484 | 0.4 | 1 | 1.1 | 0.9
34 | 1 | 0 | 0 | 0 | 0 | 1 | 0.97239 | -0.53575 | 0.4 | 1 | 1.1 | 0.9
35 | 1 | 0.0001457 | 3.6515e-05 | 0 | 0 | 1 | 0.97258 | -0.53204 | 0.4 | 1 | 1.1 | 0.9
38 | 1 | 0.0013708 | 0.00034355 | 0 | 0 | 1 | 0.97345 | -0.51471 | 0.4 | 1 | 1.1 | 0.9
50 | 1 | 0.00033415 | 8.3747e-05 | 0 | 0 | 1 | 0.97318 | -0.51992 | 0.4 | 1 | 1.1 | 0.9
37 | 1 | 0.00030618 | 7.6736e-05 | 0 | 0 | 1 | 0.97361 | -0.51153 | 0.4 | 1 | 1.1 | 0.9
51 | 1 | 0.00040974 | 0.00010269 | 0 | 0 | 1 | 0.97318 | -0.51992 | 0.4 | 1 | 1.1 | 0.9
42 | 1 | 0.00032193 | 8.0683e-05 | 0 | 0 | 1 | 0.97464 | -0.49095 | 0.4 | 1 | 1.1 | 0.9
158 | 1 | 0 | 0 | 0 | 0 | 1 | 0.97511 | -0.48179 | 0.4 | 1 | 1.1 | 0.9
40 | 1 | 0.0010212 | 0.00025593 | 0 | 0 | 1 | 0.9746 | -0.49177 | 0.4 | 1 | 1.1 | 0.9
46 | 1 | 0 | 0 | 0 | 0 | 1 | 0.97215 | -0.54049 | 0.4 | 1 | 1.1 | 0.9
44 | 1 | 0.00044196 | 0.00011077 | 0 | 0 | 1 | 0.97208 | -0.54188 | 0.4 | 1 | 1.1 | 0.9
36 | 1 | 0.00038567 | 9.6658e-05 | 0 | 0 | 1 | 0.97385 | -0.50674 | 0.4 | 1 | 1.1 | 0.9
41 | 1 | 0.00035936 | 9.0064e-05 | 0 | 0 | 1 | 0.97781 | -0.42857 | 0.4 | 1 | 1.1 | 0.9
43 | 1 | 0 | 0 | 0 | 0 | 1 | 0.97782 | -0.42835 | 0.4 | 1 | 1.1 | 0.9
45 | 1 | 0 | 0 | 0 | 0 | 1 | 0.97196 | -0.54434 | 0.4 | 1 | 1.1 | 0.9
47 | 1 | 0 | 0 | 0 | 0 | 1 | 0.97192 | -0.54499 | 0.4 | 1 | 1.1 | 0.9
48 | 1 | 0.00099433 | 0.0002492 | 0 | 0 | 1 | 0.97184 | -0.54668 | 0.4 | 1 | 1.1 | 0.9
52 | 1 | 0.00037114 | 9.3016e-05 | 0 | 0 | 1 | 0.97183 | -0.54689 | 0.4 | 1 | 1.1 | 0.9
49 | 1 | 0.00072076 | 0.00018064 | 0 | 0 | 1 | 0.97783 | -0.42811 | 0.4 | 1 | 1.1 | 0.9
156 | 1 | 0.00067432 | 0.000169 | 0 | 0 | 1 | 0.97549 | -0.47423 | 0.4 | 1 | 1.1 | 0.9
163 | 1 | 0.0011479 | 0.00028769 | 0 | 0 | 1 | 0.97786 | -0.42742 | 0.4 | 1 | 1.1 | 0.9
162 | 1 | 0.00044109 | 0.00011055 | 0 | 0 | 1 | 0.97809 | -0.42293 | 0.4 | 1 | 1.1 | 0.9
53 | 1 | 0.0012931 | 0.00032409 | 0 | 0 | 1 | 0.99379 | -0.11696 | 0.4 | 1 | 1.1 | 0.9
54 | 1 | 0.00062802 | 0.0001574 | 0 | 0 | 1 | 0.99179 | -0.15515 | 0.4 | 1 | 1.1 | 0.9
55 | 1 | 0 | 0 | 0 | 0 | 1 | 0.99407 | -0.11171 | 0.4 | 1 | 1.1 | 0.9
56 | 1 | 0.00079528 | 0.00019931 | 0 | 0 | 1 | 0.99045 | -0.18077 | 0.4 | 1 | 1.1 | 0.9
57 | 3 | 0.0020296 | 0.00050866 | 0 | 0 | 1 | 1 | 0 | 0.4 | 1 | 1.1 | 0.9
58 | 1 | 0 | 0 | 0 | 0 | 1 | 0.99132 | -0.16405 | 0.4 | 1 | 1.1 | 0.9
59 | 1 | 0 | 0 | 0 | 0 | 1 | 0.99022 | -0.18523 | 0.4 | 1 | 1.1 | 0.9
105 | 1 | 0.0060077 | 0.0015057 | 0 | 0 | 1 | 0.98351 | -0.3148 | 0.4 | 1 | 1.1 | 0.9
106 | 1 | 0.0039509 | 0.00099019 | 0 | 0 | 1 | 0.98244 | -0.33553 | 0.4 | 1 | 1.1 | 0.9
84 | 1 | 0.0027724 | 0.00069484 | 0 | 0 | 1 | 0.99484 | -0.098196 | 0.4 | 1 | 1.1 | 0.9
60 | 1 | 0.0011233 | 0.00028153 | 0 | 0 | 1 | 0.9904 | -0.18156 | 0.4 | 1 | 1.1 | 0.9
79 | 1 | 0.0031689 | 0.0007942 | 0 | 0 | 1 | 0.99389 | -0.11634 | 0.4 | 1 | 1.1 | 0.9
61 | 1 | 0.0025878 | 0.00064855 | 0 | 0 | 1 | 0.98869 | -0.21662 | 0.4 | 1 | 1.1 | 0.9
62 | 1 | 0.0039927 | 0.0010007 | 0 | 0 | 1 | 0.9887 | -0.21644 | 0.4 | 1 | 1.1 | 0.9
63 | 1 | 0.0021825 | 0.000547 | 0 | 0 | 1 | 0.98854 | -0.21957 | 0.4 | 1 | 1.1 | 0.9
64 | 1 | 0.0037344 | 0.00093592 | 0 | 0 | 1 | 0.98902 | -0.21029 | 0.4 | 1 | 1.1 | 0.9
65 | 1 | 0.0026341 | 0.00066018 | 0 | 0 | 1 | 0.98852 | -0.21996 | 0.4 | 1 | 1.1 | 0.9
66 | 1 | 0.0025881 | 0.00064865 | 0 | 0 | 1 | 0.98905 | -0.20977 | 0.4 | 1 | 1.1 | 0.9
67 | 1 | 0.0020588 | 0.00051599 | 0 | 0 | 1 | 0.9885 | -0.22043 | 0.4 | 1 | 1.1 | 0.9
69 | 1 | 0.0019102 | 0.00047875 | 0 | 0 | 1 | 0.98946 | -0.20166 | 0.4 | 1 | 1.1 | 0.9
72 | 1 | 0.0046673 | 0.0011697 | 0 | 0 | 1 | 0.98794 | -0.231 | 0.4 | 1 | 1.1 | 0.9
73 | 1 | 0.0030966 | 0.00077607 | 0 | 0 | 1 | 0.98922 | -0.20636 | 0.4 | 1 | 1.1 | 0.9
83 | 1 | 0 | 0 | 0 | 0 | 1 | 0.9872 | -0.24533 | 0.4 | 1 | 1.1 | 0.9
80 | 1 | 0.0029374 | 0.00073619 | 0 | 0 | 1 | 0.98597 | -0.26927 | 0.4 | 1 | 1.1 | 0.9
85 | 1 | 0.0030401 | 0.00076193 | 0 | 0 | 1 | 0.98686 | -0.252 | 0.4 | 1 | 1.1 | 0.9
86 | 1 | 0.0057168 | 0.0014328 | 0 | 0 | 1 | 0.98696 | -0.24989 | 0.4 | 1 | 1.1 | 0.9
81 | 1 | 0.0032557 | 0.00081595 | 0 | 0 | 1 | 0.98502 | -0.28786 | 0.4 | 1 | 1.1 | 0.9
77 | 1 | 0 | 0 | 0 | 0 | 1 | 0.99366 | -0.12074 | 0.4 | 1 | 1.1 | 0.9
75 | 1 | 0.0029362 | 0.00073588 | 0 | 0 | 1 | 0.99348 | -0.1243 | 0.4 | 1 | 1.1 | 0.9
76 | 1 | 0.0026993 | 0.00067652 | 0 | 0 | 1 | 0.99353 | -0.12331 | 0.4 | 1 | 1.1 | 0.9
82 | 1 | 0.006588 | 0.0016511 | 0 | 0 | 1 | 0.98462 | -0.29574 | 0.4 | 1 | 1.1 | 0.9
101 | 1 | 0.00402 | 0.0010075 | 0 | 0 | 1 | 0.98441 | -0.29965 | 0.4 | 1 | 1.1 | 0.9
102 | 1 | 0.0024355 | 0.00061038 | 0 | 0 | 1 | 0.98408 | -0.30623 | 0.4 | 1 | 1.1 | 0.9
87 | 1 | 0.0039779 | 0.00099695 | 0 | 0 | 1 | 0.98679 | -0.2533 | 0.4 | 1 | 1.1 | 0.9
88 | 1 | 0 | 0 | 0 | 0 | 1 | 0.98686 | -0.25194 | 0.4 | 1 | 1.1 | 0.9
96 | 1 | 0.0040159 | 0.0010065 | 0 | 0 | 1 | 0.98666 | -0.25594 | 0.4 | 1 | 1.1 | 0.9
90 | 1 | 0.0016962 | 0.00042511 | 0 | 0 | 1 | 0.98642 | -0.26052 | 0.4 | 1 | 1.1 | 0.9
89 | 1 | 0.0014008 | 0.00035107 | 0 | 0 | 1 | 0.98612 | -0.2662 | 0.4 | 1 | 1.1 | 0.9
91 | 1 | 0 | 0 | 0 | 0 | 1 | 0.98586 | -0.27134 | 0.4 | 1 | 1.1 | 0.9
92 | 1 | 0.00091841 | 0.00023017 | 0 | 0 | 1 | 0.98556 | -0.27719 | 0.4 | 1 | 1.1 | 0.9
93 | 1 | 0.0039455 | 0.00098882 | 0 | 0 | 1 | 0.98566 | -0.27523 | 0.4 | 1 | 1.1 | 0.9
94 | 1 | 0.0006441 | 0.00016143 | 0 | 0 | 1 | 0.98533 | -0.28166 | 0.4 | 1 | 1.1 | 0.9
95 | 1 | 0.0043749 | 0.0010964 | 0 | 0 | 1 | 0.98554 | -0.27758 | 0.4 | 1 | 1.1 | 0.9
97 | 1 | 0.00071948 | 0.00018032 | 0 | 0 | 1 | 0.98492 | -0.28954 | 0.4 | 1 | 1.1 | 0.9
98 | 1 | 0 | 0 | 0 | 0 | 1 | 0.98413 | -0.30494 | 0.4 | 1 | 1.1 | 0.9
99 | 1 | 0 | 0 | 0 | 0 | 1 | 0.98411 | -0.30532 | 0.4 | 1 | 1.1 | 0.9
100 | 1 | 0 | 0 | 0 | 0 | 1 | 0.98293 | -0.32819 | 0.4 | 1 | 1.1 | 0.9
155 | 1 | 0.00073322 | 0.00018376 | 0 | 0 | 1 | 0.98409 | -0.30568 | 0.4 | 1 | 1.1 | 0.9
144 | 1 | 0 | 0 | 0 | 0 | 1 | 0.98059 | -0.374 | 0.4 | 1 | 1.1 | 0.9
143 | 1 | 0.0012816 | 0.00032121 | 0 | 0 | 1 | 0.98183 | -0.34983 | 0.4 | 1 | 1.1 | 0.9
154 | 1 | 0.00049612 | 0.00012434 | 0 | 0 | 1 | 0.98055 | -0.37479 | 0.4 | 1 | 1.1 | 0.9
147 | 1 | 0.00084594 | 0.00021201 | 0 | 0 | 1 | 0.98046 | -0.37656 | 0.4 | 1 | 1.1 | 0.9
139 | 1 | 0.0014027 | 0.00035155 | 0 | 0 | 1 | 0.98144 | -0.35739 | 0.4 | 1 | 1.1 | 0.9
103 | 1 | 0.0038519 | 0.00096538 | 0 | 0 | 1 | 0.98388 | -0.31005 | 0.4 | 1 | 1.1 | 0.9
104 | 1 | 0.0069399 | 0.0017393 | 0 | 0 | 1 | 0.98377 | -0.31219 | 0.4 | 1 | 1.1 | 0.9
109 | 1 | 0.0044001 | 0.0011028 | 0 | 0 | 1 | 0.98154 | -0.35321 | 0.4 | 1 | 1.1 | 0.9
110 | 1 | 0.0027079 | 0.00067865 | 0 | 0 | 1 | 0.98066 | -0.37026 | 0.4 | 1 | 1.1 | 0.9
111 | 1 | 0.0031882 | 0.00079903 | 0 | 0 | 1 | 0.98065 | -0.37045 | 0.4 | 1 | 1.1 | 0.9
112 | 1 | 0 | 0 | 0 | 0 | 1 | 0.97956 | -0.39186 | 0.4 | 1 | 1.1 | 0.9
113 | 1 | 0 | 0 | 0 | 0 | 1 | 0.97954 | -0.39214 | 0.4 | 1 | 1.1 | 0.9
114 | 1 | 0.00062446 | 0.0001565 | 0 | 0 | 1 | 0.97791 | -0.42404 | 0.4 | 1 | 1.1 | 0.9
115 | 1 | 0.00064157 | 0.00016079 | 0 | 0 | 1 | 0.97926 | -0.39763 | 0.4 | 1 | 1.1 | 0.9
116 | 1 | 0 | 0 | 0 | 0 | 1 | 0.97747 | -0.43281 | 0.4 | 1 | 1.1 | 0.9
129 | 1 | 0 | 0 | 0 | 0 | 1 | 0.97917 | -0.39952 | 0.4 | 1 | 1.1 | 0.9
117 | 1 | 0.00566 | 0.0014185 | 0 | 0 | 1 | 0.97731 | -0.43599 | 0.4 | 1 | 1.1 | 0.9
118 | 1 | 0 | 0 | 0 | 0 | 1 | 0.97664 | -0.44895 | 0.4 | 1 | 1.1 | 0.9
130 | 1 | 0.00058479 | 0.00014656 | 0 | 0 | 1 | 0.97916 | -0.39967 | 0.4 | 1 | 1.1 | 0.9
128 | 1 | 0.00073081 | 0.00018316 | 0 | 0 | 1 | 0.97903 | -0.40219 | 0.4 | 1 | 1.1 | 0.9
119 | 1 | 0.002076 | 0.0005203 | 0 | 0 | 1 | 0.9766 | -0.44991 | 0.4 | 1 | 1.1 | 0.9
120 | 1 | 0.0011981 | 0.00030028 | 0 | 0 | 1 | 0.97586 | -0.46439 | 0.4 | 1 | 1.1 | 0.9
122 | 1 | 0.00092432 | 0.00023166 | 0 | 0 | 1 | 0.97578 | -0.46587 | 0.4 | 1 | 1.1 | 0.9
121 | 1 | 0.0010498 | 0.0002631 | 0 | 0 | 1 | 0.97547 | -0.47198 | 0.4 | 1 | 1.1 | 0.9
123 | 1 | 0.0021895 | 0.00054874 | 0 | 0 | 1 | 0.97424 | -0.4963 | 0.4 | 1 | 1.1 | 0.9
124 | 1 | 0.011266 | 0.0028235 | 0 | 0 | 1 | 0.97417 | -0.4976 | 0.4 | 1 | 1.1 | 0.9
125 | 1 | 0.00074517 | 0.00018676 | 0 | 0 | 1 | 0.97809 | -0.42066 | 0.4 | 1 | 1.1 | 0.9
126 | 1 | 0.0012675 | 0.00031766 | 0 | 0 | 1 | 0.97818 | -0.41896 | 0.4 | 1 | 1.1 | 0.9
132 | 1 | 0.00086614 | 0.00021707 | 0 | 0 | 1 | 0.97759 | -0.43053 | 0.4 | 1 | 1.1 | 0.9
127 | 1 | 0 | 0 | 0 | 0 | 1 | 0.97868 | -0.40899 | 0.4 | 1 | 1.1 | 0.9
131 | 1 | 0.0046113 | 0.0011557 | 0 | 0 | 1 | 0.97747 | -0.43296 | 0.4 | 1 | 1.1 | 0.9
133 | 1 | 0.0012391 | 0.00031055 | 0 | 0 | 1 | 0.9809 | -0.36791 | 0.4 | 1 | 1.1 | 0.9
134 | 1 | 0 | 0 | 0 | 0 | 1 | 0.98092 | -0.36763 | 0.4 | 1 | 1.1 | 0.9
135 | 1 | 0 | 0 | 0 | 0 | 1 | 0.97985 | -0.38863 | 0.4 | 1 | 1.1 | 0.9
136 | 1 | 0 | 0 | 0 | 0 | 1 | 0.98121 | -0.36197 | 0.4 | 1 | 1.1 | 0.9
137 | 1 | 0.001423 | 0.00035663 | 0 | 0 | 1 | 0.97972 | -0.39117 | 0.4 | 1 | 1.1 | 0.9
138 | 1 | 0.0012411 | 0.00031104 | 0 | 0 | 1 | 0.98116 | -0.3629 | 0.4 | 1 | 1.1 | 0.9
149 | 1 | 0.0009259 | 0.00023205 | 0 | 0 | 1 | 0.9797 | -0.39148 | 0.4 | 1 | 1.1 | 0.9
141 | 1 | 0 | 0 | 0 | 0 | 1 | 0.98113 | -0.36348 | 0.4 | 1 | 1.1 | 0.9
152 | 1 | 0.0022676 | 0.00056831 | 0 | 0 | 1 | 0.97965 | -0.3926 | 0.4 | 1 | 1.1 | 0.9
142 | 1 | 0.0010986 | 0.00027533 | 0 | 0 | 1 | 0.9811 | -0.36416 | 0.4 | 1 | 1.1 | 0.9
140 | 1 | 0.00043991 | 0.00011025 | 0 | 0 | 1 | 0.9811 | -0.36406 | 0.4 | 1 | 1.1 | 0.9
146 | 1 | 0 | 0 | 0 | 0 | 1 | 0.97934 | -0.3984 | 0.4 | 1 | 1.1 | 0.9
145 | 1 | 0.0017061 | 0.0004276 | 0 | 0 | 1 | 0.97924 | -0.40035 | 0.4 | 1 | 1.1 | 0.9
148 | 1 | 0 | 0 | 0 | 0 | 1 | 0.97835 | -0.41792 | 0.4 | 1 | 1.1 | 0.9
150 | 1 | 0 | 0 | 0 | 0 | 1 | 0.97816 | -0.4215 | 0.4 | 1 | 1.1 | 0.9
151 | 1 | 0.0015322 | 0.000384 | 0 | 0 | 1 | 0.97831 | -0.4187 | 0.4 | 1 | 1.1 | 0.9
160 | 1 | 0.0019437 | 0.00048713 | 0 | 0 | 1 | 0.97739 | -0.43673 | 0.4 | 1 | 1.1 | 0.9
161 | 1 | 0.00080502 | 0.00020176 | 0 | 0 | 1 | 0.97829 | -0.41912 | 0.4 | 1 | 1.1 | 0.9
153 | 1 | 0.0036547 | 0.00091595 | 0 | 0 | 1 | 0.97963 | -0.39287 | 0.4 | 1 | 1.1 | 0.9
159 | 1 | 0.00051934 | 0.00013016 | 0 | 0 | 1 | 0.97709 | -0.44261 | 0.4 | 1 | 1.1 | 0.9
164 | 1 | 0.0012215 | 0.00030614 | 0 | 0 | 1 | 0.9794 | -0.3974 | 0.4 | 1 | 1.1 | 0.9
157 | 1 | 0.00055463 | 0.000139 | 0 | 0 | 1 | 0.97565 | -0.47104 | 0.4 | 1 | 1.1 | 0.9
167 | 1 | 0.0036151 | 0.00090603 | 0 | 0 | 1 | 0.97449 | -0.49388 | 0.4 | 1 | 1.1 | 0.9
165 | 1 | 0.0026096 | 0.00065403 | 0 | 0 | 1 | 0.97435 | -0.49671 | 0.4 | 1 | 1.1 | 0.9
166 | 1 | 0 | 0 | 0 | 0 | 1 | 0.97443 | -0.49505 | 0.4 | 1 | 1.1 | 0.9

## generator_data
GEN_BUS | PG | QG | QMAX | QMIN | VG | MBASE | GEN_STATUS | PMAX | PMIN
57 | 0.49771 | 0.12837 | 10 | -10 | 1 | 100 | 1 | 10 | 0

## branch_data
F_BUS | T_BUS | BR_R | BR_X | BR_B | RATE_A | RATE_B | RATE_C | TAP | SHIFT | BR_STATUS | ANGMIN | ANGMAX | P_in | Q_in | P_out | Q_out
1 | 2 | 0.23381 | 0.14964 | 1.5705e-09 | 0 | 0 | 0 | 0 | 0 | 1 | -90 | 90 | -0.020508 | -0.0051417 | 0.020509 | 0.0051422
1 | 3 | 2.8057 | 1.7956 | 9.4229e-09 | 0 | 0 | 0 | 0 | 0 | 1 | -90 | 90 | 0.014917 | 0.0037403 | -0.01491 | -0.0037367
2 | 4 | 0.27372 | 0.17518 | 1.8386e-09 | 0 | 0 | 0 | 0 | 0 | 1 | -90 | 90 | -0.020509 | -0.0051422 | 0.02051 | 0.0051429
4 | 7 | 0.33846 | 0.21662 | 2.2735e-09 | 0 | 0 | 0 | 0 | 0 | 1 | -90 | 90 | -0.026859 | -0.006734 | 0.026862 | 0.0067356
7 | 23 | 0.66006 | 0.42244 | 4.4337e-09 | 0 | 0 | 0 | 0 | 0 | 1 | -90 | 90 | -0.032178 | -0.0080678 | 0.032185 | 0.0080723
5 | 8 | 0.10271 | 0.065737 | 6.8994e-10 | 0 | 0 | 0 | 0 | 0 | 1 | -90 | 90 | 0.20709 | 0.052234 | -0.20704 | -0.052203
5 | 9 | 1.8697 | 1.1966 | 1.2559e-08 | 0 | 0 | 0 | 0 | 0 | 1 | -90 | 90 | -0.20709 | -0.052234 | 0.20798 | 0.052805
8 | 15 | 0.82739 | 0.52953 | 5.5576e-09 | 0 | 0 | 0 | 0 | 0 | 1 | -90 | 90 | 0.20704 | 0.052203 | -0.20664 | -0.05195
9 | 108 | 0.6632 | 0.42445 | 4.4548e-09 | 0 | 0 | 0 | 0 | 0 | 1 | -90 | 90 | -0.20798 | -0.052805 | 0.2083 | 0.053008
23 | 20 | 0.22334 | 0.14294 | 1.5002e-09 | 0 | 0 | 0 | 0 | 0 | 1 | -90 | 90 | -0.032185 | -0.0080723 | 0.032188 | 0.0080739
15 | 13 | 0.14052 | 0.089934 | 9.4389e-10 | 0 | 0 | 0 | 0 | 0 | 1 | -90 | 90 | 0.20141 | 0.05064 | -0.20135 | -0.050599
108 | 107 | 2.5088 | 1.6056 | 1.6852e-08 | 0 | 0 | 0 | 0 | 0 | 1 | -90 | 90 | -0.23335 | -0.059287 | 0.23486 | 0.060249
20 | 24 | 0.33136 | 0.21207 | 2.2258e-09 | 0 | 0 | 0 | 0 | 0 | 1 | -90 | 90 | -0.043233 | -0.010842 | 0.04324 | 0.010846
20 | 19 | 1.374 | 0.87939 | 2.3074e-09 | 0 | 0 | 0 | 0 | 0 | 1 | -90 | 90 | 0.011045 | 0.0027683 | -0.011043 | -0.0027673
13 | 11 | 0.13618 | 0.087152 | 9.147e-10 | 0 | 0 | 0 | 0 | 0 | 1 | -90 | 90 | 0.1961 | 0.049283 | -0.19604 | -0.049246
107 | 60 | 0.22658 | 0.14501 | 1.5219e-09 | 0 | 0 | 0 | 0 | 0 | 1 | -90 | 90 | -0.27397 | -0.070051 | 0.27415 | 0.070169
10 | 11 | 0.26619 | 0.17036 | 1.788e-09 | 0 | 0 | 0 | 0 | 0 | 1 | -90 | 90 | -0.17282 | -0.043391 | 0.17291 | 0.043448
10 | 12 | 0.12518 | 0.080116 | 8.4085e-10 | 0 | 0 | 0 | 0 | 0 | 1 | -90 | 90 | 0.15864 | 0.039838 | -0.15861 | -0.039816
12 | 14 | 0.30999 | 0.19839 | 2.0822e-09 | 0 | 0 | 0 | 0 | 0 | 1 | -90 | 90 | 0.13786 | 0.034616 | -0.13779 | -0.034573
14 | 16 | 0.32045 | 0.20509 | 2.1525e-09 | 0 | 0 | 0 | 0 | 0 | 1 | -90 | 90 | 0.11424 | 0.028671 | -0.11419 | -0.028641
16 | 26 | 0.25759 | 0.16486 | 1.7302e-09 | 0 | 0 | 0 | 0 | 0 | 1 | -90 | 90 | 0.072307 | 0.018143 | -0.072292 | -0.018133
26 | 24 | 0.61905 | 0.39619 | 4.1582e-09 | 0 | 0 | 0 | 0 | 0 | 1 | -90 | 90 | 0.047609 | 0.011947 | -0.047593 | -0.011937
17 | 18 | 3.0984 | 1.983 | 5.2031e-09 | 0 | 0 | 0 | 0 | 0 | 1 | -90 | 90 | 0.0039115 | 0.00098003 | -0.0039109 | -0.00098018
17 | 19 | 1.2189 | 0.78012 | 2.0469e-09 | 0 | 0 | 0 | 0 | 0 | 1 | -90 | 90 | -0.0069724 | -0.0017472 | 0.006973 | 0.0017474
21 | 22 | 0.30603 | 0.19586 | 5.1391e-10 | 0 | 0 | 0 | 0 | 0 | 1 | -90 | 90 | -0.0033461 | -0.00083862 | 0.0033462 | 0.0008386
22 | 27 | 0.94104 | 0.60227 | 1.5803e-09 | 0 | 0 | 0 | 0 | 0 | 1 | -90 | 90 | -0.0048655 | -0.0012194 | 0.0048658 | 0.0012194
27 | 74 | 0.26485 | 0.16951 | 1.779e-09 | 0 | 0 | 0 | 0 | 0 | 1 | -90 | 90 | -0.13994 | -0.035428 | 0.14 | 0.035463
27 | 70 | 1.1531 | 0.73796 | 7.7452e-09 | 0 | 0 | 0 | 0 | 0 | 1 | -90 | 90 | 0.13508 | 0.034208 | -0.13485 | -0.034063
74 | 78 | 0.38986 | 0.24951 | 2.6187e-09 | 0 | 0 | 0 | 0 | 0 | 1 | -90 | 90 | -0.14347 | -0.036334 | 0.14356 | 0.036389
70 | 71 | 0.53564 | 0.34281 | 3.598e-09 | 0 | 0 | 0 | 0 | 0 | 1 | -90 | 90 | 0.11124 | 0.028135 | -0.11116 | -0.028089
70 | 68 | 1.0555 | 0.67552 | 1.7725e-09 | 0 | 0 | 0 | 0 | 0 | 1 | -90 | 90 | 0.023614 | 0.0059283 | -0.023608 | -0.0059244
78 | 77 | 0.27727 | 0.17745 | 1.8624e-09 | 0 | 0 | 0 | 0 | 0 | 1 | -90 | 90 | -0.14687 | -0.037218 | 0.14693 | 0.037259
71 | 72 | 1.7875 | 1.144 | 1.2007e-08 | 0 | 0 | 0 | 0 | 0 | 1 | -90 | 90 | 0.077894 | 0.019698 | -0.077776 | -0.019624
71 | 73 | 0.92089 | 0.58937 | 1.5464e-09 | 0 | 0 | 0 | 0 | 0 | 1 | -90 | 90 | 0.03327 | 0.0083911 | -0.033258 | -0.0083842
68 | 69 | 2.0378 | 1.3042 | 3.4219e-09 | 0 | 0 | 0 | 0 | 0 | 1 | -90 | 90 | 0.021712 | 0.0054493 | -0.021702 | -0.005443
28 | 29 | 3.569 | 2.2842 | 5.9934e-09 | 0 | 0 | 0 | 0 | 0 | 1 | -90 | 90 | -0.0031584 | -0.0007846 | 0.0031588 | 0.00078429
28 | 33 | 9.849 | 6.3033 | 1.6539e-08 | 0 | 0 | 0 | 0 | 0 | 1 | -90 | 90 | 0.002892 | 0.00071784 | -0.0028911 | -0.00071881
29 | 30 | 5.6194 | 3.5964 | 9.4366e-09 | 0 | 0 | 0 | 0 | 0 | 1 | -90 | 90 | -0.0031588 | -0.00078429 | 0.0031594 | 0.0007838
33 | 35 | 0.91681 | 0.58676 | 1.5396e-09 | 0 | 0 | 0 | 0 | 0 | 1 | -90 | 90 | 0.0001457 | 3.6369e-05 | -0.0001457 | -3.6515e-05
33 | 31 | 0.72506 | 0.46404 | 1.2176e-09 | 0 | 0 | 0 | 0 | 0 | 1 | -90 | 90 | 0.0027454 | 0.00068244 | -0.0027454 | -0.00068252
30 | 38 | 3.9613 | 2.5352 | 6.652e-09 | 0 | 0 | 0 | 0 | 0 | 1 | -90 | 90 | -0.0039034 | -0.00096887 | 0.0039041 | 0.00096867
30 | 50 | 8.8164 | 5.6425 | 1.4805e-08 | 0 | 0 | 0 | 0 | 0 | 1 | -90 | 90 | 0.00074395 | 0.00018507 | -0.0007439 | -0.00018644
31 | 32 | 4.1498 | 2.6559 | 6.9687e-09 | 0 | 0 | 0 | 0 | 0 | 1 | -90 | 90 | 0.0023983 | 0.00059553 | -0.002398 | -0.00059602
32 | 34 | 2.1036 | 1.3463 | 3.5324e-09 | 0 | 0 | 0 | 0 | 0 | 1 | -90 | 90 | 0.0018083 | 0.00044824 | -0.0018083 | -0.00044852
34 | 46 | 11.0497 | 7.0718 | 1.8555e-08 | 0 | 0 | 0 | 0 | 0 | 1 | -90 | 90 | 0.0018083 | 0.00044852 | -0.0018079 | -0.00045002
38 | 37 | 2.5518 | 1.6332 | 4.2852e-09 | 0 | 0 | 0 | 0 | 0 | 1 | -90 | 90 | -0.0052749 | -0.0013122 | 0.0052757 | 0.0013123
50 | 51 | 0.0012281 | 0.00078599 | 2.0623e-12 | 0 | 0 | 0 | 0 | 0 | 1 | -90 | 90 | 0.00040974 | 0.00010269 | -0.00040974 | -0.00010269
37 | 36 | 3.6268 | 2.3212 | 6.0905e-09 | 0 | 0 | 0 | 0 | 0 | 1 | -90 | 90 | -0.0055818 | -0.0013891 | 0.0055831 | 0.0013893
42 | 158 | 5.3101 | 3.3985 | 8.9172e-09 | 0 | 0 | 0 | 0 | 0 | 1 | -90 | 90 | -0.0073164 | -0.0018237 | 0.0073196 | 0.0018249
42 | 40 | 0.49859 | 0.3191 | 8.3726e-10 | 0 | 0 | 0 | 0 | 0 | 1 | -90 | 90 | 0.0069945 | 0.001743 | -0.0069942 | -0.0017429
158 | 156 | 4.3904 | 2.8099 | 7.3727e-09 | 0 | 0 | 0 | 0 | 0 | 1 | -90 | 90 | -0.0073196 | -0.0018249 | 0.0073222 | 0.0018258
40 | 36 | 10.624 | 6.7993 | 1.784e-08 | 0 | 0 | 0 | 0 | 0 | 1 | -90 | 90 | 0.005973 | 0.001487 | -0.0059688 | -0.001486
46 | 44 | 3.2464 | 2.0777 | 5.4516e-09 | 0 | 0 | 0 | 0 | 0 | 1 | -90 | 90 | 0.0018079 | 0.00045002 | -0.0018077 | -0.00045046
44 | 45 | 7.6132 | 4.8724 | 1.2785e-08 | 0 | 0 | 0 | 0 | 0 | 1 | -90 | 90 | 0.0013658 | 0.00033969 | -0.0013656 | -0.0003408
41 | 43 | 2.6331 | 1.6852 | 4.4217e-09 | 0 | 0 | 0 | 0 | 0 | 1 | -90 | 90 | -0.00035936 | -9.0064e-05 | 0.00035936 | 8.9643e-05
43 | 49 | 2.872 | 1.8381 | 4.8229e-09 | 0 | 0 | 0 | 0 | 0 | 1 | -90 | 90 | -0.00035936 | -8.9643e-05 | 0.00035937 | 8.9185e-05
45 | 47 | 2.0023 | 1.2814 | 3.3623e-09 | 0 | 0 | 0 | 0 | 0 | 1 | -90 | 90 | 0.0013656 | 0.0003408 | -0.0013656 | -0.00034109
47 | 48 | 5.2453 | 3.357 | 8.8083e-09 | 0 | 0 | 0 | 0 | 0 | 1 | -90 | 90 | 0.0013656 | 0.00034109 | -0.0013655 | -0.00034185
48 | 52 | 2.3493 | 1.5036 | 3.9451e-09 | 0 | 0 | 0 | 0 | 0 | 1 | -90 | 90 | 0.00037114 | 9.2646e-05 | -0.00037114 | -9.3016e-05
49 | 163 | 2.7266 | 1.745 | 4.5787e-09 | 0 | 0 | 0 | 0 | 0 | 1 | -90 | 90 | -0.0010801 | -0.00026982 | 0.0010802 | 0.00026941
156 | 157 | 1.6972 | 1.0862 | 2.85e-09 | 0 | 0 | 0 | 0 | 0 | 1 | -90 | 90 | -0.0079965 | -0.0019948 | 0.0079977 | 0.0019954
163 | 162 | 8.6158 | 5.5141 | 1.4468e-08 | 0 | 0 | 0 | 0 | 0 | 1 | -90 | 90 | -0.0022281 | -0.0005571 | 0.0022285 | 0.00055602
162 | 150 | 2.2972 | 1.4702 | 3.8577e-09 | 0 | 0 | 0 | 0 | 0 | 1 | -90 | 90 | -0.0026696 | -0.00066657 | 0.0026698 | 0.00066632
53 | 54 | 3.0052 | 1.9233 | 1.0093e-08 | 0 | 0 | 0 | 0 | 0 | 1 | -90 | 90 | 0.056911 | 0.01456 | -0.056806 | -0.014494
53 | 55 | 0.40507 | 0.25924 | 2.0406e-09 | 0 | 0 | 0 | 0 | 0 | 1 | -90 | 90 | -0.058204 | -0.014884 | 0.058219 | 0.014893
54 | 56 | 2.0317 | 1.3003 | 3.4118e-09 | 0 | 0 | 0 | 0 | 0 | 1 | -90 | 90 | 0.056178 | 0.014336 | -0.056108 | -0.014292
55 | 57 | 1.513 | 0.96834 | 1.0163e-08 | 0 | 0 | 0 | 0 | 0 | 1 | -90 | 90 | -0.33443 | -0.085941 | 0.33625 | 0.087109
55 | 58 | 0.8515 | 0.54496 | 5.7196e-09 | 0 | 0 | 0 | 0 | 0 | 1 | -90 | 90 | 0.27621 | 0.071048 | -0.27551 | -0.0706
56 | 59 | 0.35795 | 0.22909 | 6.011e-10 | 0 | 0 | 0 | 0 | 0 | 1 | -90 | 90 | 0.055313 | 0.014093 | -0.055301 | -0.014086
57 | 84 | 2.782 | 1.7805 | 1.8687e-08 | 0 | 0 | 0 | 0 | 0 | 1 | -90 | 90 | 0.15943 | 0.040748 | -0.15868 | -0.040268
58 | 60 | 0.28373 | 0.18159 | 1.9058e-09 | 0 | 0 | 0 | 0 | 0 | 1 | -90 | 90 | 0.27551 | 0.0706 | -0.27528 | -0.070451
59 | 105 | 10.3369 | 6.6156 | 1.7358e-08 | 0 | 0 | 0 | 0 | 0 | 1 | -90 | 90 | 0.055301 | 0.014086 | -0.054958 | -0.013868
105 | 106 | 1.8433 | 1.1797 | 3.0954e-09 | 0 | 0 | 0 | 0 | 0 | 1 | -90 | 90 | 0.04895 | 0.012362 | -0.048901 | -0.012331
106 | 109 | 1.7078 | 1.093 | 2.8678e-09 | 0 | 0 | 0 | 0 | 0 | 1 | -90 | 90 | 0.044951 | 0.011341 | -0.044912 | -0.011317
84 | 79 | 0.52 | 0.3328 | 3.4929e-09 | 0 | 0 | 0 | 0 | 0 | 1 | -90 | 90 | 0.15591 | 0.039573 | -0.15577 | -0.039486
79 | 77 | 0.12862 | 0.082318 | 8.6396e-10 | 0 | 0 | 0 | 0 | 0 | 1 | -90 | 90 | 0.1526 | 0.038692 | -0.15257 | -0.038672
61 | 62 | 0.083195 | 0.053245 | 1.3971e-10 | 0 | 0 | 0 | 0 | 0 | 1 | -90 | 90 | -0.0094644 | -0.0023719 | 0.0094645 | 0.0023719
61 | 63 | 1.881 | 1.2038 | 3.1586e-09 | 0 | 0 | 0 | 0 | 0 | 1 | -90 | 90 | 0.0068766 | 0.0017233 | -0.0068757 | -0.001723
62 | 64 | 2.0038 | 1.2824 | 3.3649e-09 | 0 | 0 | 0 | 0 | 0 | 1 | -90 | 90 | -0.013457 | -0.0033726 | 0.013461 | 0.0033748
63 | 65 | 0.35911 | 0.22983 | 6.0304e-10 | 0 | 0 | 0 | 0 | 0 | 1 | -90 | 90 | 0.0046931 | 0.001176 | -0.004693 | -0.001176
64 | 66 | 0.13178 | 0.084342 | 2.213e-10 | 0 | 0 | 0 | 0 | 0 | 1 | -90 | 90 | -0.017195 | -0.0043107 | 0.017196 | 0.004311
65 | 67 | 1.0118 | 0.64755 | 1.6991e-09 | 0 | 0 | 0 | 0 | 0 | 1 | -90 | 90 | 0.0020589 | 0.00051585 | -0.0020588 | -0.00051599
66 | 69 | 1.7997 | 1.1518 | 3.0222e-09 | 0 | 0 | 0 | 0 | 0 | 1 | -90 | 90 | -0.019784 | -0.0049596 | 0.019792 | 0.0049642
72 | 83 | 0.86084 | 0.55094 | 5.7823e-09 | 0 | 0 | 0 | 0 | 0 | 1 | -90 | 90 | 0.073109 | 0.018454 | -0.073059 | -0.018423
73 | 80 | 9.1567 | 5.8603 | 1.5377e-08 | 0 | 0 | 0 | 0 | 0 | 1 | -90 | 90 | 0.030162 | 0.0076081 | -0.030071 | -0.0075517
83 | 85 | 2.6427 | 1.6913 | 4.4379e-09 | 0 | 0 | 0 | 0 | 0 | 1 | -90 | 90 | 0.011038 | 0.0027672 | -0.011035 | -0.0027654
83 | 86 | 0.32269 | 0.20652 | 2.1675e-09 | 0 | 0 | 0 | 0 | 0 | 1 | -90 | 90 | 0.06202 | 0.015656 | -0.062007 | -0.015647
80 | 81 | 2.9876 | 1.9121 | 5.017e-09 | 0 | 0 | 0 | 0 | 0 | 1 | -90 | 90 | 0.027134 | 0.0068155 | -0.02711 | -0.0068006
85 | 87 | 0.7098 | 0.45427 | 1.1919e-09 | 0 | 0 | 0 | 0 | 0 | 1 | -90 | 90 | 0.0079947 | 0.0020035 | -0.0079942 | -0.0020033
86 | 88 | 0.1596 | 0.10215 | 1.0721e-09 | 0 | 0 | 0 | 0 | 0 | 1 | -90 | 90 | 0.05629 | 0.014214 | -0.056284 | -0.014211
81 | 82 | 1.4369 | 0.91963 | 2.413e-09 | 0 | 0 | 0 | 0 | 0 | 1 | -90 | 90 | 0.023854 | 0.0059846 | -0.023845 | -0.0059791
77 | 76 | 2.016 | 1.2903 | 3.3854e-09 | 0 | 0 | 0 | 0 | 0 | 1 | -90 | 90 | 0.0056364 | 0.0014123 | -0.0056357 | -0.0014122
75 | 76 | 1.4951 | 0.95689 | 2.5108e-09 | 0 | 0 | 0 | 0 | 0 | 1 | -90 | 90 | -0.0029362 | -0.00073588 | 0.0029363 | 0.00073572
82 | 101 | 0.98446 | 0.63006 | 1.6532e-09 | 0 | 0 | 0 | 0 | 0 | 1 | -90 | 90 | 0.017257 | 0.004328 | -0.017254 | -0.0043261
101 | 102 | 2.1605 | 1.3827 | 3.628e-09 | 0 | 0 | 0 | 0 | 0 | 1 | -90 | 90 | 0.013234 | 0.0033186 | -0.01323 | -0.0033163
102 | 103 | 1.5355 | 0.98269 | 2.5784e-09 | 0 | 0 | 0 | 0 | 0 | 1 | -90 | 90 | 0.010794 | 0.0027059 | -0.010793 | -0.0027049
87 | 96 | 2.8632 | 1.8324 | 4.8081e-09 | 0 | 0 | 0 | 0 | 0 | 1 | -90 | 90 | 0.0040164 | 0.0010063 | -0.0040159 | -0.0010065
88 | 90 | 0.66861 | 0.42791 | 4.4911e-09 | 0 | 0 | 0 | 0 | 0 | 1 | -90 | 90 | 0.056284 | 0.014211 | -0.056261 | -0.014197
90 | 89 | 0.45637 | 0.29208 | 3.0655e-09 | 0 | 0 | 0 | 0 | 0 | 1 | -90 | 90 | 0.054565 | 0.013771 | -0.05455 | -0.013762
89 | 91 | 0.42282 | 0.2706 | 2.8401e-09 | 0 | 0 | 0 | 0 | 0 | 1 | -90 | 90 | 0.053149 | 0.013411 | -0.053136 | -0.013403
91 | 92 | 0.57114 | 0.36553 | 3.8364e-09 | 0 | 0 | 0 | 0 | 0 | 1 | -90 | 90 | 0.044814 | 0.011317 | -0.044801 | -0.01131
91 | 93 | 2.0361 | 1.3031 | 3.4191e-09 | 0 | 0 | 0 | 0 | 0 | 1 | -90 | 90 | 0.0083224 | 0.0020859 | -0.0083208 | -0.0020852
92 | 94 | 0.44597 | 0.28542 | 2.9956e-09 | 0 | 0 | 0 | 0 | 0 | 1 | -90 | 90 | 0.043883 | 0.011079 | -0.043874 | -0.011074
93 | 95 | 2.3391 | 1.497 | 3.9279e-09 | 0 | 0 | 0 | 0 | 0 | 1 | -90 | 90 | 0.0043754 | 0.0010964 | -0.0043749 | -0.0010964
94 | 97 | 0.79685 | 0.50999 | 5.3525e-09 | 0 | 0 | 0 | 0 | 0 | 1 | -90 | 90 | 0.04323 | 0.010912 | -0.043213 | -0.010902
97 | 98 | 1.5807 | 1.0116 | 5.3088e-09 | 0 | 0 | 0 | 0 | 0 | 1 | -90 | 90 | 0.042494 | 0.010722 | -0.042462 | -0.010703
98 | 99 | 2.2878 | 1.4642 | 3.8419e-09 | 0 | 0 | 0 | 0 | 0 | 1 | -90 | 90 | 0.00073325 | 0.00018307 | -0.00073323 | -0.00018343
98 | 100 | 2.4255 | 1.5523 | 8.1462e-09 | 0 | 0 | 0 | 0 | 0 | 1 | -90 | 90 | 0.041729 | 0.010519 | -0.041683 | -0.010491
99 | 155 | 2.0946 | 1.3405 | 3.5174e-09 | 0 | 0 | 0 | 0 | 0 | 1 | -90 | 90 | 0.00073323 | 0.00018343 | -0.00073322 | -0.00018376
100 | 144 | 7.8061 | 4.9959 | 1.3109e-08 | 0 | 0 | 0 | 0 | 0 | 1 | -90 | 90 | 0.025447 | 0.0064145 | -0.025392 | -0.0063801
100 | 143 | 5.7735 | 3.695 | 9.6952e-09 | 0 | 0 | 0 | 0 | 0 | 1 | -90 | 90 | 0.016235 | 0.0040761 | -0.016219 | -0.0040663
144 | 154 | 6.9087 | 4.4216 | 1.1602e-08 | 0 | 0 | 0 | 0 | 0 | 1 | -90 | 90 | 0.00049614 | 0.00012324 | -0.00049612 | -0.00012434
144 | 147 | 0.44559 | 0.28517 | 7.4826e-10 | 0 | 0 | 0 | 0 | 0 | 1 | -90 | 90 | 0.024896 | 0.0062569 | -0.024893 | -0.006255
143 | 139 | 2.1861 | 1.3991 | 3.671e-09 | 0 | 0 | 0 | 0 | 0 | 1 | -90 | 90 | 0.014937 | 0.0037451 | -0.014932 | -0.003742
147 | 146 | 3.9151 | 2.5057 | 6.5745e-09 | 0 | 0 | 0 | 0 | 0 | 1 | -90 | 90 | 0.024047 | 0.006043 | -0.024022 | -0.0060276
139 | 136 | 1.4611 | 0.93508 | 2.4535e-09 | 0 | 0 | 0 | 0 | 0 | 1 | -90 | 90 | 0.013529 | 0.0033904 | -0.013526 | -0.0033888
103 | 104 | 1.3352 | 0.85453 | 2.2422e-09 | 0 | 0 | 0 | 0 | 0 | 1 | -90 | 90 | 0.0069406 | 0.0017395 | -0.0069399 | -0.0017393
109 | 110 | 1.8224 | 1.1663 | 3.0603e-09 | 0 | 0 | 0 | 0 | 0 | 1 | -90 | 90 | 0.040512 | 0.010214 | -0.040479 | -0.010193
110 | 111 | 0.022677 | 0.014513 | 3.808e-11 | 0 | 0 | 0 | 0 | 0 | 1 | -90 | 90 | 0.037771 | 0.0095145 | -0.037771 | -0.0095143
111 | 112 | 2.675 | 1.712 | 4.492e-09 | 0 | 0 | 0 | 0 | 0 | 1 | -90 | 90 | 0.034583 | 0.0087153 | -0.034548 | -0.0086931
112 | 113 | 0.12422 | 0.0795 | 2.086e-10 | 0 | 0 | 0 | 0 | 0 | 1 | -90 | 90 | 0.0094613 | 0.0023724 | -0.0094612 | -0.0023723
112 | 114 | 5.527 | 3.5373 | 9.2813e-09 | 0 | 0 | 0 | 0 | 0 | 1 | -90 | 90 | 0.025086 | 0.0063207 | -0.025048 | -0.0062969
113 | 115 | 2.498 | 1.5987 | 4.1948e-09 | 0 | 0 | 0 | 0 | 0 | 1 | -90 | 90 | 0.0094612 | 0.0023723 | -0.0094587 | -0.0023712
114 | 116 | 1.5406 | 0.98598 | 2.5871e-09 | 0 | 0 | 0 | 0 | 0 | 1 | -90 | 90 | 0.024423 | 0.0061404 | -0.024413 | -0.0061341
115 | 129 | 0.92209 | 0.59014 | 1.5484e-09 | 0 | 0 | 0 | 0 | 0 | 1 | -90 | 90 | 0.0088171 | 0.0022104 | -0.0088163 | -0.00221
116 | 117 | 2.407 | 1.5405 | 4.042e-09 | 0 | 0 | 0 | 0 | 0 | 1 | -90 | 90 | 0.0056608 | 0.0014187 | -0.00566 | -0.0014185
116 | 118 | 3.6925 | 2.3632 | 6.2007e-09 | 0 | 0 | 0 | 0 | 0 | 1 | -90 | 90 | 0.018752 | 0.0047154 | -0.018738 | -0.0047068
129 | 130 | 1.0582 | 0.67722 | 1.7769e-09 | 0 | 0 | 0 | 0 | 0 | 1 | -90 | 90 | 0.00058479 | 0.00014639 | -0.00058479 | -0.00014656
129 | 128 | 1.3919 | 0.89079 | 2.3373e-09 | 0 | 0 | 0 | 0 | 0 | 1 | -90 | 90 | 0.0082316 | 0.0020636 | -0.0082305 | -0.0020632
118 | 119 | 1.9635 | 1.2567 | 3.2973e-09 | 0 | 0 | 0 | 0 | 0 | 1 | -90 | 90 | 0.0020761 | 0.00052004 | -0.002076 | -0.0005203
118 | 120 | 3.9642 | 2.5371 | 6.6569e-09 | 0 | 0 | 0 | 0 | 0 | 1 | -90 | 90 | 0.016662 | 0.0041867 | -0.016649 | -0.0041795
128 | 127 | 3.8986 | 2.4951 | 6.5467e-09 | 0 | 0 | 0 | 0 | 0 | 1 | -90 | 90 | 0.0074997 | 0.00188 | -0.0074973 | -0.0018791
120 | 122 | 0.41172 | 0.2635 | 6.9139e-10 | 0 | 0 | 0 | 0 | 0 | 1 | -90 | 90 | 0.015451 | 0.0038792 | -0.01545 | -0.0038786
122 | 121 | 1.7963 | 1.1496 | 3.0165e-09 | 0 | 0 | 0 | 0 | 0 | 1 | -90 | 90 | 0.014526 | 0.0036469 | -0.014522 | -0.0036445
121 | 123 | 7.6983 | 4.9269 | 1.2927e-08 | 0 | 0 | 0 | 0 | 0 | 1 | -90 | 90 | 0.013472 | 0.0033814 | -0.013456 | -0.0033726
123 | 124 | 0.49023 | 0.31375 | 8.2323e-10 | 0 | 0 | 0 | 0 | 0 | 1 | -90 | 90 | 0.011267 | 0.0028239 | -0.011266 | -0.0028235
125 | 126 | 1.1693 | 0.74835 | 1.9636e-09 | 0 | 0 | 0 | 0 | 0 | 1 | -90 | 90 | -0.0062257 | -0.0015599 | 0.0062262 | 0.0015601
125 | 132 | 7.7184 | 4.9398 | 1.2961e-08 | 0 | 0 | 0 | 0 | 0 | 1 | -90 | 90 | 0.0054806 | 0.0013732 | -0.005478 | -0.0013728
126 | 127 | 5.7052 | 3.6513 | 9.5806e-09 | 0 | 0 | 0 | 0 | 0 | 1 | -90 | 90 | -0.0074937 | -0.0018777 | 0.0074973 | 0.0018791
132 | 131 | 2.2569 | 1.4444 | 3.79e-09 | 0 | 0 | 0 | 0 | 0 | 1 | -90 | 90 | 0.0046119 | 0.0011557 | -0.0046113 | -0.0011557
133 | 134 | 0.98152 | 0.62817 | 1.6482e-09 | 0 | 0 | 0 | 0 | 0 | 1 | -90 | 90 | -0.0012391 | -0.00031055 | 0.0012391 | 0.00031041
134 | 135 | 9.5202 | 6.0929 | 1.5987e-08 | 0 | 0 | 0 | 0 | 0 | 1 | -90 | 90 | 0.0095042 | 0.002382 | -0.0094947 | -0.0023774
134 | 136 | 2.2729 | 1.4546 | 3.8168e-09 | 0 | 0 | 0 | 0 | 0 | 1 | -90 | 90 | -0.010743 | -0.0026924 | 0.010746 | 0.0026939
135 | 137 | 1.1506 | 0.73637 | 1.9321e-09 | 0 | 0 | 0 | 0 | 0 | 1 | -90 | 90 | 0.0094947 | 0.0023774 | -0.0094935 | -0.0023769
136 | 138 | 1.4479 | 0.92662 | 2.4313e-09 | 0 | 0 | 0 | 0 | 0 | 1 | -90 | 90 | 0.0027798 | 0.00069491 | -0.0027797 | -0.00069507
137 | 149 | 0.16452 | 0.10529 | 2.7627e-10 | 0 | 0 | 0 | 0 | 0 | 1 | -90 | 90 | 0.0080705 | 0.0020203 | -0.0080704 | -0.0020202
138 | 141 | 1.6177 | 1.0353 | 2.7166e-09 | 0 | 0 | 0 | 0 | 0 | 1 | -90 | 90 | 0.0015386 | 0.00038403 | -0.0015385 | -0.00038426
149 | 152 | 0.67297 | 0.4307 | 1.1301e-09 | 0 | 0 | 0 | 0 | 0 | 1 | -90 | 90 | 0.0071445 | 0.0017882 | -0.0071441 | -0.001788
141 | 142 | 2.6736 | 1.7111 | 4.4896e-09 | 0 | 0 | 0 | 0 | 0 | 1 | -90 | 90 | 0.0010986 | 0.00027492 | -0.0010986 | -0.00027533
141 | 140 | 5.6988 | 3.6473 | 9.5699e-09 | 0 | 0 | 0 | 0 | 0 | 1 | -90 | 90 | 0.00043992 | 0.00010934 | -0.00043991 | -0.00011025
152 | 153 | 0.24012 | 0.15368 | 4.0323e-10 | 0 | 0 | 0 | 0 | 0 | 1 | -90 | 90 | 0.0048765 | 0.0012197 | -0.0048765 | -0.0012197
146 | 148 | 3.7603 | 2.4066 | 6.3146e-09 | 0 | 0 | 0 | 0 | 0 | 1 | -90 | 90 | 0.022315 | 0.0056007 | -0.022295 | -0.005588
146 | 145 | 4.9003 | 3.1362 | 8.229e-09 | 0 | 0 | 0 | 0 | 0 | 1 | -90 | 90 | 0.0017063 | 0.00042691 | -0.0017061 | -0.0004276
148 | 150 | 0.76875 | 0.492 | 1.2909e-09 | 0 | 0 | 0 | 0 | 0 | 1 | -90 | 90 | 0.019957 | 0.0050028 | -0.019954 | -0.0050007
148 | 151 | 1.4333 | 0.91732 | 2.4069e-09 | 0 | 0 | 0 | 0 | 0 | 1 | -90 | 90 | 0.0023373 | 0.00058523 | -0.0023372 | -0.00058541
150 | 160 | 3.7777 | 2.4177 | 6.3438e-09 | 0 | 0 | 0 | 0 | 0 | 1 | -90 | 90 | 0.017284 | 0.0043344 | -0.017272 | -0.004327
151 | 161 | 2.2217 | 1.4219 | 3.7308e-09 | 0 | 0 | 0 | 0 | 0 | 1 | -90 | 90 | 0.00080503 | 0.00020141 | -0.00080502 | -0.00020176
160 | 159 | 1.6434 | 1.0518 | 2.7597e-09 | 0 | 0 | 0 | 0 | 0 | 1 | -90 | 90 | 0.015328 | 0.0038399 | -0.015324 | -0.0038374
153 | 164 | 15.8966 | 10.1738 | 2.6695e-08 | 0 | 0 | 0 | 0 | 0 | 1 | -90 | 90 | 0.0012218 | 0.00030375 | -0.0012215 | -0.00030614
159 | 157 | 8.2013 | 5.2488 | 1.3772e-08 | 0 | 0 | 0 | 0 | 0 | 1 | -90 | 90 | 0.014804 | 0.0037072 | -0.014784 | -0.0036957
157 | 167 | 15.6295 | 10.0029 | 2.6246e-08 | 0 | 0 | 0 | 0 | 0 | 1 | -90 | 90 | 0.0062318 | 0.0015614 | -0.0062251 | -0.0015596
167 | 166 | 1.9022 | 1.2174 | 3.1943e-09 | 0 | 0 | 0 | 0 | 0 | 1 | -90 | 90 | 0.00261 | 0.00065352 | -0.0026098 | -0.00065373
165 | 166 | 2.7092 | 1.7339 | 4.5496e-09 | 0 | 0 | 0 | 0 | 0 | 1 | -90 | 90 | -0.0026096 | -0.00065403 | 0.0026098 | 0.00065373