## bus_data
BUS_I | BUS_TYPE | Pd | Qd | Gs | Bs | area | Vm | Va | baseKV | zone | Vmax | Vmin
36 | 1 | 0.016004 | 0.0040109 | 0 | 0 | 1 | 0.99376 | -0.12003 | 0.4 | 1 | 1.1 | 0.9
37 | 1 | 0.012193 | 0.0030559 | 0 | 0 | 1 | 0.99393 | -0.11673 | 0.4 | 1 | 1.1 | 0.9
39 | 1 | 0 | 0 | 0 | 0 | 1 | 0.9943 | -0.10954 | 0.4 | 1 | 1.1 | 0.9
41 | 1 | 0.0033066 | 0.00082871 | 0 | 0 | 1 | 0.99486 | -0.098768 | 0.4 | 1 | 1.1 | 0.9
42 | 1 | 0.0028911 | 0.00072458 | 0 | 0 | 1 | 0.99411 | -0.11319 | 0.4 | 1 | 1.1 | 0.9
43 | 1 | 0.0065686 | 0.0016463 | 0 | 0 | 1 | 0.99547 | -0.086966 | 0.4 | 1 | 1.1 | 0.9
46 | 1 | 0 | 0 | 0 | 0 | 1 | 0.99394 | -0.11643 | 0.4 | 1 | 1.1 | 0.9
44 | 1 | 0 | 0 | 0 | 0 | 1 | 0.99612 | -0.074334 | 0.4 | 1 | 1.1 | 0.9
103 | 3 | 0.0017766 | 0.00044527 | 0 | 0 | 1 | 1 | 0 | 0.4 | 1 | 1.1 | 0.9
47 | 1 | 0.013287 | 0.0033301 | 0 | 0 | 1 | 0.99371 | -0.12098 | 0.4 | 1 | 1.1 | 0.9
95 | 1 | 0.0095656 | 0.0023974 | 0 | 0 | 1 | 0.99758 | -0.046517 | 0.4 | 1 | 1.1 | 0.9
96 | 1 | 0.0014178 | 0.00035533 | 0 | 0 | 1 | 0.99746 | -0.048937 | 0.4 | 1 | 1.1 | 0.9
97 | 1 | 0.004205 | 0.0010539 | 0 | 0 | 1 | 0.99761 | -0.045973 | 0.4 | 1 | 1.1 | 0.9
98 | 1 | 0.0015369 | 0.00038519 | 0 | 0 | 1 | 0.99738 | -0.050422 | 0.4 | 1 | 1.1 | 0.9
99 | 1 | 0.0010359 | 0.00025963 | 0 | 0 | 1 | 0.99799 | -0.038576 | 0.4 | 1 | 1.1 | 0.9
106 | 1 | 0.0016564 | 0.00041514 | 0 | 0 | 1 | 0.99719 | -0.054134 | 0.4 | 1 | 1.1 | 0.9
104 | 1 | 0.0007822 | 0.00019604 | 0 | 0 | 1 | 0.99707 | -0.056351 | 0.4 | 1 | 1.1 | 0.9
100 | 1 | 0.0041067 | 0.0010292 | 0 | 0 | 1 | 0.99805 | -0.037591 | 0.4 | 1 | 1.1 | 0.9
101 | 1 | 0.0033457 | 0.00083851 | 0 | 0 | 1 | 0.99841 | -0.030497 | 0.4 | 1 | 1.1 | 0.9
102 | 1 | 0.0052403 | 0.0013133 | 0 | 0 | 1 | 0.99914 | -0.016426 | 0.4 | 1 | 1.1 | 0.9
105 | 1 | 0.0009031 | 0.00022634 | 0 | 0 | 1 | 0.99707 | -0.056484 | 0.4 | 1 | 1.1 | 0.9

## generator_data
GEN_BUS | PG | QG | QMAX | QMIN | VG | MBASE | GEN_STATUS | PMAX | PMIN
103 | 0.090183 | 0.022734 | 10 | -10 | 1 | 100 | 1 | 10 | 0

## branch_data
F_BUS | T_BUS | BR_R | BR_X | BR_B | RATE_A | RATE_B | RATE_C | TAP | SHIFT | BR_STATUS | ANGMIN | ANGMAX | P_in | Q_in | P_out | Q_out
36 | 37 | 0.91336 | 0.58455 | 1.5338e-09 | 0 | 0 | 0 | 0 | 0 | 1 | -90 | 90 | -0.016004 | -0.0040109 | 0.016006 | 0.0040124
37 | 39 | 1.1298 | 0.72305 | 1.8972e-09 | 0 | 0 | 0 | 0 | 0 | 1 | -90 | 90 | -0.028199 | -0.0070682 | 0.028209 | 0.0070742
39 | 41 | 1.0762 | 0.68875 | 1.8072e-09 | 0 | 0 | 0 | 0 | 0 | 1 | -90 | 90 | -0.044395 | -0.011133 | 0.044418 | 0.011148
39 | 42 | 1.001 | 0.64063 | 1.6809e-09 | 0 | 0 | 0 | 0 | 0 | 1 | -90 | 90 | 0.016186 | 0.0040591 | -0.016183 | -0.0040574
41 | 43 | 1.0986 | 0.70311 | 1.8449e-09 | 0 | 0 | 0 | 0 | 0 | 1 | -90 | 90 | -0.047725 | -0.011976 | 0.047751 | 0.011993
42 | 46 | 1.078 | 0.68991 | 1.8102e-09 | 0 | 0 | 0 | 0 | 0 | 1 | -90 | 90 | 0.013292 | 0.0033329 | -0.01329 | -0.0033317
43 | 44 | 1.0349 | 0.66236 | 1.7379e-09 | 0 | 0 | 0 | 0 | 0 | 1 | -90 | 90 | -0.05432 | -0.01364 | 0.054353 | 0.013661
46 | 47 | 1.5172 | 0.971 | 2.5478e-09 | 0 | 0 | 0 | 0 | 0 | 1 | -90 | 90 | 0.01329 | 0.0033317 | -0.013287 | -0.0033301
44 | 103 | 6.1173 | 3.9151 | 1.0273e-08 | 0 | 0 | 0 | 0 | 0 | 1 | -90 | 90 | -0.054353 | -0.013661 | 0.054547 | 0.013783
103 | 102 | 2.1758 | 1.3925 | 3.6537e-09 | 0 | 0 | 0 | 0 | 0 | 1 | -90 | 90 | 0.03386 | 0.0085051 | -0.033834 | -0.0084885
95 | 96 | 1.7109 | 1.095 | 2.8731e-09 | 0 | 0 | 0 | 0 | 0 | 1 | -90 | 90 | 0.0062983 | 0.0015743 | -0.0062975 | -0.0015741
95 | 97 | 0.15291 | 0.09786 | 2.5677e-10 | 0 | 0 | 0 | 0 | 0 | 1 | -90 | 90 | -0.015864 | -0.0039717 | 0.015864 | 0.0039719
96 | 98 | 1.3539 | 0.86651 | 2.2736e-09 | 0 | 0 | 0 | 0 | 0 | 1 | -90 | 90 | 0.0048797 | 0.0012188 | -0.0048794 | -0.0012188
97 | 99 | 1.6439 | 1.0521 | 2.7605e-09 | 0 | 0 | 0 | 0 | 0 | 1 | -90 | 90 | -0.020069 | -0.0050258 | 0.020076 | 0.00503
98 | 106 | 9.9774 | 6.3856 | 1.6755e-08 | 0 | 0 | 0 | 0 | 0 | 1 | -90 | 90 | 0.0016567 | 0.00041366 | -0.0016564 | -0.00041514
98 | 104 | 15.6478 | 10.0146 | 2.6277e-08 | 0 | 0 | 0 | 0 | 0 | 1 | -90 | 90 | 0.0016858 | 0.00041996 | -0.0016853 | -0.00042227
99 | 100 | 0.20833 | 0.13333 | 3.4984e-10 | 0 | 0 | 0 | 0 | 0 | 1 | -90 | 90 | -0.021112 | -0.0052897 | 0.021113 | 0.0052903
104 | 105 | 0.65875 | 0.4216 | 1.1062e-09 | 0 | 0 | 0 | 0 | 0 | 1 | -90 | 90 | 0.0009031 | 0.00022623 | -0.0009031 | -0.00022634
100 | 101 | 1.2562 | 0.80398 | 2.1095e-09 | 0 | 0 | 0 | 0 | 0 | 1 | -90 | 90 | -0.02522 | -0.0063195 | 0.025228 | 0.0063247
101 | 102 | 2.2021 | 1.4094 | 3.698e-09 | 0 | 0 | 0 | 0 | 0 | 1 | -90 | 90 | -0.028574 | -0.0071632 | 0.028593 | 0.0071751