## bus_data
BUS_I | BUS_TYPE | Pd | Qd | Gs | Bs | area | Vm | Va | baseKV | zone | Vmax | Vmin
1 | 1 | 0.0020666 | 0.00051795 | 0 | 0 | 1 | 0.9757 | -0.46777 | 0.4 | 1 | 1.1 | 0.9
2 | 1 | 0.0014431 | 0.00036169 | 0 | 0 | 1 | 0.97563 | -0.46917 | 0.4 | 1 | 1.1 | 0.9
3 | 1 | 0 | 0 | 0 | 0 | 1 | 0.97583 | -0.46516 | 0.4 | 1 | 1.1 | 0.9
4 | 1 | 0.0026815 | 0.00067204 | 0 | 0 | 1 | 0.97549 | -0.472 | 0.4 | 1 | 1.1 | 0.9
5 | 1 | 0.0014138 | 0.00035432 | 0 | 0 | 1 | 0.97647 | -0.45263 | 0.4 | 1 | 1.1 | 0.9
6 | 1 | 0 | 0 | 0 | 0 | 1 | 0.97581 | -0.4657 | 0.4 | 1 | 1.1 | 0.9
109 | 1 | 0 | 0 | 0 | 0 | 1 | 0.97547 | -0.47232 | 0.4 | 1 | 1.1 | 0.9
108 | 1 | 0.0034074 | 0.00085397 | 0 | 0 | 1 | 0.97655 | -0.45109 | 0.4 | 1 | 1.1 | 0.9
122 | 1 | 0.0058801 | 0.0014737 | 0 | 0 | 1 | 0.97577 | -0.46646 | 0.4 | 1 | 1.1 | 0.9
8 | 1 | 0 | 0 | 0 | 0 | 1 | 0.97574 | -0.46712 | 0.4 | 1 | 1.1 | 0.9
110 | 1 | 0.0019541 | 0.00048974 | 0 | 0 | 1 | 0.97546 | -0.47258 | 0.4 | 1 | 1.1 | 0.9
106 | 1 | 0.0044827 | 0.0011235 | 0 | 0 | 1 | 0.97671 | -0.44789 | 0.4 | 1 | 1.1 | 0.9
9 | 1 | 0.00060362 | 0.00015128 | 0 | 0 | 1 | 0.97572 | -0.46752 | 0.4 | 1 | 1.1 | 0.9
7 | 1 | 0.0022676 | 0.00056832 | 0 | 0 | 1 | 0.97568 | -0.46813 | 0.4 | 1 | 1.1 | 0.9
91 | 1 | 0 | 0 | 0 | 0 | 1 | 0.98037 | -0.37627 | 0.4 | 1 | 1.1 | 0.9
96 | 1 | 0.015191 | 0.0038073 | 0 | 0 | 1 | 0.97777 | -0.42707 | 0.4 | 1 | 1.1 | 0.9
93 | 1 | 0.00050186 | 0.00012578 | 0 | 0 | 1 | 0.98003 | -0.38284 | 0.4 | 1 | 1.1 | 0.9
90 | 1 | 0 | 0 | 0 | 0 | 1 | 0.98147 | -0.35482 | 0.4 | 1 | 1.1 | 0.9
10 | 1 | 0.00077783 | 0.00019494 | 0 | 0 | 1 | 0.97506 | -0.48061 | 0.4 | 1 | 1.1 | 0.9
11 | 1 | 0.00075246 | 0.00018858 | 0 | 0 | 1 | 0.97507 | -0.48031 | 0.4 | 1 | 1.1 | 0.9
12 | 1 | 0.010334 | 0.00259 | 0 | 0 | 1 | 0.9754 | -0.47374 | 0.4 | 1 | 1.1 | 0.9
115 | 1 | 0.0034875 | 0.00087405 | 0 | 0 | 1 | 0.97691 | -0.44405 | 0.4 | 1 | 1.1 | 0.9
114 | 1 | 0.020752 | 0.005201 | 0 | 0 | 1 | 0.97731 | -0.4363 | 0.4 | 1 | 1.1 | 0.9
13 | 1 | 0.0021339 | 0.00053481 | 0 | 0 | 1 | 0.97463 | -0.48901 | 0.4 | 1 | 1.1 | 0.9
14 | 1 | 0 | 0 | 0 | 0 | 1 | 0.9746 | -0.48962 | 0.4 | 1 | 1.1 | 0.9
112 | 1 | 0 | 0 | 0 | 0 | 1 | 0.97524 | -0.47698 | 0.4 | 1 | 1.1 | 0.9
15 | 1 | 0.00037923 | 9.5045e-05 | 0 | 0 | 1 | 0.97454 | -0.49077 | 0.4 | 1 | 1.1 | 0.9
111 | 1 | 0.0016333 | 0.00040933 | 0 | 0 | 1 | 0.97532 | -0.47525 | 0.4 | 1 | 1.1 | 0.9
16 | 1 | 0.00062525 | 0.0001567 | 0 | 0 | 1 | 0.97453 | -0.491 | 0.4 | 1 | 1.1 | 0.9
17 | 1 | 0.0042617 | 0.0010681 | 0 | 0 | 1 | 0.99324 | -0.1281 | 0.4 | 1 | 1.1 | 0.9
18 | 1 | 0.0040328 | 0.0010107 | 0 | 0 | 1 | 0.99315 | -0.12972 | 0.4 | 1 | 1.1 | 0.9
19 | 1 | 0 | 0 | 0 | 0 | 1 | 0.99332 | -0.12646 | 0.4 | 1 | 1.1 | 0.9
21 | 1 | 0 | 0 | 0 | 0 | 1 | 0.99354 | -0.12217 | 0.4 | 1 | 1.1 | 0.9
64 | 1 | 0 | 0 | 0 | 0 | 1 | 0.99557 | -0.083714 | 0.4 | 1 | 1.1 | 0.9
67 | 1 | 0.0047704 | 0.0011956 | 0 | 0 | 1 | 0.99217 | -0.14843 | 0.4 | 1 | 1.1 | 0.9
73 | 1 | 0 | 0 | 0 | 0 | 1 | 0.98222 | -0.34011 | 0.4 | 1 | 1.1 | 0.9
77 | 1 | 0.001526 | 0.00038245 | 0 | 0 | 1 | 0.98153 | -0.3535 | 0.4 | 1 | 1.1 | 0.9
74 | 1 | 0.003154 | 0.00079048 | 0 | 0 | 1 | 0.98313 | -0.3225 | 0.4 | 1 | 1.1 | 0.9
121 | 1 | 0.0021928 | 0.00054956 | 0 | 0 | 1 | 0.99543 | -0.086293 | 0.4 | 1 | 1.1 | 0.9
63 | 3 | 0 | 0 | 0 | 0 | 1 | 1 | 0 | 0.4 | 1 | 1.1 | 0.9
65 | 1 | 0.0038256 | 0.00095879 | 0 | 0 | 1 | 0.99073 | -0.17589 | 0.4 | 1 | 1.1 | 0.9
22 | 1 | 0.0032187 | 0.00080669 | 0 | 0 | 1 | 0.97603 | -0.46142 | 0.4 | 1 | 1.1 | 0.9
23 | 1 | 0 | 0 | 0 | 0 | 1 | 0.97604 | -0.46125 | 0.4 | 1 | 1.1 | 0.9
24 | 1 | 0.0023323 | 0.00058453 | 0 | 0 | 1 | 0.97608 | -0.46049 | 0.4 | 1 | 1.1 | 0.9
25 | 1 | 0.0028773 | 0.00072112 | 0 | 0 | 1 | 0.97617 | -0.45864 | 0.4 | 1 | 1.1 | 0.9
26 | 1 | 0 | 0 | 0 | 0 | 1 | 0.97641 | -0.45404 | 0.4 | 1 | 1.1 | 0.9
32 | 1 | 0 | 0 | 0 | 0 | 1 | 0.97765 | -0.42966 | 0.4 | 1 | 1.1 | 0.9
31 | 1 | 0.0042149 | 0.0010563 | 0 | 0 | 1 | 0.97546 | -0.47265 | 0.4 | 1 | 1.1 | 0.9
41 | 1 | 0.0030126 | 0.00075503 | 0 | 0 | 1 | 0.97764 | -0.42995 | 0.4 | 1 | 1.1 | 0.9
38 | 1 | 0.016783 | 0.0042062 | 0 | 0 | 1 | 0.9792 | -0.39955 | 0.4 | 1 | 1.1 | 0.9
29 | 1 | 0.0077606 | 0.001945 | 0 | 0 | 1 | 0.9748 | -0.48555 | 0.4 | 1 | 1.1 | 0.9
27 | 1 | 0.0016667 | 0.00041771 | 0 | 0 | 1 | 0.97388 | -0.50367 | 0.4 | 1 | 1.1 | 0.9
28 | 1 | 0.0029911 | 0.00074963 | 0 | 0 | 1 | 0.97318 | -0.51756 | 0.4 | 1 | 1.1 | 0.9
30 | 1 | 0 | 0 | 0 | 0 | 1 | 0.97178 | -0.54519 | 0.4 | 1 | 1.1 | 0.9
36 | 1 | 0.0068324 | 0.0017124 | 0 | 0 | 1 | 0.97143 | -0.55205 | 0.4 | 1 | 1.1 | 0.9
33 | 1 | 0.0058959 | 0.0014777 | 0 | 0 | 1 | 0.97143 | -0.55212 | 0.4 | 1 | 1.1 | 0.9
119 | 1 | 0.0055745 | 0.0013971 | 0 | 0 | 1 | 0.97122 | -0.55621 | 0.4 | 1 | 1.1 | 0.9
34 | 1 | 0.0063555 | 0.0015928 | 0 | 0 | 1 | 0.97111 | -0.55832 | 0.4 | 1 | 1.1 | 0.9
37 | 1 | 0.02263 | 0.0056716 | 0 | 0 | 1 | 0.98035 | -0.37701 | 0.4 | 1 | 1.1 | 0.9
35 | 1 | 0.0055156 | 0.0013823 | 0 | 0 | 1 | 0.97091 | -0.5623 | 0.4 | 1 | 1.1 | 0.9
120 | 1 | 0.006016 | 0.0015078 | 0 | 0 | 1 | 0.97087 | -0.56322 | 0.4 | 1 | 1.1 | 0.9
117 | 1 | 0.0058274 | 0.0014605 | 0 | 0 | 1 | 0.9712 | -0.55657 | 0.4 | 1 | 1.1 | 0.9
39 | 1 | 0 | 0 | 0 | 0 | 1 | 0.98181 | -0.34854 | 0.4 | 1 | 1.1 | 0.9
40 | 1 | 0.028815 | 0.0072216 | 0 | 0 | 1 | 0.98371 | -0.31176 | 0.4 | 1 | 1.1 | 0.9
48 | 1 | 0 | 0 | 0 | 0 | 1 | 0.98519 | -0.28306 | 0.4 | 1 | 1.1 | 0.9
49 | 1 | 0 | 0 | 0 | 0 | 1 | 0.98517 | -0.28356 | 0.4 | 1 | 1.1 | 0.9
46 | 1 | 0.009846 | 0.0024676 | 0 | 0 | 1 | 0.98568 | -0.27362 | 0.4 | 1 | 1.1 | 0.9
42 | 1 | 0.049543 | 0.012417 | 0 | 0 | 1 | 0.98525 | -0.28237 | 0.4 | 1 | 1.1 | 0.9
43 | 1 | 0.0090676 | 0.0022725 | 0 | 0 | 1 | 0.98496 | -0.28785 | 0.4 | 1 | 1.1 | 0.9
44 | 1 | 0 | 0 | 0 | 0 | 1 | 0.98727 | -0.2429 | 0.4 | 1 | 1.1 | 0.9
45 | 1 | 0.004394 | 0.0011012 | 0 | 0 | 1 | 0.98493 | -0.28851 | 0.4 | 1 | 1.1 | 0.9
47 | 1 | 0 | 0 | 0 | 0 | 1 | 0.98939 | -0.20217 | 0.4 | 1 | 1.1 | 0.9
53 | 1 | 0.0092761 | 0.0023248 | 0 | 0 | 1 | 0.99055 | -0.17974 | 0.4 | 1 | 1.1 | 0.9
50 | 1 | 0.018112 | 0.0045393 | 0 | 0 | 1 | 0.9886 | -0.21751 | 0.4 | 1 | 1.1 | 0.9
57 | 1 | 0.0039398 | 0.0009874 | 0 | 0 | 1 | 0.99207 | -0.15064 | 0.4 | 1 | 1.1 | 0.9
51 | 1 | 0.0027186 | 0.00068134 | 0 | 0 | 1 | 0.98818 | -0.22569 | 0.4 | 1 | 1.1 | 0.9
55 | 1 | 0.0043263 | 0.0010843 | 0 | 0 | 1 | 0.9851 | -0.28484 | 0.4 | 1 | 1.1 | 0.9
52 | 1 | 0.016301 | 0.0040855 | 0 | 0 | 1 | 0.98816 | -0.22604 | 0.4 | 1 | 1.1 | 0.9
54 | 1 | 0.0034338 | 0.0008606 | 0 | 0 | 1 | 0.98813 | -0.22658 | 0.4 | 1 | 1.1 | 0.9
58 | 1 | 0.0017219 | 0.00043156 | 0 | 0 | 1 | 0.99247 | -0.14296 | 0.4 | 1 | 1.1 | 0.9
59 | 1 | 0 | 0 | 0 | 0 | 1 | 0.99468 | -0.10076 | 0.4 | 1 | 1.1 | 0.9
60 | 1 | 0.0017712 | 0.0004439 | 0 | 0 | 1 | 0.99498 | -0.095066 | 0.4 | 1 | 1.1 | 0.9
61 | 1 | 0 | 0 | 0 | 0 | 1 | 0.99637 | -0.068714 | 0.4 | 1 | 1.1 | 0.9
62 | 1 | 0.0024014 | 0.00060185 | 0 | 0 | 1 | 0.99655 | -0.065201 | 0.4 | 1 | 1.1 | 0.9
66 | 1 | 0.0050883 | 0.0012752 | 0 | 0 | 1 | 0.98999 | -0.19012 | 0.4 | 1 | 1.1 | 0.9
68 | 1 | 0.0045138 | 0.0011313 | 0 | 0 | 1 | 0.98892 | -0.2107 | 0.4 | 1 | 1.1 | 0.9
69 | 1 | 0.0036789 | 0.00092203 | 0 | 0 | 1 | 0.9883 | -0.22252 | 0.4 | 1 | 1.1 | 0.9
70 | 1 | 0.003741 | 0.00093757 | 0 | 0 | 1 | 0.98748 | -0.23832 | 0.4 | 1 | 1.1 | 0.9
71 | 1 | 0.0051439 | 0.0012892 | 0 | 0 | 1 | 0.98729 | -0.24195 | 0.4 | 1 | 1.1 | 0.9
72 | 1 | 0.0022521 | 0.00056443 | 0 | 0 | 1 | 0.98617 | -0.26366 | 0.4 | 1 | 1.1 | 0.9
79 | 1 | 0.0045467 | 0.0011395 | 0 | 0 | 1 | 0.98597 | -0.26743 | 0.4 | 1 | 1.1 | 0.9
78 | 1 | 0.0026792 | 0.00067146 | 0 | 0 | 1 | 0.98502 | -0.28589 | 0.4 | 1 | 1.1 | 0.9
75 | 1 | 0.0047239 | 0.0011839 | 0 | 0 | 1 | 0.98443 | -0.29724 | 0.4 | 1 | 1.1 | 0.9
76 | 1 | 0.0030324 | 0.00075999 | 0 | 0 | 1 | 0.98489 | -0.28843 | 0.4 | 1 | 1.1 | 0.9
92 | 1 | 0.022592 | 0.005662 | 0 | 0 | 1 | 0.98099 | -0.36419 | 0.4 | 1 | 1.1 | 0.9
80 | 1 | 0.0037548 | 0.00094103 | 0 | 0 | 1 | 0.974 | -0.50115 | 0.4 | 1 | 1.1 | 0.9
81 | 1 | 0.0030512 | 0.0007647 | 0 | 0 | 1 | 0.9745 | -0.49116 | 0.4 | 1 | 1.1 | 0.9
82 | 1 | 0.0046762 | 0.001172 | 0 | 0 | 1 | 0.97378 | -0.50541 | 0.4 | 1 | 1.1 | 0.9
83 | 1 | 0.0042232 | 0.0010584 | 0 | 0 | 1 | 0.97454 | -0.49042 | 0.4 | 1 | 1.1 | 0.9
126 | 1 | 0.010907 | 0.0027335 | 0 | 0 | 1 | 0.97254 | -0.52986 | 0.4 | 1 | 1.1 | 0.9
84 | 1 | 0.0033518 | 0.00084005 | 0 | 0 | 1 | 0.97475 | -0.48632 | 0.4 | 1 | 1.1 | 0.9
125 | 1 | 0 | 0 | 0 | 0 | 1 | 0.97229 | -0.53487 | 0.4 | 1 | 1.1 | 0.9
85 | 1 | 0.0062816 | 0.0015743 | 0 | 0 | 1 | 0.97537 | -0.47412 | 0.4 | 1 | 1.1 | 0.9
86 | 1 | 0.0015208 | 0.00038115 | 0 | 0 | 1 | 0.97593 | -0.46312 | 0.4 | 1 | 1.1 | 0.9
87 | 1 | 0.0017618 | 0.00044156 | 0 | 0 | 1 | 0.97662 | -0.44965 | 0.4 | 1 | 1.1 | 0.9
88 | 1 | 0.0032248 | 0.00080822 | 0 | 0 | 1 | 0.97757 | -0.43097 | 0.4 | 1 | 1.1 | 0.9
89 | 1 | 0.0015642 | 0.00039202 | 0 | 0 | 1 | 0.9779 | -0.42451 | 0.4 | 1 | 1.1 | 0.9
102 | 1 | 0.0022767 | 0.00057059 | 0 | 0 | 1 | 0.978 | -0.42258 | 0.4 | 1 | 1.1 | 0.9
101 | 1 | 0.0014457 | 0.00036232 | 0 | 0 | 1 | 0.97849 | -0.41301 | 0.4 | 1 | 1.1 | 0.9
113 | 1 | 0.015791 | 0.0039577 | 0 | 0 | 1 | 0.98052 | -0.37339 | 0.4 | 1 | 1.1 | 0.9
94 | 1 | 0.0014391 | 0.00036066 | 0 | 0 | 1 | 0.97918 | -0.39948 | 0.4 | 1 | 1.1 | 0.9
95 | 1 | 0.00089119 | 0.00022335 | 0 | 0 | 1 | 0.97911 | -0.40089 | 0.4 | 1 | 1.1 | 0.9
97 | 1 | 0 | 0 | 0 | 0 | 1 | 0.97895 | -0.40393 | 0.4 | 1 | 1.1 | 0.9
98 | 1 | 0.0028163 | 0.00070584 | 0 | 0 | 1 | 0.9788 | -0.40697 | 0.4 | 1 | 1.1 | 0.9
99 | 1 | 0.0016165 | 0.00040513 | 0 | 0 | 1 | 0.97849 | -0.41295 | 0.4 | 1 | 1.1 | 0.9
100 | 1 | 0.0010194 | 0.00025549 | 0 | 0 | 1 | 0.97874 | -0.40801 | 0.4 | 1 | 1.1 | 0.9
107 | 1 | 0.0029356 | 0.00073573 | 0 | 0 | 1 | 0.97811 | -0.42045 | 0.4 | 1 | 1.1 | 0.9
105 | 1 | 0.0040249 | 0.0010087 | 0 | 0 | 1 | 0.97753 | -0.43181 | 0.4 | 1 | 1.1 | 0.9
103 | 1 | 0.00057745 | 0.00014472 | 0 | 0 | 1 | 0.97741 | -0.43415 | 0.4 | 1 | 1.1 | 0.9
104 | 1 | 0.0013218 | 0.00033128 | 0 | 0 | 1 | 0.97715 | -0.43925 | 0.4 | 1 | 1.1 | 0.9
116 | 1 | 0.0054069 | 0.0013551 | 0 | 0 | 1 | 0.97111 | -0.55842 | 0.4 | 1 | 1.1 | 0.9
123 | 1 | 0.011315 | 0.0028357 | 0 | 0 | 1 | 0.97132 | -0.5541 | 0.4 | 1 | 1.1 | 0.9
124 | 1 | 0 | 0 | 0 | 0 | 1 | 0.97149 | -0.55072 | 0.4 | 1 | 1.1 | 0.9

## generator_data
GEN_BUS | PG | QG | QMAX | QMIN | VG | MBASE | GEN_STATUS | PMAX | PMIN
63 | 0.5506 | 0.14173 | 10 | -10 | 1 | 100 | 1 | 10 | 0

## branch_data
F_BUS | T_BUS | BR_R | BR_X | BR_B | RATE_A | RATE_B | RATE_C | TAP | SHIFT | BR_STATUS | ANGMIN | ANGMAX | P_in | Q_in | P_out | Q_out
1 | 2 | 0.55077 | 0.35249 | 9.2489e-10 | 0 | 0 | 0 | 0 | 0 | 1 | -90 | 90 | 0.010855 | 0.0027174 | -0.010854 | -0.0027171
1 | 3 | 0.86063 | 0.5508 | 1.4452e-09 | 0 | 0 | 0 | 0 | 0 | 1 | -90 | 90 | -0.012922 | -0.0032354 | 0.012923 | 0.0032363
2 | 4 | 1.2783 | 0.81809 | 2.1465e-09 | 0 | 0 | 0 | 0 | 0 | 1 | -90 | 90 | 0.0094112 | 0.0023554 | -0.00941 | -0.0023548
3 | 5 | 2.4691 | 1.5802 | 4.1462e-09 | 0 | 0 | 0 | 0 | 0 | 1 | -90 | 90 | -0.021675 | -0.0054289 | 0.021688 | 0.0054368
3 | 6 | 0.26328 | 0.1685 | 4.4212e-10 | 0 | 0 | 0 | 0 | 0 | 1 | -90 | 90 | 0.008752 | 0.0021926 | -0.0087517 | -0.0021925
4 | 109 | 0.20801 | 0.13312 | 3.493e-10 | 0 | 0 | 0 | 0 | 0 | 1 | -90 | 90 | 0.0067285 | 0.0016827 | -0.0067284 | -0.0016827
5 | 108 | 0.28479 | 0.18226 | 4.7823e-10 | 0 | 0 | 0 | 0 | 0 | 1 | -90 | 90 | -0.023102 | -0.0057911 | 0.023104 | 0.0057922
6 | 122 | 0.54727 | 0.35025 | 9.1901e-10 | 0 | 0 | 0 | 0 | 0 | 1 | -90 | 90 | 0.0058802 | 0.0014738 | -0.00588 | -0.0014737
6 | 8 | 2.1008 | 1.3445 | 3.5278e-09 | 0 | 0 | 0 | 0 | 0 | 1 | -90 | 90 | 0.0028715 | 0.00071874 | -0.0028713 | -0.00071895
109 | 110 | 0.16257 | 0.10405 | 2.73e-10 | 0 | 0 | 0 | 0 | 0 | 1 | -90 | 90 | 0.0067284 | 0.0016827 | -0.0067283 | -0.0016826
108 | 106 | 0.51583 | 0.33013 | 8.6622e-10 | 0 | 0 | 0 | 0 | 0 | 1 | -90 | 90 | -0.026511 | -0.0066462 | 0.026515 | 0.0066487
8 | 9 | 2.8221 | 1.8062 | 4.7391e-09 | 0 | 0 | 0 | 0 | 0 | 1 | -90 | 90 | 0.00060362 | 0.00015084 | -0.00060361 | -0.00015129
8 | 7 | 1.9111 | 1.2231 | 3.2093e-09 | 0 | 0 | 0 | 0 | 0 | 1 | -90 | 90 | 0.0022677 | 0.00056811 | -0.0022676 | -0.00056834
110 | 111 | 2.3832 | 1.5253 | 4.0021e-09 | 0 | 0 | 0 | 0 | 0 | 1 | -90 | 90 | 0.0047743 | 0.0011929 | -0.0047737 | -0.0011929
106 | 104 | 1.1926 | 0.76325 | 2.0027e-09 | 0 | 0 | 0 | 0 | 0 | 1 | -90 | 90 | -0.030998 | -0.0077722 | 0.03101 | 0.0077801
91 | 96 | 4.2543 | 2.7228 | 7.1442e-09 | 0 | 0 | 0 | 0 | 0 | 1 | -90 | 90 | 0.051458 | 0.012955 | -0.051333 | -0.012875
91 | 93 | 0.2633 | 0.16851 | 1.7686e-09 | 0 | 0 | 0 | 0 | 0 | 1 | -90 | 90 | 0.10798 | 0.02725 | -0.10795 | -0.027229
91 | 90 | 0.58254 | 0.37283 | 3.913e-09 | 0 | 0 | 0 | 0 | 0 | 1 | -90 | 90 | -0.15944 | -0.040205 | 0.1596 | 0.040309
96 | 114 | 1.094 | 0.70017 | 1.8371e-09 | 0 | 0 | 0 | 0 | 0 | 1 | -90 | 90 | 0.036142 | 0.0090682 | -0.036126 | -0.0090582
93 | 94 | 0.66881 | 0.42804 | 4.4924e-09 | 0 | 0 | 0 | 0 | 0 | 1 | -90 | 90 | 0.10745 | 0.027103 | -0.10736 | -0.027049
90 | 92 | 1.0537 | 0.67439 | 1.7695e-09 | 0 | 0 | 0 | 0 | 0 | 1 | -90 | 90 | 0.038407 | 0.0096347 | -0.038389 | -0.0096239
90 | 77 | 0.02885 | 0.018464 | 1.9379e-10 | 0 | 0 | 0 | 0 | 0 | 1 | -90 | 90 | -0.19801 | -0.049944 | 0.19802 | 0.049952
10 | 11 | 1.6807 | 1.0757 | 2.8224e-09 | 0 | 0 | 0 | 0 | 0 | 1 | -90 | 90 | -0.00077781 | -0.00019495 | 0.00077782 | 0.00019469
11 | 12 | 18.2291 | 11.6666 | 3.0612e-08 | 0 | 0 | 0 | 0 | 0 | 1 | -90 | 90 | -0.0015303 | -0.00038328 | 0.0015307 | 0.00038067
12 | 115 | 10.6811 | 6.8359 | 1.7936e-08 | 0 | 0 | 0 | 0 | 0 | 1 | -90 | 90 | -0.011865 | -0.0029707 | 0.011881 | 0.0029797
115 | 114 | 2.159 | 1.3818 | 3.6255e-09 | 0 | 0 | 0 | 0 | 0 | 1 | -90 | 90 | -0.015369 | -0.0038538 | 0.015374 | 0.0038571
13 | 14 | 2.5708 | 1.6453 | 4.317e-09 | 0 | 0 | 0 | 0 | 0 | 1 | -90 | 90 | 0.0010045 | 0.00025037 | -0.0010045 | -0.00025076
13 | 112 | 16.2971 | 10.4301 | 2.7367e-08 | 0 | 0 | 0 | 0 | 0 | 1 | -90 | 90 | -0.0031384 | -0.0007852 | 0.0031402 | 0.00078375
14 | 15 | 4.8782 | 3.1221 | 8.1919e-09 | 0 | 0 | 0 | 0 | 0 | 1 | -90 | 90 | 0.0010045 | 0.00025076 | -0.0010045 | -0.00025151
112 | 111 | 2.3312 | 1.4919 | 3.9146e-09 | 0 | 0 | 0 | 0 | 0 | 1 | -90 | 90 | -0.0031402 | -0.00078374 | 0.0031405 | 0.00078354
15 | 16 | 1.579 | 1.0106 | 2.6516e-09 | 0 | 0 | 0 | 0 | 0 | 1 | -90 | 90 | 0.00062524 | 0.00015646 | -0.00062523 | -0.00015671
17 | 18 | 1.7804 | 1.1395 | 2.9898e-09 | 0 | 0 | 0 | 0 | 0 | 1 | -90 | 90 | 0.0040331 | 0.0010106 | -0.0040328 | -0.0010107
17 | 19 | 0.87707 | 0.56133 | 1.4728e-09 | 0 | 0 | 0 | 0 | 0 | 1 | -90 | 90 | -0.0082948 | -0.0020787 | 0.0082954 | 0.002079
19 | 21 | 2.2866 | 1.4634 | 3.8399e-09 | 0 | 0 | 0 | 0 | 0 | 1 | -90 | 90 | -0.0082954 | -0.002079 | 0.0082971 | 0.0020797
21 | 64 | 0.66035 | 0.42262 | 4.4356e-09 | 0 | 0 | 0 | 0 | 0 | 1 | -90 | 90 | -0.26152 | -0.066841 | 0.262 | 0.067152
21 | 67 | 0.46437 | 0.2972 | 3.1192e-09 | 0 | 0 | 0 | 0 | 0 | 1 | -90 | 90 | 0.25322 | 0.064761 | -0.2529 | -0.064556
64 | 121 | 5.2224 | 3.3423 | 8.7699e-09 | 0 | 0 | 0 | 0 | 0 | 1 | -90 | 90 | 0.002193 | 0.00054886 | -0.0021928 | -0.00054956
64 | 63 | 1.4347 | 0.91822 | 9.6372e-09 | 0 | 0 | 0 | 0 | 0 | 1 | -90 | 90 | -0.2642 | -0.067701 | 0.26527 | 0.068389
67 | 65 | 0.49371 | 0.31597 | 3.3163e-09 | 0 | 0 | 0 | 0 | 0 | 1 | -90 | 90 | 0.24813 | 0.06336 | -0.2478 | -0.06315
73 | 77 | 0.29135 | 0.18646 | 1.957e-09 | 0 | 0 | 0 | 0 | 0 | 1 | -90 | 90 | 0.19968 | 0.050416 | -0.19955 | -0.050334
73 | 74 | 0.38345 | 0.24541 | 2.5756e-09 | 0 | 0 | 0 | 0 | 0 | 1 | -90 | 90 | -0.19968 | -0.050416 | 0.19985 | 0.050523
74 | 75 | 0.54294 | 0.34748 | 3.647e-09 | 0 | 0 | 0 | 0 | 0 | 1 | -90 | 90 | -0.203 | -0.051314 | 0.20325 | 0.051471
63 | 62 | 1.0379 | 0.66427 | 6.9718e-09 | 0 | 0 | 0 | 0 | 0 | 1 | -90 | 90 | 0.28532 | 0.073346 | -0.28442 | -0.07277
65 | 66 | 0.25919 | 0.16588 | 1.741e-09 | 0 | 0 | 0 | 0 | 0 | 1 | -90 | 90 | 0.24397 | 0.062191 | -0.2438 | -0.062084
22 | 23 | 0.22747 | 0.14558 | 3.8199e-10 | 0 | 0 | 0 | 0 | 0 | 1 | -90 | 90 | -0.0032187 | -0.00080672 | 0.0032187 | 0.0008067
23 | 24 | 0.99912 | 0.63944 | 1.6778e-09 | 0 | 0 | 0 | 0 | 0 | 1 | -90 | 90 | -0.0032187 | -0.0008067 | 0.0032188 | 0.00080661
24 | 25 | 1.4219 | 0.91003 | 2.3878e-09 | 0 | 0 | 0 | 0 | 0 | 1 | -90 | 90 | -0.0055511 | -0.0013912 | 0.0055516 | 0.0013912
25 | 26 | 2.3346 | 1.4942 | 3.9205e-09 | 0 | 0 | 0 | 0 | 0 | 1 | -90 | 90 | -0.0084288 | -0.0021124 | 0.0084307 | 0.0021132
26 | 32 | 1.4391 | 0.92105 | 2.4167e-09 | 0 | 0 | 0 | 0 | 0 | 1 | -90 | 90 | -0.072749 | -0.018333 | 0.072834 | 0.018388
26 | 31 | 1.2404 | 0.79386 | 2.083e-09 | 0 | 0 | 0 | 0 | 0 | 1 | -90 | 90 | 0.064319 | 0.01622 | -0.064262 | -0.016184
32 | 41 | 0.4168 | 0.26675 | 6.9991e-10 | 0 | 0 | 0 | 0 | 0 | 1 | -90 | 90 | 0.0030126 | 0.000755 | -0.0030125 | -0.00075504
32 | 38 | 1.7109 | 1.095 | 2.8731e-09 | 0 | 0 | 0 | 0 | 0 | 1 | -90 | 90 | -0.075847 | -0.019142 | 0.075957 | 0.019212
31 | 29 | 0.91841 | 0.58779 | 1.5423e-09 | 0 | 0 | 0 | 0 | 0 | 1 | -90 | 90 | 0.060047 | 0.015128 | -0.06001 | -0.015104
38 | 37 | 1.0509 | 0.67256 | 1.7647e-09 | 0 | 0 | 0 | 0 | 0 | 1 | -90 | 90 | -0.092739 | -0.023418 | 0.09284 | 0.023482
29 | 27 | 1.4804 | 0.94749 | 2.4861e-09 | 0 | 0 | 0 | 0 | 0 | 1 | -90 | 90 | 0.052249 | 0.013159 | -0.052204 | -0.01313
27 | 28 | 1.1709 | 0.7494 | 1.9663e-09 | 0 | 0 | 0 | 0 | 0 | 1 | -90 | 90 | 0.050537 | 0.012713 | -0.050504 | -0.012691
28 | 30 | 2.4694 | 1.5804 | 4.1468e-09 | 0 | 0 | 0 | 0 | 0 | 1 | -90 | 90 | 0.047513 | 0.011942 | -0.04745 | -0.011902
30 | 36 | 1.2286 | 0.7863 | 2.0631e-09 | 0 | 0 | 0 | 0 | 0 | 1 | -90 | 90 | 0.023652 | 0.0059322 | -0.023645 | -0.0059274
30 | 33 | 1.2324 | 0.78874 | 2.0695e-09 | 0 | 0 | 0 | 0 | 0 | 1 | -90 | 90 | 0.023798 | 0.0059701 | -0.02379 | -0.0059652
36 | 119 | 1.0447 | 0.66861 | 1.7543e-09 | 0 | 0 | 0 | 0 | 0 | 1 | -90 | 90 | 0.016812 | 0.004215 | -0.016809 | -0.0042131
33 | 34 | 1.4663 | 0.93846 | 2.4624e-09 | 0 | 0 | 0 | 0 | 0 | 1 | -90 | 90 | 0.017894 | 0.0044875 | -0.017889 | -0.0044844
119 | 117 | 0.13533 | 0.086608 | 2.2725e-10 | 0 | 0 | 0 | 0 | 0 | 1 | -90 | 90 | 0.011235 | 0.0028159 | -0.011234 | -0.0028158
34 | 35 | 1.4596 | 0.93416 | 2.4511e-09 | 0 | 0 | 0 | 0 | 0 | 1 | -90 | 90 | 0.011534 | 0.0028915 | -0.011532 | -0.0028903
37 | 39 | 1.0689 | 0.68407 | 1.7949e-09 | 0 | 0 | 0 | 0 | 0 | 1 | -90 | 90 | -0.11547 | -0.029154 | 0.11563 | 0.029255
35 | 120 | 0.64482 | 0.41268 | 1.0828e-09 | 0 | 0 | 0 | 0 | 0 | 1 | -90 | 90 | 0.0060161 | 0.0015079 | -0.0060158 | -0.0015078
117 | 116 | 1.4478 | 0.92658 | 2.4312e-09 | 0 | 0 | 0 | 0 | 0 | 1 | -90 | 90 | 0.0054072 | 0.0013552 | -0.0054067 | -0.0013552
39 | 40 | 1.3857 | 0.88687 | 4.654e-09 | 0 | 0 | 0 | 0 | 0 | 1 | -90 | 90 | -0.11563 | -0.029255 | 0.11583 | 0.029385
40 | 48 | 0.86716 | 0.55498 | 2.9124e-09 | 0 | 0 | 0 | 0 | 0 | 1 | -90 | 90 | -0.14465 | -0.036607 | 0.14485 | 0.036734
48 | 49 | 0.49578 | 0.3173 | 8.3255e-10 | 0 | 0 | 0 | 0 | 0 | 1 | -90 | 90 | 0.0043266 | 0.0010842 | -0.0043265 | -0.0010842
48 | 46 | 0.2777 | 0.17773 | 1.8654e-09 | 0 | 0 | 0 | 0 | 0 | 1 | -90 | 90 | -0.14917 | -0.037818 | 0.14924 | 0.037861
49 | 55 | 1.2869 | 0.82362 | 2.1611e-09 | 0 | 0 | 0 | 0 | 0 | 1 | -90 | 90 | 0.0043265 | 0.0010842 | -0.0043262 | -0.0010843
46 | 44 | 0.84844 | 0.543 | 5.699e-09 | 0 | 0 | 0 | 0 | 0 | 1 | -90 | 90 | -0.15909 | -0.040329 | 0.15932 | 0.040479
42 | 43 | 1.7717 | 1.1339 | 2.9752e-09 | 0 | 0 | 0 | 0 | 0 | 1 | -90 | 90 | 0.013465 | 0.0033758 | -0.013462 | -0.0033738
42 | 44 | 2.7311 | 1.7479 | 4.5863e-09 | 0 | 0 | 0 | 0 | 0 | 1 | -90 | 90 | -0.063008 | -0.015792 | 0.063126 | 0.015868
43 | 45 | 0.64716 | 0.41418 | 1.0868e-09 | 0 | 0 | 0 | 0 | 0 | 1 | -90 | 90 | 0.0043941 | 0.0011012 | -0.004394 | -0.0011013
44 | 47 | 0.80723 | 0.51662 | 5.4222e-09 | 0 | 0 | 0 | 0 | 0 | 1 | -90 | 90 | -0.22245 | -0.056346 | 0.22288 | 0.056625
47 | 53 | 0.37678 | 0.24114 | 2.5309e-09 | 0 | 0 | 0 | 0 | 0 | 1 | -90 | 90 | -0.26349 | -0.066816 | 0.26377 | 0.066998
47 | 50 | 1.6573 | 1.0606 | 2.783e-09 | 0 | 0 | 0 | 0 | 0 | 1 | -90 | 90 | 0.040605 | 0.010191 | -0.040575 | -0.010172
53 | 57 | 0.47348 | 0.30303 | 3.1804e-09 | 0 | 0 | 0 | 0 | 0 | 1 | -90 | 90 | -0.27305 | -0.069322 | 0.27343 | 0.069567
50 | 51 | 1.5962 | 1.0216 | 2.6804e-09 | 0 | 0 | 0 | 0 | 0 | 1 | -90 | 90 | 0.022463 | 0.005633 | -0.022454 | -0.0056276
57 | 58 | 0.12334 | 0.07894 | 8.2851e-10 | 0 | 0 | 0 | 0 | 0 | 1 | -90 | 90 | -0.27737 | -0.070554 | 0.27747 | 0.07062
51 | 52 | 0.078154 | 0.050019 | 1.3124e-10 | 0 | 0 | 0 | 0 | 0 | 1 | -90 | 90 | 0.019736 | 0.0049463 | -0.019735 | -0.0049461
52 | 54 | 0.67643 | 0.43291 | 1.1359e-09 | 0 | 0 | 0 | 0 | 0 | 1 | -90 | 90 | 0.0034339 | 0.00086055 | -0.0034338 | -0.0008606
58 | 59 | 0.67559 | 0.43238 | 4.538e-09 | 0 | 0 | 0 | 0 | 0 | 1 | -90 | 90 | -0.2792 | -0.071051 | 0.27977 | 0.071415
59 | 60 | 0.091354 | 0.058467 | 6.1363e-10 | 0 | 0 | 0 | 0 | 0 | 1 | -90 | 90 | -0.27977 | -0.071415 | 0.27984 | 0.071464
60 | 61 | 0.42091 | 0.26938 | 2.8273e-09 | 0 | 0 | 0 | 0 | 0 | 1 | -90 | 90 | -0.28161 | -0.071908 | 0.28197 | 0.072138
61 | 62 | 0.056212 | 0.035976 | 3.7758e-10 | 0 | 0 | 0 | 0 | 0 | 1 | -90 | 90 | -0.28197 | -0.072138 | 0.28202 | 0.072168
66 | 68 | 0.38242 | 0.24475 | 2.5688e-09 | 0 | 0 | 0 | 0 | 0 | 1 | -90 | 90 | 0.23872 | 0.060809 | -0.23848 | -0.060658
68 | 69 | 0.22345 | 0.14301 | 1.5009e-09 | 0 | 0 | 0 | 0 | 0 | 1 | -90 | 90 | 0.23397 | 0.059527 | -0.23383 | -0.059442
69 | 70 | 0.30314 | 0.19401 | 2.0362e-09 | 0 | 0 | 0 | 0 | 0 | 1 | -90 | 90 | 0.23015 | 0.05852 | -0.22998 | -0.058408
70 | 71 | 0.070693 | 0.045243 | 4.7485e-10 | 0 | 0 | 0 | 0 | 0 | 1 | -90 | 90 | 0.22624 | 0.057471 | -0.2262 | -0.057445
71 | 72 | 0.43238 | 0.27672 | 2.9043e-09 | 0 | 0 | 0 | 0 | 0 | 1 | -90 | 90 | 0.22105 | 0.056156 | -0.22082 | -0.056009
72 | 79 | 0.075801 | 0.048513 | 5.0916e-10 | 0 | 0 | 0 | 0 | 0 | 1 | -90 | 90 | 0.21857 | 0.055444 | -0.21853 | -0.055419
79 | 78 | 0.37864 | 0.24233 | 2.5434e-09 | 0 | 0 | 0 | 0 | 0 | 1 | -90 | 90 | 0.21399 | 0.05428 | -0.2138 | -0.054159
78 | 76 | 0.052658 | 0.033701 | 3.537e-10 | 0 | 0 | 0 | 0 | 0 | 1 | -90 | 90 | 0.21112 | 0.053487 | -0.21109 | -0.053471
75 | 76 | 0.18514 | 0.11849 | 1.2436e-09 | 0 | 0 | 0 | 0 | 0 | 1 | -90 | 90 | -0.20797 | -0.052655 | 0.20806 | 0.052711
92 | 113 | 2.51 | 1.6064 | 4.2149e-09 | 0 | 0 | 0 | 0 | 0 | 1 | -90 | 90 | 0.015798 | 0.0039618 | -0.015791 | -0.0039577
80 | 81 | 1.3862 | 0.88717 | 2.3278e-09 | 0 | 0 | 0 | 0 | 0 | 1 | -90 | 90 | -0.030696 | -0.0077086 | 0.030711 | 0.0077178
80 | 82 | 0.67337 | 0.43096 | 1.1308e-09 | 0 | 0 | 0 | 0 | 0 | 1 | -90 | 90 | 0.026941 | 0.0067676 | -0.026936 | -0.0067642
81 | 83 | 0.093614 | 0.059913 | 1.572e-10 | 0 | 0 | 0 | 0 | 0 | 1 | -90 | 90 | -0.033762 | -0.0084825 | 0.033763 | 0.0084832
82 | 126 | 4.6693 | 2.9883 | 7.841e-09 | 0 | 0 | 0 | 0 | 0 | 1 | -90 | 90 | 0.02226 | 0.0055922 | -0.022234 | -0.0055763
83 | 84 | 0.45992 | 0.29435 | 7.7233e-10 | 0 | 0 | 0 | 0 | 0 | 1 | -90 | 90 | -0.037986 | -0.0095417 | 0.037993 | 0.0095464
126 | 125 | 1.878 | 1.2019 | 3.1536e-09 | 0 | 0 | 0 | 0 | 0 | 1 | -90 | 90 | 0.011327 | 0.0028427 | -0.011325 | -0.0028413
84 | 85 | 1.2599 | 0.80632 | 2.1157e-09 | 0 | 0 | 0 | 0 | 0 | 1 | -90 | 90 | -0.041345 | -0.010386 | 0.041369 | 0.010402
125 | 124 | 5.9318 | 3.7964 | 9.9612e-09 | 0 | 0 | 0 | 0 | 0 | 1 | -90 | 90 | 0.011325 | 0.0028413 | -0.011316 | -0.0028368
85 | 86 | 0.98638 | 0.63128 | 1.6564e-09 | 0 | 0 | 0 | 0 | 0 | 1 | -90 | 90 | -0.047651 | -0.011976 | 0.047676 | 0.011992
86 | 87 | 1.1728 | 0.75058 | 1.9694e-09 | 0 | 0 | 0 | 0 | 0 | 1 | -90 | 90 | -0.049197 | -0.012373 | 0.049228 | 0.012393
87 | 88 | 1.5721 | 1.0061 | 2.64e-09 | 0 | 0 | 0 | 0 | 0 | 1 | -90 | 90 | -0.05099 | -0.012835 | 0.051036 | 0.012863
88 | 89 | 0.51206 | 0.32772 | 3.4396e-09 | 0 | 0 | 0 | 0 | 0 | 1 | -90 | 90 | -0.05426 | -0.013672 | 0.054277 | 0.013682
89 | 102 | 0.14832 | 0.094925 | 9.9628e-10 | 0 | 0 | 0 | 0 | 0 | 1 | -90 | 90 | -0.055841 | -0.014074 | 0.055847 | 0.014077
102 | 101 | 0.70877 | 0.45361 | 4.7608e-09 | 0 | 0 | 0 | 0 | 0 | 1 | -90 | 90 | -0.058123 | -0.014648 | 0.05815 | 0.014664
101 | 100 | 0.36133 | 0.23125 | 2.4271e-09 | 0 | 0 | 0 | 0 | 0 | 1 | -90 | 90 | -0.059595 | -0.015027 | 0.05961 | 0.015036
94 | 95 | 0.05746 | 0.036775 | 3.8597e-10 | 0 | 0 | 0 | 0 | 0 | 1 | -90 | 90 | 0.10592 | 0.026688 | -0.10591 | -0.026683
95 | 97 | 0.12471 | 0.079813 | 8.3768e-10 | 0 | 0 | 0 | 0 | 0 | 1 | -90 | 90 | 0.10502 | 0.02646 | -0.10501 | -0.02645
97 | 98 | 0.20692 | 0.13243 | 1.3899e-09 | 0 | 0 | 0 | 0 | 0 | 1 | -90 | 90 | 0.063458 | 0.016005 | -0.063448 | -0.015999
97 | 99 | 0.93399 | 0.59776 | 1.5684e-09 | 0 | 0 | 0 | 0 | 0 | 1 | -90 | 90 | 0.04155 | 0.010446 | -0.041532 | -0.010435
98 | 100 | 0.073872 | 0.047278 | 4.962e-10 | 0 | 0 | 0 | 0 | 0 | 1 | -90 | 90 | 0.060632 | 0.015293 | -0.060629 | -0.015291
99 | 107 | 0.80719 | 0.5166 | 1.3555e-09 | 0 | 0 | 0 | 0 | 0 | 1 | -90 | 90 | 0.039916 | 0.010029 | -0.039902 | -0.01002
107 | 105 | 1.3186 | 0.84393 | 2.2144e-09 | 0 | 0 | 0 | 0 | 0 | 1 | -90 | 90 | 0.036966 | 0.0092847 | -0.036946 | -0.0092721
105 | 103 | 0.30533 | 0.19541 | 5.1273e-10 | 0 | 0 | 0 | 0 | 0 | 1 | -90 | 90 | 0.032921 | 0.0082634 | -0.032917 | -0.0082611
103 | 104 | 0.67591 | 0.43258 | 1.135e-09 | 0 | 0 | 0 | 0 | 0 | 1 | -90 | 90 | 0.03234 | 0.0081163 | -0.032332 | -0.0081114
123 | 124 | 1.2614 | 0.8073 | 2.1182e-09 | 0 | 0 | 0 | 0 | 0 | 1 | -90 | 90 | -0.011314 | -0.0028358 | 0.011316 | 0.0028368