## bus_data
BUS_I | BUS_TYPE | Pd | Qd | Gs | Bs | area | Vm | Va | baseKV | zone | Vmax | Vmin
7 | 1 | 0.0013202 | 0.00033088 | 0 | 0 | 1 | 0.9961 | -0.075026 | 0.4 | 1 | 1.1 | 0.9
8 | 1 | 0.0060238 | 0.0015097 | 0 | 0 | 1 | 0.99642 | -0.068841 | 0.4 | 1 | 1.1 | 0.9
9 | 1 | 0 | 0 | 0 | 0 | 1 | 0.99581 | -0.080632 | 0.4 | 1 | 1.1 | 0.9
10 | 1 | 0.0050485 | 0.0012653 | 0 | 0 | 1 | 0.99642 | -0.068816 | 0.4 | 1 | 1.1 | 0.9
12 | 1 | 0 | 0 | 0 | 0 | 1 | 0.99555 | -0.085652 | 0.4 | 1 | 1.1 | 0.9
145 | 1 | 0.0018342 | 0.00045969 | 0 | 0 | 1 | 0.99683 | -0.060852 | 0.4 | 1 | 1.1 | 0.9
51 | 1 | 0.0083856 | 0.0021016 | 0 | 0 | 1 | 0.9952 | -0.09232 | 0.4 | 1 | 1.1 | 0.9
140 | 1 | 0.0020425 | 0.00051189 | 0 | 0 | 1 | 0.99609 | -0.075107 | 0.4 | 1 | 1.1 | 0.9
151 | 1 | 0.0040995 | 0.0010274 | 0 | 0 | 1 | 0.99614 | -0.074129 | 0.4 | 1 | 1.1 | 0.9
147 | 1 | 0 | 0 | 0 | 0 | 1 | 0.99735 | -0.050954 | 0.4 | 1 | 1.1 | 0.9
146 | 1 | 0.0017788 | 0.00044582 | 0 | 0 | 1 | 0.99638 | -0.069589 | 0.4 | 1 | 1.1 | 0.9
148 | 1 | 0 | 0 | 0 | 0 | 1 | 0.99633 | -0.07052 | 0.4 | 1 | 1.1 | 0.9
149 | 1 | 0.0020294 | 0.00050861 | 0 | 0 | 1 | 0.99816 | -0.035306 | 0.4 | 1 | 1.1 | 0.9
150 | 1 | 0.0031974 | 0.00080135 | 0 | 0 | 1 | 0.99606 | -0.075813 | 0.4 | 1 | 1.1 | 0.9
154 | 1 | 0.0018796 | 0.00047107 | 0 | 0 | 1 | 0.99847 | -0.029277 | 0.4 | 1 | 1.1 | 0.9
159 | 1 | 0.0087645 | 0.0021966 | 0 | 0 | 1 | 0.99588 | -0.079203 | 0.4 | 1 | 1.1 | 0.9
152 | 1 | 0.0030538 | 0.00076535 | 0 | 0 | 1 | 0.99867 | -0.025515 | 0.4 | 1 | 1.1 | 0.9
153 | 1 | 0.001567 | 0.00039273 | 0 | 0 | 1 | 0.99914 | -0.01651 | 0.4 | 1 | 1.1 | 0.9
155 | 3 | 0.0027967 | 0.00070092 | 0 | 0 | 1 | 1 | 0 | 0.4 | 1 | 1.1 | 0.9
156 | 1 | 0 | 0 | 0 | 0 | 1 | 0.99965 | -0.00675 | 0.4 | 1 | 1.1 | 0.9
53 | 1 | 0.0056086 | 0.0014057 | 0 | 0 | 1 | 0.99942 | -0.011219 | 0.4 | 1 | 1.1 | 0.9
157 | 1 | 0 | 0 | 0 | 0 | 1 | 0.999 | -0.019257 | 0.4 | 1 | 1.1 | 0.9
180 | 1 | 0.0023469 | 0.00058819 | 0 | 0 | 1 | 0.99875 | -0.023948 | 0.4 | 1 | 1.1 | 0.9
175 | 1 | 0.0023389 | 0.00058618 | 0 | 0 | 1 | 0.99891 | -0.021029 | 0.4 | 1 | 1.1 | 0.9
158 | 1 | 0.0022498 | 0.00056387 | 0 | 0 | 1 | 0.99585 | -0.07974 | 0.4 | 1 | 1.1 | 0.9
160 | 1 | 0.0027661 | 0.00069325 | 0 | 0 | 1 | 0.99583 | -0.080263 | 0.4 | 1 | 1.1 | 0.9
161 | 1 | 0.00070062 | 0.00017559 | 0 | 0 | 1 | 0.99841 | -0.03068 | 0.4 | 1 | 1.1 | 0.9
162 | 1 | 0.00022398 | 5.6136e-05 | 0 | 0 | 1 | 0.99841 | -0.030687 | 0.4 | 1 | 1.1 | 0.9
163 | 1 | 0 | 0 | 0 | 0 | 1 | 0.99845 | -0.029794 | 0.4 | 1 | 1.1 | 0.9
165 | 1 | 0 | 0 | 0 | 0 | 1 | 0.99867 | -0.025523 | 0.4 | 1 | 1.1 | 0.9
173 | 1 | 0.0023363 | 0.00058553 | 0 | 0 | 1 | 0.99871 | -0.024876 | 0.4 | 1 | 1.1 | 0.9
174 | 1 | 0.0021219 | 0.0005318 | 0 | 0 | 1 | 0.99878 | -0.023376 | 0.4 | 1 | 1.1 | 0.9
176 | 1 | 0.0063802 | 0.001599 | 0 | 0 | 1 | 0.99788 | -0.04074 | 0.4 | 1 | 1.1 | 0.9
177 | 1 | 0.0067233 | 0.001685 | 0 | 0 | 1 | 0.99793 | -0.039753 | 0.4 | 1 | 1.1 | 0.9
178 | 1 | 0.0063992 | 0.0016038 | 0 | 0 | 1 | 0.99817 | -0.035212 | 0.4 | 1 | 1.1 | 0.9
50 | 1 | 0.0012199 | 0.00030574 | 0 | 0 | 1 | 0.99514 | -0.093443 | 0.4 | 1 | 1.1 | 0.9
52 | 1 | 0 | 0 | 0 | 0 | 1 | 0.99916 | -0.016245 | 0.4 | 1 | 1.1 | 0.9
54 | 1 | 0.0061183 | 0.0015334 | 0 | 0 | 1 | 0.99905 | -0.018176 | 0.4 | 1 | 1.1 | 0.9
179 | 1 | 0.0058177 | 0.0014581 | 0 | 0 | 1 | 0.99825 | -0.033706 | 0.4 | 1 | 1.1 | 0.9

## generator_data
GEN_BUS | PG | QG | QMAX | QMIN | VG | MBASE | GEN_STATUS | PMAX | PMIN
155 | 0.10743 | 0.027011 | 10 | -10 | 1 | 100 | 1 | 10 | 0

## branch_data
F_BUS | T_BUS | BR_R | BR_X | BR_B | RATE_A | RATE_B | RATE_C | TAP | SHIFT | BR_STATUS | ANGMIN | ANGMAX | P_in | Q_in | P_out | Q_out
7 | 8 | 2.5174 | 1.6112 | 4.2274e-09 | 0 | 0 | 0 | 0 | 0 | 1 | -90 | 90 | -0.010934 | -0.0027414 | 0.010937 | 0.002743
7 | 9 | 2.5937 | 1.66 | 4.3555e-09 | 0 | 0 | 0 | 0 | 0 | 1 | -90 | 90 | 0.0096135 | 0.0024105 | -0.009611 | -0.0024093
8 | 10 | 0.0063679 | 0.0040755 | 1.0693e-11 | 0 | 0 | 0 | 0 | 0 | 1 | -90 | 90 | -0.016961 | -0.0042527 | 0.016961 | 0.0042527
9 | 12 | 2.3213 | 1.4856 | 3.8981e-09 | 0 | 0 | 0 | 0 | 0 | 1 | -90 | 90 | 0.009611 | 0.0024093 | -0.0096087 | -0.0024082
10 | 145 | 1.6114 | 1.0313 | 2.706e-09 | 0 | 0 | 0 | 0 | 0 | 1 | -90 | 90 | -0.022009 | -0.005518 | 0.022018 | 0.0055231
12 | 51 | 3.0823 | 1.9727 | 5.176e-09 | 0 | 0 | 0 | 0 | 0 | 1 | -90 | 90 | 0.0096087 | 0.0024082 | -0.0096056 | -0.0024067
145 | 147 | 1.8502 | 1.1841 | 3.107e-09 | 0 | 0 | 0 | 0 | 0 | 1 | -90 | 90 | -0.023852 | -0.0059828 | 0.023863 | 0.0059897
51 | 50 | 4.0838 | 2.6136 | 6.8578e-09 | 0 | 0 | 0 | 0 | 0 | 1 | -90 | 90 | 0.00122 | 0.0003051 | -0.0012199 | -0.00030574
140 | 151 | 2.1297 | 1.363 | 3.5763e-09 | 0 | 0 | 0 | 0 | 0 | 1 | -90 | 90 | -0.0020425 | -0.00051189 | 0.0020426 | 0.0005116
151 | 148 | 2.6133 | 1.6725 | 4.3884e-09 | 0 | 0 | 0 | 0 | 0 | 1 | -90 | 90 | -0.0061421 | -0.001539 | 0.0061431 | 0.0015393
147 | 149 | 1.4325 | 0.91678 | 2.4055e-09 | 0 | 0 | 0 | 0 | 0 | 1 | -90 | 90 | -0.048793 | -0.012248 | 0.048829 | 0.012271
147 | 146 | 3.3332 | 2.1332 | 5.5973e-09 | 0 | 0 | 0 | 0 | 0 | 1 | -90 | 90 | 0.02493 | 0.006258 | -0.024908 | -0.0062444
146 | 148 | 0.17908 | 0.11461 | 3.0073e-10 | 0 | 0 | 0 | 0 | 0 | 1 | -90 | 90 | 0.023129 | 0.0057986 | -0.023128 | -0.005798
148 | 150 | 1.3867 | 0.88746 | 2.3286e-09 | 0 | 0 | 0 | 0 | 0 | 1 | -90 | 90 | 0.016985 | 0.0042587 | -0.01698 | -0.0042562
149 | 154 | 0.53051 | 0.33952 | 8.9086e-10 | 0 | 0 | 0 | 0 | 0 | 1 | -90 | 90 | -0.050859 | -0.012779 | 0.050873 | 0.012789
150 | 159 | 1.0938 | 0.70003 | 1.8368e-09 | 0 | 0 | 0 | 0 | 0 | 1 | -90 | 90 | 0.013783 | 0.0034548 | -0.013781 | -0.0034536
154 | 152 | 0.31928 | 0.20434 | 5.3616e-10 | 0 | 0 | 0 | 0 | 0 | 1 | -90 | 90 | -0.052753 | -0.01326 | 0.052762 | 0.013266
159 | 158 | 0.47595 | 0.30461 | 7.9926e-10 | 0 | 0 | 0 | 0 | 0 | 1 | -90 | 90 | 0.0050161 | 0.001257 | -0.005016 | -0.001257
152 | 153 | 0.72301 | 0.46273 | 1.2141e-09 | 0 | 0 | 0 | 0 | 0 | 1 | -90 | 90 | -0.055816 | -0.014031 | 0.05584 | 0.014046
153 | 155 | 1.291 | 0.82621 | 2.1679e-09 | 0 | 0 | 0 | 0 | 0 | 1 | -90 | 90 | -0.057407 | -0.014439 | 0.057452 | 0.014468
155 | 156 | 0.64166 | 0.41066 | 1.0775e-09 | 0 | 0 | 0 | 0 | 0 | 1 | -90 | 90 | 0.047181 | 0.011842 | -0.047166 | -0.011833
156 | 53 | 1.7062 | 1.0919 | 2.8651e-09 | 0 | 0 | 0 | 0 | 0 | 1 | -90 | 90 | 0.011731 | 0.0029408 | -0.011729 | -0.0029395
156 | 157 | 1.5813 | 1.012 | 2.6553e-09 | 0 | 0 | 0 | 0 | 0 | 1 | -90 | 90 | 0.035434 | 0.0088917 | -0.035413 | -0.0088785
53 | 52 | 3.6765 | 2.3529 | 6.1738e-09 | 0 | 0 | 0 | 0 | 0 | 1 | -90 | 90 | 0.0061203 | 0.0015338 | -0.0061189 | -0.0015335
157 | 180 | 0.7583 | 0.48531 | 1.2734e-09 | 0 | 0 | 0 | 0 | 0 | 1 | -90 | 90 | 0.02769 | 0.0069477 | -0.027684 | -0.0069438
157 | 175 | 1.0246 | 0.65575 | 1.7206e-09 | 0 | 0 | 0 | 0 | 0 | 1 | -90 | 90 | 0.0077234 | 0.0019308 | -0.0077228 | -0.0019306
180 | 179 | 1.722 | 1.1021 | 2.8917e-09 | 0 | 0 | 0 | 0 | 0 | 1 | -90 | 90 | 0.025337 | 0.0063556 | -0.025325 | -0.0063484
175 | 174 | 1.9452 | 1.2449 | 3.2665e-09 | 0 | 0 | 0 | 0 | 0 | 1 | -90 | 90 | 0.0053839 | 0.0013444 | -0.0053833 | -0.0013443
158 | 160 | 0.84069 | 0.53804 | 1.4117e-09 | 0 | 0 | 0 | 0 | 0 | 1 | -90 | 90 | 0.0027662 | 0.00069315 | -0.0027661 | -0.00069325
161 | 162 | 0.13496 | 0.086376 | 2.2664e-10 | 0 | 0 | 0 | 0 | 0 | 1 | -90 | 90 | 0.00022398 | 5.6113e-05 | -0.00022398 | -5.6136e-05
161 | 163 | 4.275 | 2.736 | 7.1788e-09 | 0 | 0 | 0 | 0 | 0 | 1 | -90 | 90 | -0.00092461 | -0.00023171 | 0.00092465 | 0.00023102
163 | 165 | 20.5073 | 13.1247 | 3.4437e-08 | 0 | 0 | 0 | 0 | 0 | 1 | -90 | 90 | -0.00092465 | -0.00023102 | 0.00092484 | 0.0002277
165 | 173 | 3.0927 | 1.9793 | 5.1935e-09 | 0 | 0 | 0 | 0 | 0 | 1 | -90 | 90 | -0.00092484 | -0.0002277 | 0.00092486 | 0.0002272
173 | 174 | 2.0483 | 1.3109 | 3.4396e-09 | 0 | 0 | 0 | 0 | 0 | 1 | -90 | 90 | -0.0032612 | -0.00081273 | 0.0032614 | 0.00081254
176 | 177 | 0.6906 | 0.44198 | 1.1597e-09 | 0 | 0 | 0 | 0 | 0 | 1 | -90 | 90 | -0.0063802 | -0.001599 | 0.0063805 | 0.0015991
177 | 178 | 1.5472 | 0.99023 | 2.5982e-09 | 0 | 0 | 0 | 0 | 0 | 1 | -90 | 90 | -0.013104 | -0.0032841 | 0.013107 | 0.0032857
178 | 179 | 0.34486 | 0.22071 | 5.7912e-10 | 0 | 0 | 0 | 0 | 0 | 1 | -90 | 90 | -0.019506 | -0.0048895 | 0.019507 | 0.0048903
52 | 54 | 1.4119 | 0.9036 | 2.3709e-09 | 0 | 0 | 0 | 0 | 0 | 1 | -90 | 90 | 0.0061189 | 0.0015335 | -0.0061183 | -0.0015334