## bus_data
BUS_I | BUS_TYPE | Pd | Qd | Gs | Bs | area | Vm | Va | baseKV | zone | Vmax | Vmin
19 | 1 | 0 | 0 | 0 | 0 | 1 | 0.99447 | -0.10677 | 0.4 | 1 | 1.1 | 0.9
46 | 1 | 0.0020621 | 0.0005168 | 0 | 0 | 1 | 0.99442 | -0.10782 | 0.4 | 1 | 1.1 | 0.9
44 | 1 | 0.00054214 | 0.00013587 | 0 | 0 | 1 | 0.99454 | -0.10535 | 0.4 | 1 | 1.1 | 0.9
45 | 1 | 0.00056779 | 0.0001423 | 0 | 0 | 1 | 0.99477 | -0.10098 | 0.4 | 1 | 1.1 | 0.9
65 | 1 | 0.00023066 | 5.7809e-05 | 0 | 0 | 1 | 0.99511 | -0.094308 | 0.4 | 1 | 1.1 | 0.9
64 | 1 | 0.00036456 | 9.1368e-05 | 0 | 0 | 1 | 0.99522 | -0.092353 | 0.4 | 1 | 1.1 | 0.9
66 | 1 | 0.00040984 | 0.00010271 | 0 | 0 | 1 | 0.99543 | -0.088214 | 0.4 | 1 | 1.1 | 0.9
67 | 1 | 0 | 0 | 0 | 0 | 1 | 0.99493 | -0.09782 | 0.4 | 1 | 1.1 | 0.9
68 | 1 | 0.00023997 | 6.0141e-05 | 0 | 0 | 1 | 0.99551 | -0.08664 | 0.4 | 1 | 1.1 | 0.9
76 | 1 | 0.00014693 | 3.6823e-05 | 0 | 0 | 1 | 0.99491 | -0.098301 | 0.4 | 1 | 1.1 | 0.9
77 | 1 | 0.00032348 | 8.1071e-05 | 0 | 0 | 1 | 0.99485 | -0.099364 | 0.4 | 1 | 1.1 | 0.9
69 | 1 | 0.00090844 | 0.00022768 | 0 | 0 | 1 | 0.99556 | -0.085695 | 0.4 | 1 | 1.1 | 0.9
70 | 1 | 0 | 0 | 0 | 0 | 1 | 0.99574 | -0.082143 | 0.4 | 1 | 1.1 | 0.9
75 | 1 | 0.00026471 | 6.6344e-05 | 0 | 0 | 1 | 0.99569 | -0.083106 | 0.4 | 1 | 1.1 | 0.9
78 | 1 | 0.00053384 | 0.00013379 | 0 | 0 | 1 | 0.99587 | -0.079715 | 0.4 | 1 | 1.1 | 0.9
71 | 1 | 0.00051979 | 0.00013027 | 0 | 0 | 1 | 0.9956 | -0.084955 | 0.4 | 1 | 1.1 | 0.9
72 | 1 | 0.00032486 | 8.1417e-05 | 0 | 0 | 1 | 0.99551 | -0.086685 | 0.4 | 1 | 1.1 | 0.9
73 | 1 | 0.00016484 | 4.1313e-05 | 0 | 0 | 1 | 0.99566 | -0.083725 | 0.4 | 1 | 1.1 | 0.9
74 | 1 | 0.00021305 | 5.3395e-05 | 0 | 0 | 1 | 0.9955 | -0.086865 | 0.4 | 1 | 1.1 | 0.9
79 | 1 | 0.00029113 | 7.2964e-05 | 0 | 0 | 1 | 0.99546 | -0.087593 | 0.4 | 1 | 1.1 | 0.9
99 | 1 | 0.00039925 | 0.00010006 | 0 | 0 | 1 | 0.99487 | -0.099072 | 0.4 | 1 | 1.1 | 0.9
110 | 1 | 0.00062383 | 0.00015635 | 0 | 0 | 1 | 0.99485 | -0.099445 | 0.4 | 1 | 1.1 | 0.9
96 | 1 | 0.00026998 | 6.7663e-05 | 0 | 0 | 1 | 0.996 | -0.077169 | 0.4 | 1 | 1.1 | 0.9
80 | 1 | 0.00036438 | 9.1323e-05 | 0 | 0 | 1 | 0.99766 | -0.04534 | 0.4 | 1 | 1.1 | 0.9
81 | 1 | 0.00072715 | 0.00018224 | 0 | 0 | 1 | 0.99766 | -0.045206 | 0.4 | 1 | 1.1 | 0.9
82 | 1 | 0 | 0 | 0 | 0 | 1 | 0.99769 | -0.044657 | 0.4 | 1 | 1.1 | 0.9
86 | 1 | 0.0001203 | 3.0151e-05 | 0 | 0 | 1 | 0.99772 | -0.044094 | 0.4 | 1 | 1.1 | 0.9
83 | 1 | 0.00042672 | 0.00010695 | 0 | 0 | 1 | 0.99774 | -0.04378 | 0.4 | 1 | 1.1 | 0.9
84 | 1 | 0.00038972 | 9.7674e-05 | 0 | 0 | 1 | 0.99773 | -0.04393 | 0.4 | 1 | 1.1 | 0.9
85 | 1 | 0 | 0 | 0 | 0 | 1 | 0.99797 | -0.039182 | 0.4 | 1 | 1.1 | 0.9
87 | 1 | 0.00018938 | 4.7463e-05 | 0 | 0 | 1 | 0.999 | -0.01933 | 0.4 | 1 | 1.1 | 0.9
88 | 1 | 0.00012345 | 3.0941e-05 | 0 | 0 | 1 | 0.99794 | -0.039844 | 0.4 | 1 | 1.1 | 0.9
89 | 1 | 0.00016269 | 4.0774e-05 | 0 | 0 | 1 | 0.99913 | -0.016732 | 0.4 | 1 | 1.1 | 0.9
117 | 1 | 0 | 0 | 0 | 0 | 1 | 0.99772 | -0.044096 | 0.4 | 1 | 1.1 | 0.9
90 | 1 | 9.7739e-05 | 2.4496e-05 | 0 | 0 | 1 | 0.99991 | -0.0018022 | 0.4 | 1 | 1.1 | 0.9
91 | 3 | 0.00019784 | 4.9584e-05 | 0 | 0 | 1 | 1 | 0 | 0.4 | 1 | 1.1 | 0.9
92 | 1 | 0.00033749 | 8.4583e-05 | 0 | 0 | 1 | 0.99962 | -0.0073703 | 0.4 | 1 | 1.1 | 0.9
93 | 1 | 0 | 0 | 0 | 0 | 1 | 0.99755 | -0.047186 | 0.4 | 1 | 1.1 | 0.9
94 | 1 | 0.00024407 | 6.1169e-05 | 0 | 0 | 1 | 0.9964 | -0.069407 | 0.4 | 1 | 1.1 | 0.9
95 | 1 | 0.00094385 | 0.00023655 | 0 | 0 | 1 | 0.9974 | -0.0502 | 0.4 | 1 | 1.1 | 0.9
98 | 1 | 0.00043179 | 0.00010822 | 0 | 0 | 1 | 0.99633 | -0.070751 | 0.4 | 1 | 1.1 | 0.9
97 | 1 | 0.00050289 | 0.00012604 | 0 | 0 | 1 | 0.99614 | -0.074452 | 0.4 | 1 | 1.1 | 0.9
100 | 1 | 0.00077882 | 0.00019519 | 0 | 0 | 1 | 0.99485 | -0.099471 | 0.4 | 1 | 1.1 | 0.9
101 | 1 | 0.00044488 | 0.0001115 | 0 | 0 | 1 | 0.99484 | -0.099589 | 0.4 | 1 | 1.1 | 0.9
113 | 1 | 0.00088763 | 0.00022246 | 0 | 0 | 1 | 0.99754 | -0.047635 | 0.4 | 1 | 1.1 | 0.9
114 | 1 | 0.00015168 | 3.8015e-05 | 0 | 0 | 1 | 0.99754 | -0.047487 | 0.4 | 1 | 1.1 | 0.9
115 | 1 | 0.00053372 | 0.00013376 | 0 | 0 | 1 | 0.99753 | -0.047806 | 0.4 | 1 | 1.1 | 0.9
116 | 1 | 0 | 0 | 0 | 0 | 1 | 0.99768 | -0.044928 | 0.4 | 1 | 1.1 | 0.9
123 | 1 | 0.00011832 | 2.9653e-05 | 0 | 0 | 1 | 0.99759 | -0.04655 | 0.4 | 1 | 1.1 | 0.9
118 | 1 | 0.0003553 | 8.9047e-05 | 0 | 0 | 1 | 0.99754 | -0.047633 | 0.4 | 1 | 1.1 | 0.9
119 | 1 | 0.0004988 | 0.00012501 | 0 | 0 | 1 | 0.99753 | -0.047686 | 0.4 | 1 | 1.1 | 0.9
120 | 1 | 0.00023009 | 5.7666e-05 | 0 | 0 | 1 | 0.99754 | -0.047584 | 0.4 | 1 | 1.1 | 0.9
121 | 1 | 0.00015002 | 3.7597e-05 | 0 | 0 | 1 | 0.99753 | -0.04775 | 0.4 | 1 | 1.1 | 0.9
122 | 1 | 0.00015283 | 3.8303e-05 | 0 | 0 | 1 | 0.99758 | -0.046874 | 0.4 | 1 | 1.1 | 0.9

## generator_data
GEN_BUS | PG | QG | QMAX | QMIN | VG | MBASE | GEN_STATUS | PMAX | PMIN
91 | 0.019029 | 0.0047608 | 10 | -10 | 1 | 100 | 1 | 10 | 0

## branch_data
F_BUS | T_BUS | BR_R | BR_X | BR_B | RATE_A | RATE_B | RATE_C | TAP | SHIFT | BR_STATUS | ANGMIN | ANGMAX | P_in | Q_in | P_out | Q_out
19 | 46 | 2.2673 | 1.451 | 3.8073e-09 | 0 | 0 | 0 | 0 | 0 | 1 | -90 | 90 | 0.0020622 | 0.00051649 | -0.002062 | -0.0005168
19 | 44 | 3.0315 | 1.9402 | 5.0907e-09 | 0 | 0 | 0 | 0 | 0 | 1 | -90 | 90 | -0.0020622 | -0.00051649 | 0.0020623 | 0.00051607
44 | 45 | 7.4409 | 4.7622 | 1.2495e-08 | 0 | 0 | 0 | 0 | 0 | 1 | -90 | 90 | -0.0026044 | -0.00065195 | 0.002605 | 0.00065106
45 | 65 | 9.3096 | 5.9581 | 1.5633e-08 | 0 | 0 | 0 | 0 | 0 | 1 | -90 | 90 | -0.0031728 | -0.00079336 | 0.0031738 | 0.00079245
65 | 67 | 5.7214 | 3.6617 | 9.6078e-09 | 0 | 0 | 0 | 0 | 0 | 1 | -90 | 90 | 0.0027178 | 0.00067818 | -0.0027174 | -0.00067884
65 | 64 | 1.4142 | 0.90509 | 2.3748e-09 | 0 | 0 | 0 | 0 | 0 | 1 | -90 | 90 | -0.0061223 | -0.0015284 | 0.0061228 | 0.0015286
64 | 66 | 2.8261 | 1.8087 | 4.7458e-09 | 0 | 0 | 0 | 0 | 0 | 1 | -90 | 90 | -0.0064874 | -0.0016199 | 0.0064887 | 0.0016203
66 | 68 | 1.0109 | 0.64696 | 1.6975e-09 | 0 | 0 | 0 | 0 | 0 | 1 | -90 | 90 | -0.0068985 | -0.001723 | 0.006899 | 0.0017232
67 | 76 | 1.2045 | 0.7709 | 2.0227e-09 | 0 | 0 | 0 | 0 | 0 | 1 | -90 | 90 | 0.00177 | 0.00044267 | -0.00177 | -0.00044284
67 | 77 | 7.2171 | 4.619 | 1.2119e-08 | 0 | 0 | 0 | 0 | 0 | 1 | -90 | 90 | 0.00094737 | 0.00023617 | -0.0009473 | -0.00023732
68 | 69 | 0.58725 | 0.37584 | 9.8615e-10 | 0 | 0 | 0 | 0 | 0 | 1 | -90 | 90 | -0.007139 | -0.0017833 | 0.0071393 | 0.0017834
76 | 99 | 2.1033 | 1.3461 | 3.532e-09 | 0 | 0 | 0 | 0 | 0 | 1 | -90 | 90 | 0.001623 | 0.00040602 | -0.001623 | -0.00040633
77 | 110 | 0.57302 | 0.36673 | 9.6225e-10 | 0 | 0 | 0 | 0 | 0 | 1 | -90 | 90 | 0.00062383 | 0.00015625 | -0.00062383 | -0.00015635
69 | 70 | 1.9572 | 1.2526 | 3.2867e-09 | 0 | 0 | 0 | 0 | 0 | 1 | -90 | 90 | -0.0080477 | -0.0020111 | 0.0080491 | 0.0020116
70 | 75 | 2.39 | 1.5296 | 4.0135e-09 | 0 | 0 | 0 | 0 | 0 | 1 | -90 | 90 | 0.0017787 | 0.0004409 | -0.0017786 | -0.00044124
70 | 78 | 1.0951 | 0.70087 | 1.839e-09 | 0 | 0 | 0 | 0 | 0 | 1 | -90 | 90 | -0.0098278 | -0.0024525 | 0.0098289 | 0.0024531
75 | 73 | 1.8043 | 1.1548 | 3.0299e-09 | 0 | 0 | 0 | 0 | 0 | 1 | -90 | 90 | 0.0015139 | 0.0003749 | -0.0015138 | -0.00037517
78 | 96 | 1.0894 | 0.69723 | 1.8294e-09 | 0 | 0 | 0 | 0 | 0 | 1 | -90 | 90 | -0.010363 | -0.0025869 | 0.010364 | 0.0025875
71 | 72 | 9.1925 | 5.8832 | 1.5437e-08 | 0 | 0 | 0 | 0 | 0 | 1 | -90 | 90 | 0.00082912 | 0.0002042 | -0.00082905 | -0.00020569
71 | 73 | 4.02 | 2.5728 | 6.7507e-09 | 0 | 0 | 0 | 0 | 0 | 1 | -90 | 90 | -0.0013489 | -0.00033448 | 0.001349 | 0.00033386
72 | 74 | 1.5677 | 1.0034 | 2.6327e-09 | 0 | 0 | 0 | 0 | 0 | 1 | -90 | 90 | 0.00050419 | 0.00012427 | -0.00050419 | -0.00012453
74 | 79 | 11.0117 | 7.0475 | 1.8492e-08 | 0 | 0 | 0 | 0 | 0 | 1 | -90 | 90 | 0.00029114 | 7.1138e-05 | -0.00029113 | -7.2964e-05
99 | 100 | 1.4479 | 0.92664 | 2.4314e-09 | 0 | 0 | 0 | 0 | 0 | 1 | -90 | 90 | 0.0012237 | 0.00030627 | -0.0012237 | -0.00030649
96 | 97 | 1.1338 | 0.72561 | 1.9039e-09 | 0 | 0 | 0 | 0 | 0 | 1 | -90 | 90 | -0.010634 | -0.0026551 | 0.010635 | 0.0026558
80 | 81 | 1.639 | 1.0489 | 2.7523e-09 | 0 | 0 | 0 | 0 | 0 | 1 | -90 | 90 | -0.00036438 | -9.1323e-05 | 0.00036439 | 9.1051e-05
81 | 82 | 2.2426 | 1.4353 | 3.766e-09 | 0 | 0 | 0 | 0 | 0 | 1 | -90 | 90 | -0.0010915 | -0.00027329 | 0.0010916 | 0.00027294
82 | 86 | 2.2942 | 1.4683 | 3.8525e-09 | 0 | 0 | 0 | 0 | 0 | 1 | -90 | 90 | -0.0010916 | -0.00027294 | 0.0010916 | 0.00027257
86 | 84 | 0.60267 | 0.38571 | 1.012e-09 | 0 | 0 | 0 | 0 | 0 | 1 | -90 | 90 | -0.0012119 | -0.00030272 | 0.0012119 | 0.00030263
83 | 84 | 0.41812 | 0.26759 | 7.0213e-10 | 0 | 0 | 0 | 0 | 0 | 1 | -90 | 90 | 0.0016016 | 0.00040024 | -0.0016016 | -0.0004003
83 | 85 | 10.091 | 6.4582 | 1.6945e-08 | 0 | 0 | 0 | 0 | 0 | 1 | -90 | 90 | -0.0020284 | -0.00050718 | 0.0020288 | 0.00050578
85 | 87 | 16.8829 | 10.8051 | 2.8351e-08 | 0 | 0 | 0 | 0 | 0 | 1 | -90 | 90 | -0.0052319 | -0.0013037 | 0.0052368 | 0.001304
85 | 88 | 0.91818 | 0.58764 | 1.5419e-09 | 0 | 0 | 0 | 0 | 0 | 1 | -90 | 90 | 0.0032031 | 0.00079791 | -0.003203 | -0.000798
87 | 89 | 2.133 | 1.3651 | 3.5818e-09 | 0 | 0 | 0 | 0 | 0 | 1 | -90 | 90 | -0.0054262 | -0.0013515 | 0.0054269 | 0.0013516
88 | 117 | 6.1414 | 3.9305 | 1.0313e-08 | 0 | 0 | 0 | 0 | 0 | 1 | -90 | 90 | 0.0030795 | 0.00076706 | -0.0030789 | -0.00076769
89 | 90 | 11.9091 | 7.6218 | 1.9999e-08 | 0 | 0 | 0 | 0 | 0 | 1 | -90 | 90 | -0.0055895 | -0.0013923 | 0.0055935 | 0.0013929
117 | 123 | 7.252 | 4.6413 | 1.2178e-08 | 0 | 0 | 0 | 0 | 0 | 1 | -90 | 90 | 0.0015056 | 0.0003752 | -0.0015054 | -0.0003763
117 | 116 | 2.3538 | 1.5065 | 3.9527e-09 | 0 | 0 | 0 | 0 | 0 | 1 | -90 | 90 | 0.0015733 | 0.00039249 | -0.0015732 | -0.00039284
90 | 91 | 1.4134 | 0.9046 | 2.3735e-09 | 0 | 0 | 0 | 0 | 0 | 1 | -90 | 90 | -0.0056912 | -0.0014174 | 0.0056917 | 0.0014174
91 | 92 | 2.5137 | 1.6088 | 4.2212e-09 | 0 | 0 | 0 | 0 | 0 | 1 | -90 | 90 | 0.01314 | 0.0032938 | -0.013135 | -0.0032913
92 | 93 | 13.9077 | 8.9009 | 2.3355e-08 | 0 | 0 | 0 | 0 | 0 | 1 | -90 | 90 | 0.012798 | 0.0032067 | -0.012773 | -0.0031935
93 | 94 | 8.3605 | 5.3507 | 1.404e-08 | 0 | 0 | 0 | 0 | 0 | 1 | -90 | 90 | 0.011829 | 0.0029592 | -0.011817 | -0.0029526
93 | 95 | 14.1916 | 9.0826 | 2.3831e-08 | 0 | 0 | 0 | 0 | 0 | 1 | -90 | 90 | 0.00094399 | 0.00023427 | -0.00094385 | -0.00023655
94 | 98 | 0.51547 | 0.3299 | 8.6561e-10 | 0 | 0 | 0 | 0 | 0 | 1 | -90 | 90 | 0.011573 | 0.0028915 | -0.011572 | -0.0028911
98 | 97 | 1.4749 | 0.94391 | 2.4767e-09 | 0 | 0 | 0 | 0 | 0 | 1 | -90 | 90 | 0.01114 | 0.0027829 | -0.011138 | -0.0027819
100 | 101 | 1.1784 | 0.75417 | 1.9788e-09 | 0 | 0 | 0 | 0 | 0 | 1 | -90 | 90 | 0.00044489 | 0.0001113 | -0.00044488 | -0.0001115
113 | 114 | 0.46378 | 0.29682 | 7.788e-10 | 0 | 0 | 0 | 0 | 0 | 1 | -90 | 90 | -0.0014214 | -0.00035599 | 0.0014214 | 0.00035592
113 | 115 | 1.4234 | 0.911 | 2.3903e-09 | 0 | 0 | 0 | 0 | 0 | 1 | -90 | 90 | 0.00053373 | 0.00013353 | -0.00053372 | -0.00013376
114 | 116 | 7.2456 | 4.6372 | 1.2167e-08 | 0 | 0 | 0 | 0 | 0 | 1 | -90 | 90 | -0.001573 | -0.00039393 | 0.0015732 | 0.00039284
123 | 122 | 1.0408 | 0.66609 | 1.7477e-09 | 0 | 0 | 0 | 0 | 0 | 1 | -90 | 90 | 0.0013871 | 0.00034665 | -0.0013871 | -0.00034681
118 | 119 | 0.36388 | 0.23289 | 6.1106e-10 | 0 | 0 | 0 | 0 | 0 | 1 | -90 | 90 | 0.00064882 | 0.00016223 | -0.00064881 | -0.00016229
118 | 120 | 0.21702 | 0.13889 | 3.6444e-10 | 0 | 0 | 0 | 0 | 0 | 1 | -90 | 90 | -0.0010041 | -0.00025127 | 0.0010041 | 0.00025124
119 | 121 | 1.922 | 1.23 | 3.2275e-09 | 0 | 0 | 0 | 0 | 0 | 1 | -90 | 90 | 0.00015002 | 3.7277e-05 | -0.00015002 | -3.7597e-05
120 | 122 | 2.5609 | 1.639 | 4.3004e-09 | 0 | 0 | 0 | 0 | 0 | 1 | -90 | 90 | -0.0012342 | -0.00030891 | 0.0012343 | 0.0003085