## bus_data
BUS_I | BUS_TYPE | Pd | Qd | Gs | Bs | area | Vm | Va | baseKV | zone | Vmax | Vmin
1 | 1 | 0.00091135 | 0.0002284 | 0 | 0 | 1 | 0.97125 | -0.5537 | 0.4 | 1 | 1.1 | 0.9
2 | 1 | 0.0019929 | 0.00049946 | 0 | 0 | 1 | 0.97118 | -0.55515 | 0.4 | 1 | 1.1 | 0.9
3 | 1 | 0 | 0 | 0 | 0 | 1 | 0.97135 | -0.55174 | 0.4 | 1 | 1.1 | 0.9
4 | 1 | 0.012516 | 0.0031368 | 0 | 0 | 1 | 0.97204 | -0.53821 | 0.4 | 1 | 1.1 | 0.9
5 | 1 | 0.012929 | 0.0032404 | 0 | 0 | 1 | 0.97067 | -0.56524 | 0.4 | 1 | 1.1 | 0.9
43 | 1 | 0.012018 | 0.003012 | 0 | 0 | 1 | 0.97278 | -0.52351 | 0.4 | 1 | 1.1 | 0.9
44 | 1 | 0.013425 | 0.0033647 | 0 | 0 | 1 | 0.97306 | -0.51794 | 0.4 | 1 | 1.1 | 0.9
6 | 1 | 0.0031263 | 0.00078351 | 0 | 0 | 1 | 0.98475 | -0.29346 | 0.4 | 1 | 1.1 | 0.9
7 | 1 | 0.0020398 | 0.00051123 | 0 | 0 | 1 | 0.98485 | -0.29149 | 0.4 | 1 | 1.1 | 0.9
8 | 1 | 0.0015496 | 0.00038836 | 0 | 0 | 1 | 0.98518 | -0.28504 | 0.4 | 1 | 1.1 | 0.9
9 | 1 | 0.018001 | 0.0045116 | 0 | 0 | 1 | 0.98519 | -0.2847 | 0.4 | 1 | 1.1 | 0.9
28 | 1 | 0.0044102 | 0.0011053 | 0 | 0 | 1 | 0.98574 | -0.27411 | 0.4 | 1 | 1.1 | 0.9
29 | 1 | 0.0034161 | 0.00085616 | 0 | 0 | 1 | 0.98593 | -0.27042 | 0.4 | 1 | 1.1 | 0.9
10 | 1 | 0.0020604 | 0.00051637 | 0 | 0 | 1 | 0.98226 | -0.34201 | 0.4 | 1 | 1.1 | 0.9
11 | 1 | 0.0014005 | 0.000351 | 0 | 0 | 1 | 0.98229 | -0.34148 | 0.4 | 1 | 1.1 | 0.9
12 | 1 | 0.0025388 | 0.00063627 | 0 | 0 | 1 | 0.98241 | -0.33912 | 0.4 | 1 | 1.1 | 0.9
13 | 1 | 0.0018171 | 0.00045542 | 0 | 0 | 1 | 0.98252 | -0.33691 | 0.4 | 1 | 1.1 | 0.9
14 | 1 | 0.0012915 | 0.00032369 | 0 | 0 | 1 | 0.98256 | -0.33614 | 0.4 | 1 | 1.1 | 0.9
15 | 1 | 0 | 0 | 0 | 0 | 1 | 0.98259 | -0.33561 | 0.4 | 1 | 1.1 | 0.9
16 | 1 | 0.0023279 | 0.00058342 | 0 | 0 | 1 | 0.98275 | -0.33237 | 0.4 | 1 | 1.1 | 0.9
19 | 1 | 0 | 0 | 0 | 0 | 1 | 0.98307 | -0.32609 | 0.4 | 1 | 1.1 | 0.9
17 | 1 | 0.0077452 | 0.0019411 | 0 | 0 | 1 | 0.98326 | -0.32234 | 0.4 | 1 | 1.1 | 0.9
18 | 1 | 0.0021773 | 0.00054569 | 0 | 0 | 1 | 0.98339 | -0.31989 | 0.4 | 1 | 1.1 | 0.9
20 | 1 | 0.0044258 | 0.0011092 | 0 | 0 | 1 | 0.98339 | -0.31987 | 0.4 | 1 | 1.1 | 0.9
25 | 1 | 0.0021797 | 0.00054628 | 0 | 0 | 1 | 0.98375 | -0.31288 | 0.4 | 1 | 1.1 | 0.9
23 | 1 | 0.0041185 | 0.0010322 | 0 | 0 | 1 | 0.98435 | -0.30119 | 0.4 | 1 | 1.1 | 0.9
21 | 1 | 0.0028687 | 0.00071897 | 0 | 0 | 1 | 0.9849 | -0.29039 | 0.4 | 1 | 1.1 | 0.9
22 | 1 | 0.0075948 | 0.0019034 | 0 | 0 | 1 | 0.98523 | -0.284 | 0.4 | 1 | 1.1 | 0.9
24 | 1 | 0 | 0 | 0 | 0 | 1 | 0.98637 | -0.26182 | 0.4 | 1 | 1.1 | 0.9
26 | 1 | 0.0021682 | 0.00054341 | 0 | 0 | 1 | 0.98601 | -0.26888 | 0.4 | 1 | 1.1 | 0.9
27 | 1 | 0.0041039 | 0.0010285 | 0 | 0 | 1 | 0.98635 | -0.26209 | 0.4 | 1 | 1.1 | 0.9
32 | 1 | 0.0026754 | 0.00067053 | 0 | 0 | 1 | 0.9895 | -0.20119 | 0.4 | 1 | 1.1 | 0.9
31 | 1 | 0.010674 | 0.0026751 | 0 | 0 | 1 | 0.99059 | -0.18004 | 0.4 | 1 | 1.1 | 0.9
35 | 1 | 0.067652 | 0.016955 | 0 | 0 | 1 | 0.9701 | -0.57625 | 0.4 | 1 | 1.1 | 0.9
36 | 1 | 0 | 0 | 0 | 0 | 1 | 0.973 | -0.51912 | 0.4 | 1 | 1.1 | 0.9
30 | 1 | 0.004676 | 0.0011719 | 0 | 0 | 1 | 0.99057 | -0.18035 | 0.4 | 1 | 1.1 | 0.9
37 | 1 | 0.011023 | 0.0027627 | 0 | 0 | 1 | 0.99491 | -0.096989 | 0.4 | 1 | 1.1 | 0.9
38 | 1 | 0.05485 | 0.013747 | 0 | 0 | 1 | 0.99865 | -0.025809 | 0.4 | 1 | 1.1 | 0.9
33 | 1 | 0.021787 | 0.0054603 | 0 | 0 | 1 | 0.99621 | -0.072457 | 0.4 | 1 | 1.1 | 0.9
34 | 1 | 0 | 0 | 0 | 0 | 1 | 0.99674 | -0.062235 | 0.4 | 1 | 1.1 | 0.9
40 | 1 | 0 | 0 | 0 | 0 | 1 | 0.99258 | -0.14228 | 0.4 | 1 | 1.1 | 0.9
39 | 3 | 0 | 0 | 0 | 0 | 1 | 1 | 0 | 0.4 | 1 | 1.1 | 0.9
105 | 1 | 0 | 0 | 0 | 0 | 1 | 0.99061 | -0.18019 | 0.4 | 1 | 1.1 | 0.9
109 | 1 | 0.010935 | 0.0027405 | 0 | 0 | 1 | 0.99185 | -0.15632 | 0.4 | 1 | 1.1 | 0.9
41 | 1 | 0.024089 | 0.0060372 | 0 | 0 | 1 | 0.99669 | -0.062341 | 0.4 | 1 | 1.1 | 0.9
42 | 1 | 0.014803 | 0.0037101 | 0 | 0 | 1 | 0.97414 | -0.49652 | 0.4 | 1 | 1.1 | 0.9
50 | 1 | 0 | 0 | 0 | 0 | 1 | 0.97489 | -0.48192 | 0.4 | 1 | 1.1 | 0.9
49 | 1 | 0 | 0 | 0 | 0 | 1 | 0.99493 | -0.095663 | 0.4 | 1 | 1.1 | 0.9
107 | 1 | 0.052279 | 0.013102 | 0 | 0 | 1 | 0.98874 | -0.2165 | 0.4 | 1 | 1.1 | 0.9
103 | 1 | 0.0066249 | 0.0016604 | 0 | 0 | 1 | 0.9902 | -0.18818 | 0.4 | 1 | 1.1 | 0.9
110 | 1 | 0.019726 | 0.0049438 | 0 | 0 | 1 | 0.99119 | -0.16907 | 0.4 | 1 | 1.1 | 0.9
85 | 1 | 0.0028771 | 0.00072107 | 0 | 0 | 1 | 0.99445 | -0.10467 | 0.4 | 1 | 1.1 | 0.9
47 | 1 | 0 | 0 | 0 | 0 | 1 | 0.97561 | -0.46765 | 0.4 | 1 | 1.1 | 0.9
45 | 1 | 0.014226 | 0.0035654 | 0 | 0 | 1 | 0.97423 | -0.49486 | 0.4 | 1 | 1.1 | 0.9
46 | 1 | 0.017599 | 0.0044108 | 0 | 0 | 1 | 0.97443 | -0.49089 | 0.4 | 1 | 1.1 | 0.9
48 | 1 | 0.003633 | 0.00091051 | 0 | 0 | 1 | 0.97593 | -0.46145 | 0.4 | 1 | 1.1 | 0.9
51 | 1 | 0.0033328 | 0.00083527 | 0 | 0 | 1 | 0.9764 | -0.45225 | 0.4 | 1 | 1.1 | 0.9
52 | 1 | 0.0066202 | 0.0016592 | 0 | 0 | 1 | 0.97678 | -0.44484 | 0.4 | 1 | 1.1 | 0.9
84 | 1 | 0.0035696 | 0.00089462 | 0 | 0 | 1 | 0.99374 | -0.11808 | 0.4 | 1 | 1.1 | 0.9
53 | 1 | 0.0033541 | 0.0008406 | 0 | 0 | 1 | 0.97763 | -0.42827 | 0.4 | 1 | 1.1 | 0.9
54 | 1 | 0.0035784 | 0.00089684 | 0 | 0 | 1 | 0.97826 | -0.41594 | 0.4 | 1 | 1.1 | 0.9
55 | 1 | 0.00022738 | 5.6987e-05 | 0 | 0 | 1 | 0.9789 | -0.40339 | 0.4 | 1 | 1.1 | 0.9
56 | 1 | 0.0029419 | 0.00073731 | 0 | 0 | 1 | 0.97916 | -0.39827 | 0.4 | 1 | 1.1 | 0.9
57 | 1 | 0.00035656 | 8.9362e-05 | 0 | 0 | 1 | 0.97968 | -0.3882 | 0.4 | 1 | 1.1 | 0.9
58 | 1 | 0.00020001 | 5.0127e-05 | 0 | 0 | 1 | 0.98035 | -0.37521 | 0.4 | 1 | 1.1 | 0.9
59 | 1 | 0.00012388 | 3.1046e-05 | 0 | 0 | 1 | 0.98044 | -0.3735 | 0.4 | 1 | 1.1 | 0.9
60 | 1 | 0.00034883 | 8.7425e-05 | 0 | 0 | 1 | 0.98128 | -0.35701 | 0.4 | 1 | 1.1 | 0.9
61 | 1 | 0 | 0 | 0 | 0 | 1 | 0.98196 | -0.34389 | 0.4 | 1 | 1.1 | 0.9
62 | 1 | 0.00074477 | 0.00018666 | 0 | 0 | 1 | 0.98187 | -0.34561 | 0.4 | 1 | 1.1 | 0.9
63 | 1 | 0.00023661 | 5.9301e-05 | 0 | 0 | 1 | 0.98311 | -0.32174 | 0.4 | 1 | 1.1 | 0.9
64 | 1 | 0.0001535 | 3.847e-05 | 0 | 0 | 1 | 0.98186 | -0.3458 | 0.4 | 1 | 1.1 | 0.9
80 | 1 | 0.0024769 | 0.00062077 | 0 | 0 | 1 | 0.98317 | -0.32054 | 0.4 | 1 | 1.1 | 0.9
65 | 1 | 0.00063746 | 0.00015976 | 0 | 0 | 1 | 0.98183 | -0.34655 | 0.4 | 1 | 1.1 | 0.9
78 | 1 | 0.00022767 | 5.706e-05 | 0 | 0 | 1 | 0.98426 | -0.2995 | 0.4 | 1 | 1.1 | 0.9
70 | 1 | 0.00025907 | 6.4929e-05 | 0 | 0 | 1 | 0.98177 | -0.34767 | 0.4 | 1 | 1.1 | 0.9
68 | 1 | 0 | 0 | 0 | 0 | 1 | 0.98169 | -0.34926 | 0.4 | 1 | 1.1 | 0.9
66 | 1 | 0.00048291 | 0.00012103 | 0 | 0 | 1 | 0.98152 | -0.35262 | 0.4 | 1 | 1.1 | 0.9
67 | 1 | 0.0013857 | 0.00034729 | 0 | 0 | 1 | 0.98149 | -0.35315 | 0.4 | 1 | 1.1 | 0.9
69 | 1 | 0 | 0 | 0 | 0 | 1 | 0.98134 | -0.35601 | 0.4 | 1 | 1.1 | 0.9
72 | 1 | 0.0022552 | 0.00056521 | 0 | 0 | 1 | 0.98129 | -0.35697 | 0.4 | 1 | 1.1 | 0.9
71 | 1 | 0.0027785 | 0.00069636 | 0 | 0 | 1 | 0.98126 | -0.35765 | 0.4 | 1 | 1.1 | 0.9
73 | 1 | 0.00071392 | 0.00017893 | 0 | 0 | 1 | 0.98128 | -0.35723 | 0.4 | 1 | 1.1 | 0.9
74 | 1 | 0.00020154 | 5.051e-05 | 0 | 0 | 1 | 0.9854 | -0.27739 | 0.4 | 1 | 1.1 | 0.9
75 | 1 | 0.00021081 | 5.2835e-05 | 0 | 0 | 1 | 0.986 | -0.2659 | 0.4 | 1 | 1.1 | 0.9
76 | 1 | 0 | 0 | 0 | 0 | 1 | 0.98516 | -0.28208 | 0.4 | 1 | 1.1 | 0.9
77 | 1 | 0.00021813 | 5.4668e-05 | 0 | 0 | 1 | 0.98663 | -0.25387 | 0.4 | 1 | 1.1 | 0.9
79 | 1 | 0.00024019 | 6.0196e-05 | 0 | 0 | 1 | 0.98516 | -0.28217 | 0.4 | 1 | 1.1 | 0.9
81 | 1 | 0.00017175 | 4.3045e-05 | 0 | 0 | 1 | 0.98712 | -0.24453 | 0.4 | 1 | 1.1 | 0.9
82 | 1 | 0.00028404 | 7.1187e-05 | 0 | 0 | 1 | 0.98752 | -0.23675 | 0.4 | 1 | 1.1 | 0.9
83 | 1 | 0.0032025 | 0.00080263 | 0 | 0 | 1 | 0.98808 | -0.22603 | 0.4 | 1 | 1.1 | 0.9
92 | 1 | 0.00077967 | 0.0001954 | 0 | 0 | 1 | 0.98854 | -0.21725 | 0.4 | 1 | 1.1 | 0.9
90 | 1 | 0.0037498 | 0.0009398 | 0 | 0 | 1 | 0.989 | -0.20842 | 0.4 | 1 | 1.1 | 0.9
86 | 1 | 0.005234 | 0.0013118 | 0 | 0 | 1 | 0.99244 | -0.14288 | 0.4 | 1 | 1.1 | 0.9
87 | 1 | 0.0033235 | 0.00083296 | 0 | 0 | 1 | 0.99161 | -0.15872 | 0.4 | 1 | 1.1 | 0.9
88 | 1 | 0.0025662 | 0.00064316 | 0 | 0 | 1 | 0.99141 | -0.16247 | 0.4 | 1 | 1.1 | 0.9
89 | 1 | 0.0026362 | 0.00066069 | 0 | 0 | 1 | 0.99117 | -0.1671 | 0.4 | 1 | 1.1 | 0.9
94 | 1 | 0.0070459 | 0.0017659 | 0 | 0 | 1 | 0.99105 | -0.16926 | 0.4 | 1 | 1.1 | 0.9
95 | 1 | 0.0029517 | 0.00073976 | 0 | 0 | 1 | 0.9907 | -0.17599 | 0.4 | 1 | 1.1 | 0.9
91 | 1 | 0.0016066 | 0.00040266 | 0 | 0 | 1 | 0.98907 | -0.20715 | 0.4 | 1 | 1.1 | 0.9
93 | 1 | 0 | 0 | 0 | 0 | 1 | 0.98961 | -0.19676 | 0.4 | 1 | 1.1 | 0.9
96 | 1 | 0.00395 | 0.00098997 | 0 | 0 | 1 | 0.98948 | -0.19931 | 0.4 | 1 | 1.1 | 0.9
99 | 1 | 0.0034362 | 0.00086119 | 0 | 0 | 1 | 0.98938 | -0.20119 | 0.4 | 1 | 1.1 | 0.9
97 | 1 | 0.0014921 | 0.00037396 | 0 | 0 | 1 | 0.98938 | -0.20119 | 0.4 | 1 | 1.1 | 0.9
98 | 1 | 0.0013193 | 0.00033066 | 0 | 0 | 1 | 0.98938 | -0.20128 | 0.4 | 1 | 1.1 | 0.9
100 | 1 | 0.0022571 | 0.00056568 | 0 | 0 | 1 | 0.98935 | -0.20183 | 0.4 | 1 | 1.1 | 0.9
104 | 1 | 0.010905 | 0.002733 | 0 | 0 | 1 | 0.98969 | -0.19814 | 0.4 | 1 | 1.1 | 0.9
106 | 1 | 0.01068 | 0.0026767 | 0 | 0 | 1 | 0.98923 | -0.20714 | 0.4 | 1 | 1.1 | 0.9
108 | 1 | 0.019921 | 0.0049926 | 0 | 0 | 1 | 0.98869 | -0.21748 | 0.4 | 1 | 1.1 | 0.9

## generator_data
GEN_BUS | PG | QG | QMAX | QMIN | VG | MBASE | GEN_STATUS | PMAX | PMIN
39 | 0.60918 | 0.15596 | 10 | -10 | 1 | 100 | 1 | 10 | 0

## branch_data
F_BUS | T_BUS | BR_R | BR_X | BR_B | RATE_A | RATE_B | RATE_C | TAP | SHIFT | BR_STATUS | ANGMIN | ANGMAX | P_in | Q_in | P_out | Q_out
1 | 2 | 3.0821 | 1.9725 | 5.1756e-09 | 0 | 0 | 0 | 0 | 0 | 1 | -90 | 90 | 0.001993 | 0.00049906 | -0.0019929 | -0.00049946
1 | 3 | 2.848 | 1.8227 | 4.7825e-09 | 0 | 0 | 0 | 0 | 0 | 1 | -90 | 90 | -0.0029043 | -0.00072746 | 0.0029046 | 0.00072718
3 | 4 | 3.6177 | 2.3153 | 6.0751e-09 | 0 | 0 | 0 | 0 | 0 | 1 | -90 | 90 | -0.015842 | -0.0039722 | 0.015852 | 0.0039782
3 | 5 | 4.4116 | 2.8234 | 7.4082e-09 | 0 | 0 | 0 | 0 | 0 | 1 | -90 | 90 | 0.012938 | 0.003245 | -0.012929 | -0.0032404
4 | 43 | 2.1961 | 1.4055 | 3.6878e-09 | 0 | 0 | 0 | 0 | 0 | 1 | -90 | 90 | -0.028368 | -0.007115 | 0.028388 | 0.0071273
43 | 44 | 0.58589 | 0.37497 | 9.8387e-10 | 0 | 0 | 0 | 0 | 0 | 1 | -90 | 90 | -0.040406 | -0.010139 | 0.040417 | 0.010146
44 | 45 | 1.8228 | 1.1666 | 3.061e-09 | 0 | 0 | 0 | 0 | 0 | 1 | -90 | 90 | -0.053843 | -0.013511 | 0.053902 | 0.013549
6 | 7 | 2.744 | 1.7562 | 4.608e-09 | 0 | 0 | 0 | 0 | 0 | 1 | -90 | 90 | -0.0031263 | -0.00078351 | 0.0031265 | 0.00078325
7 | 8 | 5.4219 | 3.47 | 9.1049e-09 | 0 | 0 | 0 | 0 | 0 | 1 | -90 | 90 | -0.0051664 | -0.0012945 | 0.005168 | 0.0012946
8 | 9 | 0.22549 | 0.14432 | 3.7867e-10 | 0 | 0 | 0 | 0 | 0 | 1 | -90 | 90 | -0.0067175 | -0.001683 | 0.0067176 | 0.001683
9 | 28 | 1.8646 | 1.1933 | 3.1312e-09 | 0 | 0 | 0 | 0 | 0 | 1 | -90 | 90 | -0.024719 | -0.0061946 | 0.024731 | 0.0062022
28 | 29 | 0.55118 | 0.35275 | 9.2557e-10 | 0 | 0 | 0 | 0 | 0 | 1 | -90 | 90 | -0.029142 | -0.0073075 | 0.029147 | 0.0073107
29 | 26 | 0.20572 | 0.13166 | 3.4546e-10 | 0 | 0 | 0 | 0 | 0 | 1 | -90 | 90 | -0.032563 | -0.0081669 | 0.032565 | 0.0081684
10 | 11 | 1.1143 | 0.71316 | 1.8712e-09 | 0 | 0 | 0 | 0 | 0 | 1 | -90 | 90 | -0.0020604 | -0.00051637 | 0.0020604 | 0.00051623
11 | 12 | 2.9486 | 1.8871 | 4.9514e-09 | 0 | 0 | 0 | 0 | 0 | 1 | -90 | 90 | -0.0034609 | -0.00086723 | 0.0034613 | 0.000867
12 | 13 | 1.5943 | 1.0204 | 2.6773e-09 | 0 | 0 | 0 | 0 | 0 | 1 | -90 | 90 | -0.0060001 | -0.0015033 | 0.0060007 | 0.0015034
13 | 14 | 0.42476 | 0.27185 | 7.1329e-10 | 0 | 0 | 0 | 0 | 0 | 1 | -90 | 90 | -0.0078178 | -0.0019588 | 0.0078181 | 0.001959
14 | 15 | 0.25303 | 0.16194 | 4.249e-10 | 0 | 0 | 0 | 0 | 0 | 1 | -90 | 90 | -0.0091096 | -0.0022826 | 0.0091099 | 0.0022827
15 | 16 | 1.5374 | 0.98397 | 2.5818e-09 | 0 | 0 | 0 | 0 | 0 | 1 | -90 | 90 | -0.0091099 | -0.0022827 | 0.0091113 | 0.0022834
16 | 19 | 2.3775 | 1.5216 | 3.9925e-09 | 0 | 0 | 0 | 0 | 0 | 1 | -90 | 90 | -0.011439 | -0.0028668 | 0.011443 | 0.0028686
19 | 17 | 1.4227 | 0.91054 | 2.3891e-09 | 0 | 0 | 0 | 0 | 0 | 1 | -90 | 90 | -0.011443 | -0.0028686 | 0.011445 | 0.0028697
17 | 18 | 0.55255 | 0.35363 | 9.2789e-10 | 0 | 0 | 0 | 0 | 0 | 1 | -90 | 90 | -0.01919 | -0.0048108 | 0.019192 | 0.0048122
18 | 20 | 0.0034571 | 0.0022125 | 5.8053e-12 | 0 | 0 | 0 | 0 | 0 | 1 | -90 | 90 | -0.021369 | -0.0053579 | 0.021369 | 0.0053579
20 | 25 | 1.1762 | 0.75277 | 1.9752e-09 | 0 | 0 | 0 | 0 | 0 | 1 | -90 | 90 | -0.025795 | -0.0064671 | 0.025804 | 0.0064724
25 | 23 | 1.8138 | 1.1608 | 3.0458e-09 | 0 | 0 | 0 | 0 | 0 | 1 | -90 | 90 | -0.027983 | -0.0070187 | 0.027999 | 0.0070284
23 | 21 | 1.4628 | 0.93616 | 2.4564e-09 | 0 | 0 | 0 | 0 | 0 | 1 | -90 | 90 | -0.032118 | -0.0080605 | 0.032134 | 0.0080709
21 | 22 | 0.79462 | 0.50855 | 1.3344e-09 | 0 | 0 | 0 | 0 | 0 | 1 | -90 | 90 | -0.035003 | -0.0087899 | 0.035014 | 0.0087966
22 | 24 | 2.2705 | 1.4531 | 3.8127e-09 | 0 | 0 | 0 | 0 | 0 | 1 | -90 | 90 | -0.042608 | -0.0107 | 0.042653 | 0.010729
24 | 26 | 0.88707 | 0.56772 | 1.4896e-09 | 0 | 0 | 0 | 0 | 0 | 1 | -90 | 90 | 0.034745 | 0.0087191 | -0.034733 | -0.0087118
24 | 27 | 0.28626 | 0.1832 | 4.807e-10 | 0 | 0 | 0 | 0 | 0 | 1 | -90 | 90 | 0.004104 | 0.0010285 | -0.0041039 | -0.0010285
24 | 32 | 3.2596 | 2.0861 | 5.4737e-09 | 0 | 0 | 0 | 0 | 0 | 1 | -90 | 90 | -0.081503 | -0.020476 | 0.081739 | 0.020627
32 | 31 | 1.1057 | 0.70766 | 1.8568e-09 | 0 | 0 | 0 | 0 | 0 | 1 | -90 | 90 | -0.084415 | -0.021298 | 0.0845 | 0.021352
31 | 37 | 3.6908 | 2.3621 | 6.1978e-09 | 0 | 0 | 0 | 0 | 0 | 1 | -90 | 90 | -0.09985 | -0.025199 | 0.10025 | 0.025454
31 | 30 | 0.29176 | 0.18673 | 4.8995e-10 | 0 | 0 | 0 | 0 | 0 | 1 | -90 | 90 | 0.0046761 | 0.0011719 | -0.004676 | -0.0011719
35 | 36 | 3.573 | 2.2867 | 6.0001e-09 | 0 | 0 | 0 | 0 | 0 | 1 | -90 | 90 | -0.067652 | -0.016955 | 0.067836 | 0.017073
36 | 42 | 1.4193 | 0.90837 | 2.3834e-09 | 0 | 0 | 0 | 0 | 0 | 1 | -90 | 90 | -0.067836 | -0.017073 | 0.06791 | 0.017119
37 | 38 | 2.8706 | 1.8372 | 4.8206e-09 | 0 | 0 | 0 | 0 | 0 | 1 | -90 | 90 | -0.11127 | -0.028217 | 0.11165 | 0.028461
38 | 39 | 0.699 | 0.44736 | 2.3476e-09 | 0 | 0 | 0 | 0 | 0 | 1 | -90 | 90 | -0.1665 | -0.042207 | 0.16671 | 0.042339
33 | 34 | 2.0882 | 1.3365 | 3.5067e-09 | 0 | 0 | 0 | 0 | 0 | 1 | -90 | 90 | -0.021787 | -0.0054603 | 0.021797 | 0.0054667
34 | 40 | 2.7082 | 1.7332 | 4.5478e-09 | 0 | 0 | 0 | 0 | 0 | 1 | -90 | 90 | 0.13194 | 0.033404 | -0.13144 | -0.033081
34 | 39 | 1.8189 | 1.1641 | 6.1089e-09 | 0 | 0 | 0 | 0 | 0 | 1 | -90 | 90 | -0.15374 | -0.038871 | 0.1542 | 0.039165
40 | 105 | 1.6638 | 1.0649 | 2.794e-09 | 0 | 0 | 0 | 0 | 0 | 1 | -90 | 90 | 0.10074 | 0.025377 | -0.10056 | -0.025261
40 | 109 | 2.0197 | 1.2926 | 3.3916e-09 | 0 | 0 | 0 | 0 | 0 | 1 | -90 | 90 | 0.030693 | 0.0077043 | -0.030673 | -0.0076915
39 | 41 | 0.98556 | 0.63076 | 6.6201e-09 | 0 | 0 | 0 | 0 | 0 | 1 | -90 | 90 | 0.28827 | 0.074456 | -0.28739 | -0.073897
105 | 107 | 3.0495 | 1.9517 | 5.1209e-09 | 0 | 0 | 0 | 0 | 0 | 1 | -90 | 90 | 0.052369 | 0.01316 | -0.052279 | -0.013102
105 | 103 | 0.72956 | 0.46692 | 1.2251e-09 | 0 | 0 | 0 | 0 | 0 | 1 | -90 | 90 | 0.048192 | 0.012101 | -0.048173 | -0.012089
109 | 110 | 2.8497 | 1.8238 | 4.7854e-09 | 0 | 0 | 0 | 0 | 0 | 1 | -90 | 90 | 0.019738 | 0.004951 | -0.019726 | -0.0049438
41 | 49 | 0.57296 | 0.36669 | 3.8486e-09 | 0 | 0 | 0 | 0 | 0 | 1 | -90 | 90 | 0.2633 | 0.06786 | -0.26288 | -0.067587
42 | 50 | 0.75358 | 0.48229 | 1.2655e-09 | 0 | 0 | 0 | 0 | 0 | 1 | -90 | 90 | -0.082713 | -0.02083 | 0.082771 | 0.020866
50 | 47 | 0.73755 | 0.47203 | 4.9542e-09 | 0 | 0 | 0 | 0 | 0 | 1 | -90 | 90 | -0.082771 | -0.020866 | 0.082827 | 0.020902
49 | 85 | 0.15448 | 0.098867 | 1.0377e-09 | 0 | 0 | 0 | 0 | 0 | 1 | -90 | 90 | 0.26288 | 0.067587 | -0.26276 | -0.067514
103 | 104 | 1.0547 | 0.67504 | 1.7712e-09 | 0 | 0 | 0 | 0 | 0 | 1 | -90 | 90 | 0.041548 | 0.010429 | -0.041529 | -0.010416
85 | 84 | 0.23236 | 0.14871 | 1.5608e-09 | 0 | 0 | 0 | 0 | 0 | 1 | -90 | 90 | 0.25988 | 0.066793 | -0.25972 | -0.066685
47 | 48 | 0.15748 | 0.10079 | 1.0578e-09 | 0 | 0 | 0 | 0 | 0 | 1 | -90 | 90 | -0.16866 | -0.042495 | 0.16871 | 0.042527
47 | 46 | 1.1565 | 0.74018 | 5.8264e-09 | 0 | 0 | 0 | 0 | 0 | 1 | -90 | 90 | 0.085836 | 0.021593 | -0.08574 | -0.021533
45 | 46 | 0.24805 | 0.15875 | 1.2496e-09 | 0 | 0 | 0 | 0 | 0 | 1 | -90 | 90 | -0.068128 | -0.017114 | 0.068141 | 0.017122
48 | 51 | 0.22888 | 0.14648 | 1.5374e-09 | 0 | 0 | 0 | 0 | 0 | 1 | -90 | 90 | -0.17235 | -0.043438 | 0.17242 | 0.043486
51 | 52 | 0.18098 | 0.11582 | 1.2156e-09 | 0 | 0 | 0 | 0 | 0 | 1 | -90 | 90 | -0.17575 | -0.044322 | 0.17582 | 0.044361
52 | 53 | 0.39032 | 0.2498 | 2.6218e-09 | 0 | 0 | 0 | 0 | 0 | 1 | -90 | 90 | -0.18244 | -0.046021 | 0.18258 | 0.046113
84 | 86 | 0.43511 | 0.27847 | 2.9227e-09 | 0 | 0 | 0 | 0 | 0 | 1 | -90 | 90 | 0.25615 | 0.06579 | -0.25584 | -0.065593
53 | 54 | 0.28574 | 0.18287 | 1.9193e-09 | 0 | 0 | 0 | 0 | 0 | 1 | -90 | 90 | -0.18594 | -0.046954 | 0.18605 | 0.047024
54 | 55 | 0.28565 | 0.18282 | 1.9188e-09 | 0 | 0 | 0 | 0 | 0 | 1 | -90 | 90 | -0.18962 | -0.047921 | 0.18974 | 0.047994
55 | 56 | 0.11653 | 0.074578 | 7.8273e-10 | 0 | 0 | 0 | 0 | 0 | 1 | -90 | 90 | -0.18997 | -0.04805 | 0.19001 | 0.04808
56 | 57 | 0.2258 | 0.14451 | 1.5167e-09 | 0 | 0 | 0 | 0 | 0 | 1 | -90 | 90 | -0.19295 | -0.048818 | 0.19305 | 0.048877
57 | 58 | 0.29102 | 0.18625 | 1.9548e-09 | 0 | 0 | 0 | 0 | 0 | 1 | -90 | 90 | -0.1934 | -0.048967 | 0.19353 | 0.049044
58 | 59 | 0.038137 | 0.024408 | 2.5617e-10 | 0 | 0 | 0 | 0 | 0 | 1 | -90 | 90 | -0.19373 | -0.049094 | 0.19374 | 0.049104
59 | 60 | 0.36963 | 0.23657 | 2.4829e-09 | 0 | 0 | 0 | 0 | 0 | 1 | -90 | 90 | -0.19387 | -0.049135 | 0.19402 | 0.049233
60 | 61 | 0.29383 | 0.18805 | 1.9737e-09 | 0 | 0 | 0 | 0 | 0 | 1 | -90 | 90 | -0.19437 | -0.049321 | 0.19449 | 0.049399
61 | 62 | 0.78858 | 0.50469 | 1.3242e-09 | 0 | 0 | 0 | 0 | 0 | 1 | -90 | 90 | 0.0094157 | 0.0023596 | -0.009415 | -0.0023592
61 | 63 | 0.4739 | 0.3033 | 3.1832e-09 | 0 | 0 | 0 | 0 | 0 | 1 | -90 | 90 | -0.20391 | -0.051758 | 0.20412 | 0.051897
62 | 64 | 0.097457 | 0.062372 | 1.6366e-10 | 0 | 0 | 0 | 0 | 0 | 1 | -90 | 90 | 0.0086702 | 0.0021726 | -0.0086701 | -0.0021725
63 | 80 | 0.025757 | 0.016484 | 1.7301e-10 | 0 | 0 | 0 | 0 | 0 | 1 | -90 | 90 | -0.20436 | -0.051957 | 0.20437 | 0.051964
64 | 65 | 0.37931 | 0.24276 | 6.3696e-10 | 0 | 0 | 0 | 0 | 0 | 1 | -90 | 90 | 0.0085166 | 0.0021341 | -0.0085163 | -0.0021339
80 | 78 | 0.44542 | 0.28507 | 2.9919e-09 | 0 | 0 | 0 | 0 | 0 | 1 | -90 | 90 | -0.20685 | -0.052585 | 0.20706 | 0.052719
65 | 70 | 0.61371 | 0.39278 | 1.0306e-09 | 0 | 0 | 0 | 0 | 0 | 1 | -90 | 90 | 0.0078789 | 0.0019742 | -0.0078784 | -0.001974
78 | 76 | 0.36888 | 0.23608 | 2.4778e-09 | 0 | 0 | 0 | 0 | 0 | 1 | -90 | 90 | -0.20729 | -0.052776 | 0.20746 | 0.052887
70 | 68 | 0.90152 | 0.57697 | 1.5139e-09 | 0 | 0 | 0 | 0 | 0 | 1 | -90 | 90 | 0.0076194 | 0.0019091 | -0.0076188 | -0.0019088
68 | 66 | 1.9043 | 1.2187 | 3.1977e-09 | 0 | 0 | 0 | 0 | 0 | 1 | -90 | 90 | 0.0076188 | 0.0019088 | -0.0076176 | -0.0019084
66 | 67 | 0.32166 | 0.20586 | 5.4015e-10 | 0 | 0 | 0 | 0 | 0 | 1 | -90 | 90 | 0.0071347 | 0.0017873 | -0.0071345 | -0.0017873
67 | 69 | 2.1416 | 1.3706 | 3.5963e-09 | 0 | 0 | 0 | 0 | 0 | 1 | -90 | 90 | 0.0057488 | 0.00144 | -0.005748 | -0.0014398
69 | 72 | 1.3939 | 0.8921 | 2.3407e-09 | 0 | 0 | 0 | 0 | 0 | 1 | -90 | 90 | 0.0029693 | 0.00074374 | -0.0029691 | -0.00074388
69 | 71 | 2.5487 | 1.6312 | 4.28e-09 | 0 | 0 | 0 | 0 | 0 | 1 | -90 | 90 | 0.0027787 | 0.00069609 | -0.0027785 | -0.00069636
72 | 73 | 1.6173 | 1.035 | 2.7158e-09 | 0 | 0 | 0 | 0 | 0 | 1 | -90 | 90 | 0.00071393 | 0.00017867 | -0.00071392 | -0.00017893
74 | 75 | 0.24349 | 0.15584 | 1.6356e-09 | 0 | 0 | 0 | 0 | 0 | 1 | -90 | 90 | -0.20795 | -0.053028 | 0.20806 | 0.053102
74 | 76 | 0.099352 | 0.063585 | 6.6735e-10 | 0 | 0 | 0 | 0 | 0 | 1 | -90 | 90 | 0.20775 | 0.052977 | -0.2077 | -0.052947
75 | 77 | 0.25472 | 0.16302 | 1.711e-09 | 0 | 0 | 0 | 0 | 0 | 1 | -90 | 90 | -0.20828 | -0.053154 | 0.2084 | 0.053232
76 | 79 | 1.6079 | 1.029 | 2.7001e-09 | 0 | 0 | 0 | 0 | 0 | 1 | -90 | 90 | 0.00024019 | 5.9935e-05 | -0.00024019 | -6.0196e-05
77 | 81 | 0.19801 | 0.12673 | 1.33e-09 | 0 | 0 | 0 | 0 | 0 | 1 | -90 | 90 | -0.20861 | -0.053286 | 0.20871 | 0.053347
81 | 82 | 0.16474 | 0.10543 | 1.1066e-09 | 0 | 0 | 0 | 0 | 0 | 1 | -90 | 90 | -0.20888 | -0.05339 | 0.20896 | 0.05344
82 | 83 | 0.22703 | 0.1453 | 1.525e-09 | 0 | 0 | 0 | 0 | 0 | 1 | -90 | 90 | -0.20924 | -0.053511 | 0.20935 | 0.05358
83 | 92 | 0.18336 | 0.11735 | 1.2316e-09 | 0 | 0 | 0 | 0 | 0 | 1 | -90 | 90 | -0.21255 | -0.054383 | 0.21265 | 0.054441
92 | 90 | 0.18399 | 0.11775 | 1.2359e-09 | 0 | 0 | 0 | 0 | 0 | 1 | -90 | 90 | -0.21342 | -0.054636 | 0.21352 | 0.054695
90 | 91 | 0.025884 | 0.016566 | 1.7386e-10 | 0 | 0 | 0 | 0 | 0 | 1 | -90 | 90 | -0.21727 | -0.055634 | 0.21728 | 0.055643
86 | 87 | 0.28301 | 0.18113 | 1.901e-09 | 0 | 0 | 0 | 0 | 0 | 1 | -90 | 90 | 0.2506 | 0.064281 | -0.25041 | -0.064158
87 | 88 | 0.067795 | 0.043389 | 4.5539e-10 | 0 | 0 | 0 | 0 | 0 | 1 | -90 | 90 | 0.24709 | 0.063326 | -0.24704 | -0.063297
88 | 89 | 0.084799 | 0.054272 | 5.696e-10 | 0 | 0 | 0 | 0 | 0 | 1 | -90 | 90 | 0.24448 | 0.062654 | -0.24442 | -0.062619
89 | 94 | 0.039857 | 0.025508 | 2.6772e-10 | 0 | 0 | 0 | 0 | 0 | 1 | -90 | 90 | 0.24179 | 0.061958 | -0.24176 | -0.061942
94 | 95 | 0.12811 | 0.081991 | 8.6053e-10 | 0 | 0 | 0 | 0 | 0 | 1 | -90 | 90 | 0.23471 | 0.060176 | -0.23464 | -0.060127
95 | 93 | 0.3997 | 0.25581 | 2.6848e-09 | 0 | 0 | 0 | 0 | 0 | 1 | -90 | 90 | 0.23169 | 0.059387 | -0.23145 | -0.059238
91 | 93 | 0.21127 | 0.13521 | 1.4191e-09 | 0 | 0 | 0 | 0 | 0 | 1 | -90 | 90 | -0.21889 | -0.056045 | 0.219 | 0.056116
93 | 96 | 0.89918 | 0.57547 | 1.51e-09 | 0 | 0 | 0 | 0 | 0 | 1 | -90 | 90 | 0.012457 | 0.0031225 | -0.012456 | -0.0031216
96 | 99 | 0.96965 | 0.62057 | 1.6283e-09 | 0 | 0 | 0 | 0 | 0 | 1 | -90 | 90 | 0.0085056 | 0.0021317 | -0.0085048 | -0.0021313
99 | 97 | 0.0026079 | 0.0016691 | 4.3794e-12 | 0 | 0 | 0 | 0 | 0 | 1 | -90 | 90 | 0.0050687 | 0.0012702 | -0.0050687 | -0.0012702
97 | 98 | 0.10918 | 0.069878 | 1.8335e-10 | 0 | 0 | 0 | 0 | 0 | 1 | -90 | 90 | 0.0035765 | 0.0008962 | -0.0035765 | -0.00089621
98 | 100 | 1.0707 | 0.68523 | 1.7979e-09 | 0 | 0 | 0 | 0 | 0 | 1 | -90 | 90 | 0.0022572 | 0.00056555 | -0.0022571 | -0.00056568
104 | 106 | 1.2898 | 0.82544 | 2.1658e-09 | 0 | 0 | 0 | 0 | 0 | 1 | -90 | 90 | 0.030624 | 0.0076834 | -0.030611 | -0.0076752
106 | 108 | 2.2748 | 1.4559 | 3.8201e-09 | 0 | 0 | 0 | 0 | 0 | 1 | -90 | 90 | 0.01993 | 0.0049985 | -0.019921 | -0.0049926