## bus_data
BUS_I | BUS_TYPE | Pd | Qd | Gs | Bs | area | Vm | Va | baseKV | zone | Vmax | Vmin
1 | 1 | 0.0052224 | 0.0013089 | 0 | 0 | 1 | 0.98472 | -0.29193 | 0.4 | 1 | 1.1 | 0.9
2 | 1 | 0.0036248 | 0.00090846 | 0 | 0 | 1 | 0.98463 | -0.29384 | 0.4 | 1 | 1.1 | 0.9
3 | 1 | 0.00050144 | 0.00012567 | 0 | 0 | 1 | 0.98479 | -0.29066 | 0.4 | 1 | 1.1 | 0.9
5 | 1 | 0.0019575 | 0.0004906 | 0 | 0 | 1 | 0.98489 | -0.2886 | 0.4 | 1 | 1.1 | 0.9
10 | 1 | 0.0042859 | 0.0010742 | 0 | 0 | 1 | 0.98566 | -0.27362 | 0.4 | 1 | 1.1 | 0.9
11 | 1 | 0 | 0 | 0 | 0 | 1 | 0.9859 | -0.26907 | 0.4 | 1 | 1.1 | 0.9
9 | 1 | 0.0025084 | 0.00062866 | 0 | 0 | 1 | 0.98512 | -0.28428 | 0.4 | 1 | 1.1 | 0.9
6 | 1 | 0.0034833 | 0.00087299 | 0 | 0 | 1 | 0.97476 | -0.48599 | 0.4 | 1 | 1.1 | 0.9
7 | 1 | 0.0090826 | 0.0022763 | 0 | 0 | 1 | 0.97477 | -0.48586 | 0.4 | 1 | 1.1 | 0.9
107 | 1 | 0.002246 | 0.00056289 | 0 | 0 | 1 | 0.97534 | -0.47462 | 0.4 | 1 | 1.1 | 0.9
45 | 1 | 0.0086657 | 0.0021718 | 0 | 0 | 1 | 0.981 | -0.36395 | 0.4 | 1 | 1.1 | 0.9
51 | 1 | 0.002954 | 0.00074035 | 0 | 0 | 1 | 0.97864 | -0.41 | 0.4 | 1 | 1.1 | 0.9
44 | 1 | 0.0042397 | 0.0010626 | 0 | 0 | 1 | 0.98212 | -0.34204 | 0.4 | 1 | 1.1 | 0.9
55 | 1 | 0 | 0 | 0 | 0 | 1 | 0.97607 | -0.46022 | 0.4 | 1 | 1.1 | 0.9
17 | 1 | 0.0027436 | 0.0006876 | 0 | 0 | 1 | 0.98552 | -0.27637 | 0.4 | 1 | 1.1 | 0.9
18 | 1 | 0.0060983 | 0.0015284 | 0 | 0 | 1 | 0.98729 | -0.24213 | 0.4 | 1 | 1.1 | 0.9
19 | 1 | 0.0065242 | 0.0016351 | 0 | 0 | 1 | 0.98468 | -0.29248 | 0.4 | 1 | 1.1 | 0.9
22 | 1 | 0.0019517 | 0.00048915 | 0 | 0 | 1 | 0.98521 | -0.28235 | 0.4 | 1 | 1.1 | 0.9
24 | 1 | 0.0039817 | 0.00099792 | 0 | 0 | 1 | 0.98795 | -0.22934 | 0.4 | 1 | 1.1 | 0.9
42 | 1 | 0.0045188 | 0.0011325 | 0 | 0 | 1 | 0.98336 | -0.31818 | 0.4 | 1 | 1.1 | 0.9
12 | 1 | 0.0076053 | 0.0019061 | 0 | 0 | 1 | 0.98458 | -0.29476 | 0.4 | 1 | 1.1 | 0.9
13 | 1 | 0.0013758 | 0.00034481 | 0 | 0 | 1 | 0.98455 | -0.29523 | 0.4 | 1 | 1.1 | 0.9
14 | 1 | 0.001433 | 0.00035914 | 0 | 0 | 1 | 0.98459 | -0.29462 | 0.4 | 1 | 1.1 | 0.9
16 | 1 | 0.0014356 | 0.00035979 | 0 | 0 | 1 | 0.98471 | -0.29217 | 0.4 | 1 | 1.1 | 0.9
20 | 1 | 0 | 0 | 0 | 0 | 1 | 0.98496 | -0.28736 | 0.4 | 1 | 1.1 | 0.9
21 | 1 | 0.0011389 | 0.00028543 | 0 | 0 | 1 | 0.98514 | -0.28375 | 0.4 | 1 | 1.1 | 0.9
23 | 1 | 0.0018064 | 0.00045272 | 0 | 0 | 1 | 0.98521 | -0.28244 | 0.4 | 1 | 1.1 | 0.9
25 | 1 | 0.0020569 | 0.00051552 | 0 | 0 | 1 | 0.98913 | -0.20671 | 0.4 | 1 | 1.1 | 0.9
43 | 1 | 0.003995 | 0.0010012 | 0 | 0 | 1 | 0.98303 | -0.32451 | 0.4 | 1 | 1.1 | 0.9
26 | 1 | 0 | 0 | 0 | 0 | 1 | 0.99041 | -0.18219 | 0.4 | 1 | 1.1 | 0.9
27 | 1 | 0.0028111 | 0.00070452 | 0 | 0 | 1 | 0.99213 | -0.1493 | 0.4 | 1 | 1.1 | 0.9
33 | 1 | 0.0078327 | 0.001963 | 0 | 0 | 1 | 0.99311 | -0.13051 | 0.4 | 1 | 1.1 | 0.9
34 | 1 | 0.0041362 | 0.0010366 | 0 | 0 | 1 | 0.99631 | -0.069795 | 0.4 | 1 | 1.1 | 0.9
28 | 1 | 0.0028012 | 0.00070206 | 0 | 0 | 1 | 0.99655 | -0.065782 | 0.4 | 1 | 1.1 | 0.9
29 | 1 | 0.0023846 | 0.00059764 | 0 | 0 | 1 | 0.99662 | -0.064411 | 0.4 | 1 | 1.1 | 0.9
30 | 1 | 0.0026213 | 0.00065697 | 0 | 0 | 1 | 0.99646 | -0.06752 | 0.4 | 1 | 1.1 | 0.9
31 | 1 | 0 | 0 | 0 | 0 | 1 | 0.99678 | -0.061275 | 0.4 | 1 | 1.1 | 0.9
32 | 1 | 0 | 0 | 0 | 0 | 1 | 0.99635 | -0.069613 | 0.4 | 1 | 1.1 | 0.9
37 | 1 | 0.0044376 | 0.0011122 | 0 | 0 | 1 | 0.99696 | -0.057747 | 0.4 | 1 | 1.1 | 0.9
36 | 1 | 0.0038796 | 0.00097232 | 0 | 0 | 1 | 0.99669 | -0.06305 | 0.4 | 1 | 1.1 | 0.9
103 | 1 | 0.0043062 | 0.0010792 | 0 | 0 | 1 | 0.99627 | -0.071145 | 0.4 | 1 | 1.1 | 0.9
38 | 1 | 0.0036527 | 0.00091546 | 0 | 0 | 1 | 0.99754 | -0.046648 | 0.4 | 1 | 1.1 | 0.9
35 | 1 | 0.0037767 | 0.00094653 | 0 | 0 | 1 | 0.9966 | -0.064723 | 0.4 | 1 | 1.1 | 0.9
40 | 1 | 0.0039308 | 0.00098516 | 0 | 0 | 1 | 0.99717 | -0.05352 | 0.4 | 1 | 1.1 | 0.9
39 | 1 | 0 | 0 | 0 | 0 | 1 | 0.9979 | -0.039769 | 0.4 | 1 | 1.1 | 0.9
41 | 3 | 0.0043261 | 0.0010842 | 0 | 0 | 1 | 1 | 0 | 0.4 | 1 | 1.1 | 0.9
46 | 1 | 0.0035741 | 0.00089575 | 0 | 0 | 1 | 0.99999 | -0.00024331 | 0.4 | 1 | 1.1 | 0.9
47 | 1 | 0.0029963 | 0.00075095 | 0 | 0 | 1 | 0.9986 | -0.026699 | 0.4 | 1 | 1.1 | 0.9
50 | 1 | 0.0014639 | 0.00036689 | 0 | 0 | 1 | 0.97856 | -0.41144 | 0.4 | 1 | 1.1 | 0.9
52 | 1 | 0.0097609 | 0.0024463 | 0 | 0 | 1 | 0.97847 | -0.41317 | 0.4 | 1 | 1.1 | 0.9
53 | 1 | 0.0022248 | 0.00055758 | 0 | 0 | 1 | 0.97738 | -0.43459 | 0.4 | 1 | 1.1 | 0.9
54 | 1 | 0.0017863 | 0.00044768 | 0 | 0 | 1 | 0.97698 | -0.44236 | 0.4 | 1 | 1.1 | 0.9
56 | 1 | 0.0031349 | 0.00078569 | 0 | 0 | 1 | 0.97518 | -0.47778 | 0.4 | 1 | 1.1 | 0.9
63 | 1 | 0.0027423 | 0.00068727 | 0 | 0 | 1 | 0.97396 | -0.50179 | 0.4 | 1 | 1.1 | 0.9
57 | 1 | 0.0022667 | 0.0005681 | 0 | 0 | 1 | 0.97327 | -0.5153 | 0.4 | 1 | 1.1 | 0.9
58 | 1 | 0.0024302 | 0.00060907 | 0 | 0 | 1 | 0.97326 | -0.51556 | 0.4 | 1 | 1.1 | 0.9
59 | 1 | 0 | 0 | 0 | 0 | 1 | 0.97346 | -0.51148 | 0.4 | 1 | 1.1 | 0.9
60 | 1 | 0.0025256 | 0.00063298 | 0 | 0 | 1 | 0.97307 | -0.51929 | 0.4 | 1 | 1.1 | 0.9
61 | 1 | 0.005144 | 0.0012892 | 0 | 0 | 1 | 0.97364 | -0.50794 | 0.4 | 1 | 1.1 | 0.9
62 | 1 | 0.0027387 | 0.00068639 | 0 | 0 | 1 | 0.97311 | -0.51856 | 0.4 | 1 | 1.1 | 0.9
70 | 1 | 0.0051941 | 0.0013018 | 0 | 0 | 1 | 0.97244 | -0.5318 | 0.4 | 1 | 1.1 | 0.9
71 | 1 | 0.0028112 | 0.00070456 | 0 | 0 | 1 | 0.97243 | -0.5318 | 0.4 | 1 | 1.1 | 0.9
72 | 1 | 0 | 0 | 0 | 0 | 1 | 0.97209 | -0.53862 | 0.4 | 1 | 1.1 | 0.9
48 | 1 | 0.004416 | 0.0011068 | 0 | 0 | 1 | 0.99732 | -0.051186 | 0.4 | 1 | 1.1 | 0.9
49 | 1 | 0.0065199 | 0.001634 | 0 | 0 | 1 | 0.9967 | -0.063179 | 0.4 | 1 | 1.1 | 0.9
64 | 1 | 0.003534 | 0.0008857 | 0 | 0 | 1 | 0.99601 | -0.07647 | 0.4 | 1 | 1.1 | 0.9
65 | 1 | 0 | 0 | 0 | 0 | 1 | 0.99498 | -0.096188 | 0.4 | 1 | 1.1 | 0.9
105 | 1 | 0.0025283 | 0.00063364 | 0 | 0 | 1 | 0.97306 | -0.51939 | 0.4 | 1 | 1.1 | 0.9
106 | 1 | 0.0038018 | 0.00095282 | 0 | 0 | 1 | 0.97301 | -0.5205 | 0.4 | 1 | 1.1 | 0.9
66 | 1 | 0.0026402 | 0.00066169 | 0 | 0 | 1 | 0.99486 | -0.098646 | 0.4 | 1 | 1.1 | 0.9
67 | 1 | 0.0023326 | 0.00058461 | 0 | 0 | 1 | 0.9946 | -0.10356 | 0.4 | 1 | 1.1 | 0.9
68 | 1 | 0.0032097 | 0.00080442 | 0 | 0 | 1 | 0.99401 | -0.115 | 0.4 | 1 | 1.1 | 0.9
85 | 1 | 0.0029288 | 0.00073403 | 0 | 0 | 1 | 0.99416 | -0.11219 | 0.4 | 1 | 1.1 | 0.9
69 | 1 | 0.0022037 | 0.0005523 | 0 | 0 | 1 | 0.99334 | -0.12792 | 0.4 | 1 | 1.1 | 0.9
86 | 1 | 0.0038387 | 0.00096206 | 0 | 0 | 1 | 0.99407 | -0.11382 | 0.4 | 1 | 1.1 | 0.9
80 | 1 | 0.0020597 | 0.00051621 | 0 | 0 | 1 | 0.99312 | -0.13214 | 0.4 | 1 | 1.1 | 0.9
73 | 1 | 0.002835 | 0.00071051 | 0 | 0 | 1 | 0.97207 | -0.53909 | 0.4 | 1 | 1.1 | 0.9
74 | 1 | 0.0014852 | 0.00037223 | 0 | 0 | 1 | 0.97172 | -0.54584 | 0.4 | 1 | 1.1 | 0.9
75 | 1 | 0.0029404 | 0.00073693 | 0 | 0 | 1 | 0.97167 | -0.54701 | 0.4 | 1 | 1.1 | 0.9
76 | 1 | 0.0014868 | 0.00037262 | 0 | 0 | 1 | 0.97129 | -0.55434 | 0.4 | 1 | 1.1 | 0.9
77 | 1 | 0 | 0 | 0 | 0 | 1 | 0.97129 | -0.55436 | 0.4 | 1 | 1.1 | 0.9
78 | 1 | 0.0069632 | 0.0017451 | 0 | 0 | 1 | 0.97129 | -0.55452 | 0.4 | 1 | 1.1 | 0.9
79 | 1 | 0.0095216 | 0.0023863 | 0 | 0 | 1 | 0.97114 | -0.55735 | 0.4 | 1 | 1.1 | 0.9
81 | 1 | 0.0058369 | 0.0014629 | 0 | 0 | 1 | 0.99224 | -0.14922 | 0.4 | 1 | 1.1 | 0.9
82 | 1 | 0.0038671 | 0.00096919 | 0 | 0 | 1 | 0.99216 | -0.15061 | 0.4 | 1 | 1.1 | 0.9
83 | 1 | 0.0020441 | 0.0005123 | 0 | 0 | 1 | 0.99148 | -0.16375 | 0.4 | 1 | 1.1 | 0.9
84 | 1 | 0.0023978 | 0.00060094 | 0 | 0 | 1 | 0.99134 | -0.16656 | 0.4 | 1 | 1.1 | 0.9
87 | 1 | 0.0018329 | 0.00045938 | 0 | 0 | 1 | 0.99092 | -0.17469 | 0.4 | 1 | 1.1 | 0.9
89 | 1 | 0.0023768 | 0.00059568 | 0 | 0 | 1 | 0.9908 | -0.17693 | 0.4 | 1 | 1.1 | 0.9
88 | 1 | 0.0027284 | 0.0006838 | 0 | 0 | 1 | 0.99381 | -0.11883 | 0.4 | 1 | 1.1 | 0.9
92 | 1 | 0.0045022 | 0.0011284 | 0 | 0 | 1 | 0.99377 | -0.1197 | 0.4 | 1 | 1.1 | 0.9
90 | 1 | 0.0013948 | 0.00034958 | 0 | 0 | 1 | 0.99043 | -0.18419 | 0.4 | 1 | 1.1 | 0.9
93 | 1 | 0.0022775 | 0.0005708 | 0 | 0 | 1 | 0.99364 | -0.12209 | 0.4 | 1 | 1.1 | 0.9
91 | 1 | 0.0023925 | 0.00059962 | 0 | 0 | 1 | 0.99042 | -0.18441 | 0.4 | 1 | 1.1 | 0.9
94 | 1 | 0.0020672 | 0.00051809 | 0 | 0 | 1 | 0.99008 | -0.19091 | 0.4 | 1 | 1.1 | 0.9
95 | 1 | 0.0022373 | 0.00056071 | 0 | 0 | 1 | 0.99003 | -0.19198 | 0.4 | 1 | 1.1 | 0.9
96 | 1 | 0.0021852 | 0.00054765 | 0 | 0 | 1 | 0.99363 | -0.12235 | 0.4 | 1 | 1.1 | 0.9
97 | 1 | 0.0021976 | 0.00055078 | 0 | 0 | 1 | 0.99359 | -0.1232 | 0.4 | 1 | 1.1 | 0.9
98 | 1 | 0.0027362 | 0.00068576 | 0 | 0 | 1 | 0.98979 | -0.19664 | 0.4 | 1 | 1.1 | 0.9
99 | 1 | 0.0071649 | 0.0017957 | 0 | 0 | 1 | 0.98968 | -0.19881 | 0.4 | 1 | 1.1 | 0.9
102 | 1 | 0.0025795 | 0.00064647 | 0 | 0 | 1 | 0.98966 | -0.19922 | 0.4 | 1 | 1.1 | 0.9

## generator_data
GEN_BUS | PG | QG | QMAX | QMIN | VG | MBASE | GEN_STATUS | PMAX | PMIN
41 | 0.31933 | 0.081626 | 10 | -10 | 1 | 100 | 1 | 10 | 0

## branch_data
F_BUS | T_BUS | BR_R | BR_X | BR_B | RATE_A | RATE_B | RATE_C | TAP | SHIFT | BR_STATUS | ANGMIN | ANGMAX | P_in | Q_in | P_out | Q_out
1 | 2 | 2.2819 | 1.4604 | 3.8319e-09 | 0 | 0 | 0 | 0 | 0 | 1 | -90 | 90 | 0.0036251 | 0.00090831 | -0.0036248 | -0.00090847
1 | 3 | 0.62609 | 0.4007 | 1.0514e-09 | 0 | 0 | 0 | 0 | 0 | 1 | -90 | 90 | -0.0088475 | -0.0022172 | 0.008848 | 0.0022174
3 | 5 | 0.95487 | 0.61111 | 1.6035e-09 | 0 | 0 | 0 | 0 | 0 | 1 | -90 | 90 | -0.0093494 | -0.0023431 | 0.0093504 | 0.0023435
5 | 9 | 1.6633 | 1.0645 | 2.7932e-09 | 0 | 0 | 0 | 0 | 0 | 1 | -90 | 90 | -0.011308 | -0.0028341 | 0.01131 | 0.0028353
10 | 11 | 1.093 | 0.69949 | 1.8354e-09 | 0 | 0 | 0 | 0 | 0 | 1 | -90 | 90 | -0.018111 | -0.0045421 | 0.018115 | 0.0045445
10 | 9 | 3.3586 | 2.1495 | 5.64e-09 | 0 | 0 | 0 | 0 | 0 | 1 | -90 | 90 | 0.013826 | 0.003468 | -0.013819 | -0.003464
11 | 17 | 1.629 | 1.0426 | 2.7356e-09 | 0 | 0 | 0 | 0 | 0 | 1 | -90 | 90 | 0.019509 | 0.0048951 | -0.019502 | -0.004891
11 | 18 | 0.73886 | 0.47287 | 2.4815e-09 | 0 | 0 | 0 | 0 | 0 | 1 | -90 | 90 | -0.16025 | -0.040606 | 0.16046 | 0.040739
11 | 19 | 0.83813 | 0.5364 | 2.8149e-09 | 0 | 0 | 0 | 0 | 0 | 1 | -90 | 90 | 0.12262 | 0.031167 | -0.12249 | -0.031079
6 | 7 | 0.15935 | 0.10199 | 2.6759e-10 | 0 | 0 | 0 | 0 | 0 | 1 | -90 | 90 | -0.0034832 | -0.00087302 | 0.0034832 | 0.000873
7 | 107 | 3.813 | 2.4403 | 6.403e-09 | 0 | 0 | 0 | 0 | 0 | 1 | -90 | 90 | -0.012566 | -0.0031494 | 0.012572 | 0.0031531
107 | 55 | 4.1486 | 2.6551 | 6.9666e-09 | 0 | 0 | 0 | 0 | 0 | 1 | -90 | 90 | -0.014818 | -0.003716 | 0.014828 | 0.0037218
45 | 51 | 2.1181 | 1.3556 | 3.5568e-09 | 0 | 0 | 0 | 0 | 0 | 1 | -90 | 90 | 0.094167 | 0.023836 | -0.093959 | -0.023704
45 | 44 | 0.9256 | 0.59238 | 3.1087e-09 | 0 | 0 | 0 | 0 | 0 | 1 | -90 | 90 | -0.10283 | -0.026008 | 0.10294 | 0.026077
51 | 53 | 1.3278 | 0.84981 | 2.2298e-09 | 0 | 0 | 0 | 0 | 0 | 1 | -90 | 90 | 0.079779 | 0.02015 | -0.079685 | -0.02009
51 | 50 | 0.54755 | 0.35043 | 9.1948e-10 | 0 | 0 | 0 | 0 | 0 | 1 | -90 | 90 | 0.011226 | 0.002814 | -0.011225 | -0.0028136
44 | 43 | 0.71275 | 0.45616 | 2.3938e-09 | 0 | 0 | 0 | 0 | 0 | 1 | -90 | 90 | -0.10718 | -0.027139 | 0.10727 | 0.027197
55 | 56 | 1.2372 | 0.79184 | 2.0777e-09 | 0 | 0 | 0 | 0 | 0 | 1 | -90 | 90 | 0.060752 | 0.015303 | -0.060701 | -0.015271
55 | 54 | 1.0127 | 0.6481 | 1.7005e-09 | 0 | 0 | 0 | 0 | 0 | 1 | -90 | 90 | -0.075581 | -0.019025 | 0.075645 | 0.019066
17 | 22 | 1.5553 | 0.99537 | 2.6117e-09 | 0 | 0 | 0 | 0 | 0 | 1 | -90 | 90 | 0.016758 | 0.0042034 | -0.016753 | -0.0042006
18 | 24 | 0.33841 | 0.21658 | 1.1366e-09 | 0 | 0 | 0 | 0 | 0 | 1 | -90 | 90 | -0.16655 | -0.042267 | 0.16666 | 0.042332
19 | 42 | 0.97007 | 0.62084 | 3.258e-09 | 0 | 0 | 0 | 0 | 0 | 1 | -90 | 90 | 0.11596 | 0.029444 | -0.11582 | -0.029352
22 | 23 | 0.025307 | 0.016197 | 4.2498e-11 | 0 | 0 | 0 | 0 | 0 | 1 | -90 | 90 | 0.014802 | 0.0037114 | -0.014802 | -0.0037114
24 | 25 | 0.58601 | 0.37504 | 1.9681e-09 | 0 | 0 | 0 | 0 | 0 | 1 | -90 | 90 | -0.17064 | -0.04333 | 0.17082 | 0.043449
42 | 43 | 0.24831 | 0.15892 | 8.3396e-10 | 0 | 0 | 0 | 0 | 0 | 1 | -90 | 90 | 0.1113 | 0.02822 | -0.11127 | -0.028198
12 | 13 | 1.504 | 0.96253 | 2.5255e-09 | 0 | 0 | 0 | 0 | 0 | 1 | -90 | 90 | 0.0013758 | 0.00034458 | -0.0013758 | -0.00034481
12 | 14 | 0.064098 | 0.041023 | 1.0764e-10 | 0 | 0 | 0 | 0 | 0 | 1 | -90 | 90 | -0.0089811 | -0.0022507 | 0.0089811 | 0.0022507
14 | 16 | 1.0251 | 0.65609 | 1.7215e-09 | 0 | 0 | 0 | 0 | 0 | 1 | -90 | 90 | -0.010414 | -0.0026099 | 0.010415 | 0.0026105
16 | 20 | 1.764 | 1.129 | 2.9623e-09 | 0 | 0 | 0 | 0 | 0 | 1 | -90 | 90 | -0.011851 | -0.0029703 | 0.011854 | 0.0029717
20 | 21 | 1.3261 | 0.84873 | 2.227e-09 | 0 | 0 | 0 | 0 | 0 | 1 | -90 | 90 | -0.011854 | -0.0029717 | 0.011856 | 0.0029728
21 | 23 | 0.43819 | 0.28044 | 7.3583e-10 | 0 | 0 | 0 | 0 | 0 | 1 | -90 | 90 | -0.012995 | -0.0032582 | 0.012995 | 0.0032587
25 | 26 | 0.62871 | 0.40237 | 2.1115e-09 | 0 | 0 | 0 | 0 | 0 | 1 | -90 | 90 | -0.17288 | -0.043965 | 0.17309 | 0.044095
26 | 27 | 0.84598 | 0.54143 | 2.8413e-09 | 0 | 0 | 0 | 0 | 0 | 1 | -90 | 90 | -0.17309 | -0.044095 | 0.17336 | 0.044271
27 | 33 | 0.47661 | 0.30503 | 1.6007e-09 | 0 | 0 | 0 | 0 | 0 | 1 | -90 | 90 | -0.17617 | -0.044975 | 0.17633 | 0.045078
33 | 34 | 1.4805 | 0.9475 | 4.9722e-09 | 0 | 0 | 0 | 0 | 0 | 1 | -90 | 90 | -0.18416 | -0.047041 | 0.18471 | 0.047387
34 | 40 | 0.38959 | 0.24933 | 1.3084e-09 | 0 | 0 | 0 | 0 | 0 | 1 | -90 | 90 | -0.18884 | -0.048424 | 0.18899 | 0.048519
28 | 29 | 0.62726 | 0.40145 | 1.0533e-09 | 0 | 0 | 0 | 0 | 0 | 1 | -90 | 90 | -0.0097301 | -0.0024383 | 0.0097308 | 0.0024386
28 | 30 | 1.1167 | 0.71469 | 1.8753e-09 | 0 | 0 | 0 | 0 | 0 | 1 | -90 | 90 | 0.0069289 | 0.0017362 | -0.0069283 | -0.0017361
29 | 31 | 1.1523 | 0.73745 | 1.935e-09 | 0 | 0 | 0 | 0 | 0 | 1 | -90 | 90 | -0.012115 | -0.0030362 | 0.012117 | 0.0030372
30 | 32 | 2.1622 | 1.3838 | 3.6309e-09 | 0 | 0 | 0 | 0 | 0 | 1 | -90 | 90 | 0.004307 | 0.0010791 | -0.0043066 | -0.0010792
31 | 37 | 0.79478 | 0.50866 | 1.3346e-09 | 0 | 0 | 0 | 0 | 0 | 1 | -90 | 90 | -0.019774 | -0.0049562 | 0.019778 | 0.0049582
31 | 36 | 1.0319 | 0.66044 | 1.7329e-09 | 0 | 0 | 0 | 0 | 0 | 1 | -90 | 90 | 0.0076572 | 0.001919 | -0.0076566 | -0.0019187
32 | 103 | 1.5829 | 1.0131 | 2.6582e-09 | 0 | 0 | 0 | 0 | 0 | 1 | -90 | 90 | 0.0043066 | 0.0010792 | -0.0043062 | -0.0010792
37 | 38 | 2.0435 | 1.3078 | 3.4316e-09 | 0 | 0 | 0 | 0 | 0 | 1 | -90 | 90 | -0.024215 | -0.0060703 | 0.024228 | 0.0060782
36 | 35 | 1.972 | 1.2621 | 3.3114e-09 | 0 | 0 | 0 | 0 | 0 | 1 | -90 | 90 | 0.003777 | 0.00094639 | -0.0037767 | -0.00094653
38 | 39 | 1.1014 | 0.70488 | 1.8495e-09 | 0 | 0 | 0 | 0 | 0 | 1 | -90 | 90 | -0.027881 | -0.0069936 | 0.02789 | 0.0069993
40 | 39 | 0.32286 | 0.20663 | 1.0843e-09 | 0 | 0 | 0 | 0 | 0 | 1 | -90 | 90 | -0.19292 | -0.049504 | 0.19305 | 0.049587
39 | 41 | 0.81663 | 0.52265 | 2.7427e-09 | 0 | 0 | 0 | 0 | 0 | 1 | -90 | 90 | -0.22094 | -0.056586 | 0.22137 | 0.056859
41 | 46 | 0.011716 | 0.0074982 | 1.9674e-11 | 0 | 0 | 0 | 0 | 0 | 1 | -90 | 90 | 0.093638 | 0.023683 | -0.093637 | -0.023682
46 | 47 | 1.3229 | 0.84668 | 2.2216e-09 | 0 | 0 | 0 | 0 | 0 | 1 | -90 | 90 | 0.090063 | 0.022787 | -0.089949 | -0.022714
47 | 48 | 1.2635 | 0.80865 | 2.1218e-09 | 0 | 0 | 0 | 0 | 0 | 1 | -90 | 90 | 0.086953 | 0.021963 | -0.086851 | -0.021898
50 | 52 | 0.76305 | 0.48835 | 1.2814e-09 | 0 | 0 | 0 | 0 | 0 | 1 | -90 | 90 | 0.0097615 | 0.0024468 | -0.0097607 | -0.0024464
53 | 54 | 0.43112 | 0.27591 | 7.2396e-10 | 0 | 0 | 0 | 0 | 0 | 1 | -90 | 90 | 0.07746 | 0.019532 | -0.077432 | -0.019514
56 | 63 | 1.7806 | 1.1396 | 2.9901e-09 | 0 | 0 | 0 | 0 | 0 | 1 | -90 | 90 | 0.057566 | 0.014485 | -0.0575 | -0.014443
63 | 61 | 0.47795 | 0.30589 | 8.026e-10 | 0 | 0 | 0 | 0 | 0 | 1 | -90 | 90 | 0.054758 | 0.013756 | -0.054742 | -0.013746
57 | 58 | 0.097839 | 0.062617 | 1.643e-10 | 0 | 0 | 0 | 0 | 0 | 1 | -90 | 90 | 0.011288 | 0.0028294 | -0.011287 | -0.0028293
57 | 59 | 1.1945 | 0.76448 | 2.0059e-09 | 0 | 0 | 0 | 0 | 0 | 1 | -90 | 90 | -0.013554 | -0.0033975 | 0.013557 | 0.0033989
58 | 60 | 1.7907 | 1.146 | 3.007e-09 | 0 | 0 | 0 | 0 | 0 | 1 | -90 | 90 | 0.0088572 | 0.0022202 | -0.0088557 | -0.0022195
59 | 61 | 0.30421 | 0.19469 | 5.1084e-10 | 0 | 0 | 0 | 0 | 0 | 1 | -90 | 90 | -0.04959 | -0.012451 | 0.049598 | 0.012457
59 | 62 | 0.83472 | 0.53422 | 1.4017e-09 | 0 | 0 | 0 | 0 | 0 | 1 | -90 | 90 | 0.036033 | 0.0090525 | -0.036021 | -0.0090448
60 | 105 | 0.064044 | 0.040988 | 1.0755e-10 | 0 | 0 | 0 | 0 | 0 | 1 | -90 | 90 | 0.0063301 | 0.0015865 | -0.0063301 | -0.0015865
62 | 70 | 1.6894 | 1.0812 | 2.8369e-09 | 0 | 0 | 0 | 0 | 0 | 1 | -90 | 90 | 0.033282 | 0.0083584 | -0.033261 | -0.0083453
70 | 71 | 0.00068173 | 0.00043631 | 1.1448e-12 | 0 | 0 | 0 | 0 | 0 | 1 | -90 | 90 | 0.028067 | 0.0070435 | -0.028067 | -0.0070435
71 | 72 | 1.1454 | 0.73305 | 1.9234e-09 | 0 | 0 | 0 | 0 | 0 | 1 | -90 | 90 | 0.025256 | 0.0063389 | -0.025248 | -0.0063338
72 | 73 | 0.70067 | 0.44843 | 1.1766e-09 | 0 | 0 | 0 | 0 | 0 | 1 | -90 | 90 | 0.0028349 | 0.00071047 | -0.0028349 | -0.00071054
72 | 74 | 1.364 | 0.87298 | 2.2906e-09 | 0 | 0 | 0 | 0 | 0 | 1 | -90 | 90 | 0.022413 | 0.0056234 | -0.022405 | -0.0056186
48 | 49 | 0.65087 | 0.41655 | 1.093e-09 | 0 | 0 | 0 | 0 | 0 | 1 | -90 | 90 | 0.082435 | 0.020791 | -0.082387 | -0.020761
49 | 64 | 0.78253 | 0.50082 | 1.3141e-09 | 0 | 0 | 0 | 0 | 0 | 1 | -90 | 90 | 0.075868 | 0.019127 | -0.075819 | -0.019096
64 | 65 | 1.2157 | 0.77808 | 2.0416e-09 | 0 | 0 | 0 | 0 | 0 | 1 | -90 | 90 | 0.072285 | 0.01821 | -0.072217 | -0.018167
65 | 66 | 0.22236 | 0.14231 | 3.7341e-10 | 0 | 0 | 0 | 0 | 0 | 1 | -90 | 90 | 0.049204 | 0.012392 | -0.049198 | -0.012388
65 | 67 | 1.4228 | 0.91056 | 2.3892e-09 | 0 | 0 | 0 | 0 | 0 | 1 | -90 | 90 | 0.023014 | 0.0057751 | -0.023006 | -0.0057701
105 | 106 | 1.2375 | 0.79198 | 2.078e-09 | 0 | 0 | 0 | 0 | 0 | 1 | -90 | 90 | 0.0038019 | 0.00095279 | -0.0038017 | -0.00095286
66 | 68 | 1.5624 | 0.99996 | 2.6238e-09 | 0 | 0 | 0 | 0 | 0 | 1 | -90 | 90 | 0.046558 | 0.011727 | -0.046521 | -0.011704
67 | 85 | 1.8497 | 1.1838 | 3.1062e-09 | 0 | 0 | 0 | 0 | 0 | 1 | -90 | 90 | 0.020673 | 0.0051855 | -0.020664 | -0.0051804
68 | 69 | 1.3232 | 0.84685 | 2.222e-09 | 0 | 0 | 0 | 0 | 0 | 1 | -90 | 90 | 0.043312 | 0.010899 | -0.043285 | -0.010882
85 | 86 | 0.40856 | 0.26148 | 6.8608e-10 | 0 | 0 | 0 | 0 | 0 | 1 | -90 | 90 | 0.017736 | 0.0044464 | -0.017734 | -0.0044455
69 | 80 | 0.45559 | 0.29158 | 7.6506e-10 | 0 | 0 | 0 | 0 | 0 | 1 | -90 | 90 | 0.041081 | 0.01033 | -0.041073 | -0.010325
86 | 88 | 1.5959 | 1.0214 | 2.6799e-09 | 0 | 0 | 0 | 0 | 0 | 1 | -90 | 90 | 0.013896 | 0.0034835 | -0.013892 | -0.0034816
80 | 81 | 1.9377 | 1.2401 | 3.2539e-09 | 0 | 0 | 0 | 0 | 0 | 1 | -90 | 90 | 0.039013 | 0.0098086 | -0.038981 | -0.0097886
74 | 75 | 0.23707 | 0.15172 | 3.981e-10 | 0 | 0 | 0 | 0 | 0 | 1 | -90 | 90 | 0.02092 | 0.0052464 | -0.020919 | -0.0052457
75 | 76 | 1.7263 | 1.1048 | 2.8989e-09 | 0 | 0 | 0 | 0 | 0 | 1 | -90 | 90 | 0.017979 | 0.0045087 | -0.017972 | -0.004505
76 | 77 | 0.0056713 | 0.0036297 | 9.5237e-12 | 0 | 0 | 0 | 0 | 0 | 1 | -90 | 90 | 0.016486 | 0.0041324 | -0.016486 | -0.0041324
77 | 78 | 0.095937 | 0.0614 | 1.611e-10 | 0 | 0 | 0 | 0 | 0 | 1 | -90 | 90 | 0.006963 | 0.0017452 | -0.006963 | -0.0017452
77 | 79 | 1.3282 | 0.85005 | 2.2304e-09 | 0 | 0 | 0 | 0 | 0 | 1 | -90 | 90 | 0.0095227 | 0.0023871 | -0.0095213 | -0.0023865
81 | 82 | 0.18515 | 0.1185 | 3.1092e-10 | 0 | 0 | 0 | 0 | 0 | 1 | -90 | 90 | 0.033144 | 0.0083257 | -0.033142 | -0.0083243
82 | 83 | 1.9826 | 1.2689 | 3.3294e-09 | 0 | 0 | 0 | 0 | 0 | 1 | -90 | 90 | 0.029275 | 0.0073551 | -0.029257 | -0.0073437
83 | 84 | 0.45535 | 0.29142 | 7.6466e-10 | 0 | 0 | 0 | 0 | 0 | 1 | -90 | 90 | 0.027213 | 0.0068314 | -0.027209 | -0.0068292
84 | 87 | 1.4436 | 0.92389 | 2.4242e-09 | 0 | 0 | 0 | 0 | 0 | 1 | -90 | 90 | 0.024811 | 0.0062282 | -0.024802 | -0.0062223
87 | 89 | 0.42997 | 0.27518 | 7.2203e-10 | 0 | 0 | 0 | 0 | 0 | 1 | -90 | 90 | 0.022969 | 0.0057629 | -0.022966 | -0.0057614
89 | 90 | 1.5528 | 0.99377 | 2.6075e-09 | 0 | 0 | 0 | 0 | 0 | 1 | -90 | 90 | 0.020589 | 0.0051657 | -0.020582 | -0.0051614
88 | 92 | 0.34634 | 0.22166 | 5.8161e-10 | 0 | 0 | 0 | 0 | 0 | 1 | -90 | 90 | 0.011164 | 0.0027978 | -0.011163 | -0.0027976
92 | 93 | 1.5893 | 1.0171 | 2.6688e-09 | 0 | 0 | 0 | 0 | 0 | 1 | -90 | 90 | 0.0066612 | 0.0016692 | -0.0066605 | -0.001669
90 | 91 | 0.048309 | 0.030918 | 8.1124e-11 | 0 | 0 | 0 | 0 | 0 | 1 | -90 | 90 | 0.019188 | 0.0048119 | -0.019187 | -0.0048117
93 | 96 | 0.25446 | 0.16286 | 4.2732e-10 | 0 | 0 | 0 | 0 | 0 | 1 | -90 | 90 | 0.0043829 | 0.0010982 | -0.0043829 | -0.0010982
91 | 94 | 1.7026 | 1.0897 | 2.8592e-09 | 0 | 0 | 0 | 0 | 0 | 1 | -90 | 90 | 0.016795 | 0.0042121 | -0.01679 | -0.0042091
94 | 95 | 0.31932 | 0.20436 | 5.3622e-10 | 0 | 0 | 0 | 0 | 0 | 1 | -90 | 90 | 0.014722 | 0.003691 | -0.014722 | -0.0036906
95 | 98 | 1.6404 | 1.0499 | 2.7547e-09 | 0 | 0 | 0 | 0 | 0 | 1 | -90 | 90 | 0.012484 | 0.0031298 | -0.012482 | -0.0031283
96 | 97 | 1.7231 | 1.1028 | 2.8936e-09 | 0 | 0 | 0 | 0 | 0 | 1 | -90 | 90 | 0.0021977 | 0.00055055 | -0.0021976 | -0.00055078
98 | 99 | 0.97925 | 0.62672 | 1.6444e-09 | 0 | 0 | 0 | 0 | 0 | 1 | -90 | 90 | 0.0097454 | 0.0024426 | -0.0097444 | -0.0024421
99 | 102 | 0.68889 | 0.44089 | 1.1568e-09 | 0 | 0 | 0 | 0 | 0 | 1 | -90 | 90 | 0.0025795 | 0.00064639 | -0.0025794 | -0.00064647