## bus_data
BUS_I | BUS_TYPE | Pd | Qd | Gs | Bs | area | Vm | Va | baseKV | zone | Vmax | Vmin
1 | 1 | 0.0053078 | 0.0013303 | 0 | 0 | 1 | 0.98901 | -0.21154 | 0.4 | 1 | 1.1 | 0.9
2 | 1 | 0 | 0 | 0 | 0 | 1 | 0.98892 | -0.21335 | 0.4 | 1 | 1.1 | 0.9
3 | 1 | 0 | 0 | 0 | 0 | 1 | 0.98917 | -0.20839 | 0.4 | 1 | 1.1 | 0.9
4 | 1 | 0.006065 | 0.00152 | 0 | 0 | 1 | 0.98877 | -0.21625 | 0.4 | 1 | 1.1 | 0.9
6 | 1 | 0 | 0 | 0 | 0 | 1 | 0.99005 | -0.19125 | 0.4 | 1 | 1.1 | 0.9
5 | 1 | 0 | 0 | 0 | 0 | 1 | 0.99419 | -0.11125 | 0.4 | 1 | 1.1 | 0.9
114 | 1 | 0.00064836 | 0.00016249 | 0 | 0 | 1 | 0.99419 | -0.11134 | 0.4 | 1 | 1.1 | 0.9
7 | 3 | 0 | 0 | 0 | 0 | 1 | 1 | 0 | 0.4 | 1 | 1.1 | 0.9
113 | 1 | 0.0019007 | 0.00047637 | 0 | 0 | 1 | 0.99002 | -0.19184 | 0.4 | 1 | 1.1 | 0.9
112 | 1 | 0.0040787 | 0.0010222 | 0 | 0 | 1 | 0.99952 | -0.0091584 | 0.4 | 1 | 1.1 | 0.9
22 | 1 | 0 | 0 | 0 | 0 | 1 | 0.99673 | -0.062889 | 0.4 | 1 | 1.1 | 0.9
8 | 1 | 0.0035854 | 0.00089859 | 0 | 0 | 1 | 0.99388 | -0.11788 | 0.4 | 1 | 1.1 | 0.9
9 | 1 | 0 | 0 | 0 | 0 | 1 | 0.99391 | -0.11737 | 0.4 | 1 | 1.1 | 0.9
10 | 1 | 0.0044081 | 0.0011048 | 0 | 0 | 1 | 0.99426 | -0.11061 | 0.4 | 1 | 1.1 | 0.9
14 | 1 | 0 | 0 | 0 | 0 | 1 | 0.99469 | -0.10229 | 0.4 | 1 | 1.1 | 0.9
111 | 1 | 0.0027553 | 0.00069054 | 0 | 0 | 1 | 0.99643 | -0.068732 | 0.4 | 1 | 1.1 | 0.9

## generator_data
GEN_BUS | PG | QG | QMAX | QMIN | VG | MBASE | GEN_STATUS | PMAX | PMIN
7 | 0.028942 | 0.0073024 | 10 | -10 | 1 | 100 | 1 | 10 | 0

## branch_data
F_BUS | T_BUS | BR_R | BR_X | BR_B | RATE_A | RATE_B | RATE_C | TAP | SHIFT | BR_STATUS | ANGMIN | ANGMAX | P_in | Q_in | P_out | Q_out
1 | 2 | 1.3134 | 0.84056 | 2.2055e-09 | 0 | 0 | 0 | 0 | 0 | 1 | -90 | 90 | 0.0060664 | 0.0015204 | -0.0060658 | -0.0015202
1 | 3 | 1.2143 | 0.77712 | 2.0391e-09 | 0 | 0 | 0 | 0 | 0 | 1 | -90 | 90 | -0.011374 | -0.0028506 | 0.011376 | 0.0028515
2 | 4 | 2.0915 | 1.3386 | 3.5123e-09 | 0 | 0 | 0 | 0 | 0 | 1 | -90 | 90 | 0.0060658 | 0.0015202 | -0.006065 | -0.00152
3 | 6 | 6.6125 | 4.232 | 1.1104e-08 | 0 | 0 | 0 | 0 | 0 | 1 | -90 | 90 | -0.011376 | -0.0028515 | 0.011385 | 0.0028564
6 | 113 | 1.3598 | 0.87025 | 2.2834e-09 | 0 | 0 | 0 | 0 | 0 | 1 | -90 | 90 | 0.0019008 | 0.00047618 | -0.0019007 | -0.00047637
6 | 5 | 26.5698 | 17.0047 | 4.4618e-08 | 0 | 0 | 0 | 0 | 0 | 1 | -90 | 90 | -0.013286 | -0.0033325 | 0.013337 | 0.0033607
5 | 114 | 0.60805 | 0.38915 | 1.0211e-09 | 0 | 0 | 0 | 0 | 0 | 1 | -90 | 90 | 0.00064836 | 0.00016239 | -0.00064836 | -0.00016249
5 | 7 | 35.5483 | 22.7509 | 5.9695e-08 | 0 | 0 | 0 | 0 | 0 | 1 | -90 | 90 | -0.013985 | -0.0035231 | 0.01406 | 0.003565
7 | 112 | 10.0547 | 6.435 | 1.6885e-08 | 0 | 0 | 0 | 0 | 0 | 1 | -90 | 90 | 0.0040805 | 0.0010217 | -0.0040787 | -0.0010222
7 | 22 | 26.0795 | 16.6909 | 4.3794e-08 | 0 | 0 | 0 | 0 | 0 | 1 | -90 | 90 | 0.010801 | 0.0027157 | -0.010769 | -0.0026994
22 | 14 | 21.8762 | 14.0008 | 3.6736e-08 | 0 | 0 | 0 | 0 | 0 | 1 | -90 | 90 | 0.0080129 | 0.0020099 | -0.0079979 | -0.0020039
22 | 111 | 9.4347 | 6.0382 | 1.5843e-08 | 0 | 0 | 0 | 0 | 0 | 1 | -90 | 90 | 0.0027561 | 0.00068946 | -0.0027553 | -0.00069054
8 | 9 | 0.63864 | 0.40873 | 1.0724e-09 | 0 | 0 | 0 | 0 | 0 | 1 | -90 | 90 | -0.0035854 | -0.00089859 | 0.0035855 | 0.00089854
9 | 10 | 8.3432 | 5.3396 | 1.401e-08 | 0 | 0 | 0 | 0 | 0 | 1 | -90 | 90 | -0.0035855 | -0.00089854 | 0.0035867 | 0.00089789
10 | 14 | 4.6104 | 2.9507 | 7.7421e-09 | 0 | 0 | 0 | 0 | 0 | 1 | -90 | 90 | -0.0079947 | -0.0020027 | 0.0079979 | 0.0020039