## bus_data
BUS_I | BUS_TYPE | Pd | Qd | Gs | Bs | area | Vm | Va | baseKV | zone | Vmax | Vmin
105 | 1 | 0 | 0 | 0 | 0 | 1 | 0.98262 | -0.33538 | 0.4 | 1 | 1.1 | 0.9
167 | 1 | 0.00053944 | 0.0001352 | 0 | 0 | 1 | 0.9827 | -0.3338 | 0.4 | 1 | 1.1 | 0.9
168 | 1 | 0.00056997 | 0.00014285 | 0 | 0 | 1 | 0.98219 | -0.34369 | 0.4 | 1 | 1.1 | 0.9
114 | 1 | 0.00034308 | 8.5985e-05 | 0 | 0 | 1 | 0.97518 | -0.48092 | 0.4 | 1 | 1.1 | 0.9
127 | 1 | 0 | 0 | 0 | 0 | 1 | 0.97518 | -0.48089 | 0.4 | 1 | 1.1 | 0.9
128 | 1 | 0.00050819 | 0.00012736 | 0 | 0 | 1 | 0.97519 | -0.48059 | 0.4 | 1 | 1.1 | 0.9
129 | 1 | 0.00038923 | 9.7549e-05 | 0 | 0 | 1 | 0.97517 | -0.48112 | 0.4 | 1 | 1.1 | 0.9
130 | 1 | 0.00068924 | 0.00017274 | 0 | 0 | 1 | 0.97522 | -0.48009 | 0.4 | 1 | 1.1 | 0.9
131 | 1 | 0 | 0 | 0 | 0 | 1 | 0.97534 | -0.47768 | 0.4 | 1 | 1.1 | 0.9
132 | 1 | 0.00055551 | 0.00013922 | 0 | 0 | 1 | 0.97533 | -0.47785 | 0.4 | 1 | 1.1 | 0.9
133 | 1 | 0 | 0 | 0 | 0 | 1 | 0.97564 | -0.47168 | 0.4 | 1 | 1.1 | 0.9
134 | 1 | 0.00032596 | 8.1694e-05 | 0 | 0 | 1 | 0.97573 | -0.46995 | 0.4 | 1 | 1.1 | 0.9
135 | 1 | 0.00029635 | 7.4273e-05 | 0 | 0 | 1 | 0.97564 | -0.47184 | 0.4 | 1 | 1.1 | 0.9
136 | 1 | 9.848e-05 | 2.4681e-05 | 0 | 0 | 1 | 0.97624 | -0.45997 | 0.4 | 1 | 1.1 | 0.9
137 | 1 | 0 | 0 | 0 | 0 | 1 | 0.97629 | -0.45885 | 0.4 | 1 | 1.1 | 0.9
140 | 1 | 0.00027872 | 6.9855e-05 | 0 | 0 | 1 | 0.97616 | -0.46151 | 0.4 | 1 | 1.1 | 0.9
138 | 1 | 0.00024764 | 6.2064e-05 | 0 | 0 | 1 | 0.9763 | -0.45877 | 0.4 | 1 | 1.1 | 0.9
139 | 1 | 0 | 0 | 0 | 0 | 1 | 0.97655 | -0.45373 | 0.4 | 1 | 1.1 | 0.9
141 | 1 | 0.00013938 | 3.4933e-05 | 0 | 0 | 1 | 0.97659 | -0.45288 | 0.4 | 1 | 1.1 | 0.9
142 | 1 | 0.001376 | 0.00034485 | 0 | 0 | 1 | 0.97615 | -0.46157 | 0.4 | 1 | 1.1 | 0.9
143 | 1 | 0 | 0 | 0 | 0 | 1 | 0.97703 | -0.44432 | 0.4 | 1 | 1.1 | 0.9
144 | 1 | 0.00020215 | 5.0663e-05 | 0 | 0 | 1 | 0.97679 | -0.44903 | 0.4 | 1 | 1.1 | 0.9
145 | 1 | 0 | 0 | 0 | 0 | 1 | 0.97759 | -0.43318 | 0.4 | 1 | 1.1 | 0.9
146 | 1 | 0.001078 | 0.00027017 | 0 | 0 | 1 | 0.97672 | -0.45042 | 0.4 | 1 | 1.1 | 0.9
148 | 1 | 0.00016684 | 4.1815e-05 | 0 | 0 | 1 | 0.97802 | -0.42467 | 0.4 | 1 | 1.1 | 0.9
149 | 1 | 0.0019306 | 0.00048385 | 0 | 0 | 1 | 0.97661 | -0.45261 | 0.4 | 1 | 1.1 | 0.9
151 | 1 | 0 | 0 | 0 | 0 | 1 | 0.97816 | -0.42202 | 0.4 | 1 | 1.1 | 0.9
150 | 1 | 6.9896e-05 | 1.7518e-05 | 0 | 0 | 1 | 0.97661 | -0.45262 | 0.4 | 1 | 1.1 | 0.9
152 | 1 | 0.00053415 | 0.00013387 | 0 | 0 | 1 | 0.97828 | -0.41951 | 0.4 | 1 | 1.1 | 0.9
153 | 1 | 0.00018073 | 4.5296e-05 | 0 | 0 | 1 | 0.97812 | -0.42269 | 0.4 | 1 | 1.1 | 0.9
155 | 1 | 0.0001158 | 2.9022e-05 | 0 | 0 | 1 | 0.97833 | -0.41857 | 0.4 | 1 | 1.1 | 0.9
156 | 1 | 0.00094392 | 0.00023657 | 0 | 0 | 1 | 0.97811 | -0.4229 | 0.4 | 1 | 1.1 | 0.9
154 | 1 | 0.0005123 | 0.0001284 | 0 | 0 | 1 | 0.97894 | -0.40667 | 0.4 | 1 | 1.1 | 0.9
161 | 1 | 0.00038596 | 9.673e-05 | 0 | 0 | 1 | 0.97882 | -0.40889 | 0.4 | 1 | 1.1 | 0.9
221 | 1 | 0.0088392 | 0.0022153 | 0 | 0 | 1 | 0.98236 | -0.33966 | 0.4 | 1 | 1.1 | 0.9
157 | 1 | 0.00022882 | 5.7349e-05 | 0 | 0 | 1 | 0.97842 | -0.41689 | 0.4 | 1 | 1.1 | 0.9
158 | 1 | 0.0012864 | 0.0003224 | 0 | 0 | 1 | 0.97873 | -0.41078 | 0.4 | 1 | 1.1 | 0.9
159 | 1 | 0.0004271 | 0.00010704 | 0 | 0 | 1 | 0.98206 | -0.34624 | 0.4 | 1 | 1.1 | 0.9
160 | 1 | 0.00033761 | 8.4614e-05 | 0 | 0 | 1 | 0.9821 | -0.34553 | 0.4 | 1 | 1.1 | 0.9
177 | 1 | 0.00020643 | 5.1736e-05 | 0 | 0 | 1 | 0.9821 | -0.34552 | 0.4 | 1 | 1.1 | 0.9
162 | 1 | 0.00056613 | 0.00014188 | 0 | 0 | 1 | 0.98561 | -0.27686 | 0.4 | 1 | 1.1 | 0.9
163 | 1 | 0 | 0 | 0 | 0 | 1 | 0.98683 | -0.25297 | 0.4 | 1 | 1.1 | 0.9
173 | 1 | 0.0009881 | 0.00024764 | 0 | 0 | 1 | 0.98355 | -0.31702 | 0.4 | 1 | 1.1 | 0.9
164 | 1 | 0 | 0 | 0 | 0 | 1 | 0.98768 | -0.23644 | 0.4 | 1 | 1.1 | 0.9
165 | 1 | 0.0010367 | 0.00025983 | 0 | 0 | 1 | 0.98761 | -0.23774 | 0.4 | 1 | 1.1 | 0.9
166 | 1 | 0 | 0 | 0 | 0 | 1 | 0.98846 | -0.2213 | 0.4 | 1 | 1.1 | 0.9
175 | 1 | 0.00056112 | 0.00014063 | 0 | 0 | 1 | 0.98759 | -0.23824 | 0.4 | 1 | 1.1 | 0.9
188 | 1 | 0.0033525 | 0.00084022 | 0 | 0 | 1 | 0.98937 | -0.20356 | 0.4 | 1 | 1.1 | 0.9
185 | 1 | 0.0044271 | 0.0011095 | 0 | 0 | 1 | 0.98784 | -0.2332 | 0.4 | 1 | 1.1 | 0.9
169 | 1 | 0.00034965 | 8.763e-05 | 0 | 0 | 1 | 0.98278 | -0.33218 | 0.4 | 1 | 1.1 | 0.9
170 | 1 | 0.0012176 | 0.00030516 | 0 | 0 | 1 | 0.98213 | -0.34499 | 0.4 | 1 | 1.1 | 0.9
171 | 1 | 0.0025337 | 0.00063501 | 0 | 0 | 1 | 0.98316 | -0.32468 | 0.4 | 1 | 1.1 | 0.9
172 | 1 | 0.00057363 | 0.00014376 | 0 | 0 | 1 | 0.98355 | -0.31715 | 0.4 | 1 | 1.1 | 0.9
174 | 1 | 0.00064087 | 0.00016062 | 0 | 0 | 1 | 0.98744 | -0.24105 | 0.4 | 1 | 1.1 | 0.9
176 | 1 | 0.00042637 | 0.00010686 | 0 | 0 | 1 | 0.98744 | -0.24108 | 0.4 | 1 | 1.1 | 0.9
183 | 1 | 0.0085153 | 0.0021341 | 0 | 0 | 1 | 0.9873 | -0.24379 | 0.4 | 1 | 1.1 | 0.9
184 | 1 | 0 | 0 | 0 | 0 | 1 | 0.98738 | -0.24217 | 0.4 | 1 | 1.1 | 0.9
186 | 1 | 0.0060027 | 0.0015044 | 0 | 0 | 1 | 0.98693 | -0.25105 | 0.4 | 1 | 1.1 | 0.9
187 | 1 | 0.01001 | 0.0025087 | 0 | 0 | 1 | 0.9869 | -0.2515 | 0.4 | 1 | 1.1 | 0.9
191 | 1 | 0.0074777 | 0.0018741 | 0 | 0 | 1 | 0.98656 | -0.25818 | 0.4 | 1 | 1.1 | 0.9
190 | 1 | 0.0031064 | 0.00077852 | 0 | 0 | 1 | 0.99036 | -0.18434 | 0.4 | 1 | 1.1 | 0.9
189 | 1 | 0 | 0 | 0 | 0 | 1 | 0.99026 | -0.18621 | 0.4 | 1 | 1.1 | 0.9
205 | 1 | 0.0048384 | 0.0012126 | 0 | 0 | 1 | 0.99018 | -0.18768 | 0.4 | 1 | 1.1 | 0.9
206 | 1 | 0 | 0 | 0 | 0 | 1 | 0.98765 | -0.23679 | 0.4 | 1 | 1.1 | 0.9
198 | 1 | 0 | 0 | 0 | 0 | 1 | 0.99163 | -0.15974 | 0.4 | 1 | 1.1 | 0.9
199 | 1 | 0.0041378 | 0.001037 | 0 | 0 | 1 | 0.99142 | -0.16383 | 0.4 | 1 | 1.1 | 0.9
192 | 1 | 0.0059851 | 0.0015 | 0 | 0 | 1 | 0.98656 | -0.25828 | 0.4 | 1 | 1.1 | 0.9
193 | 1 | 0.0065388 | 0.0016388 | 0 | 0 | 1 | 0.99789 | -0.040069 | 0.4 | 1 | 1.1 | 0.9
194 | 1 | 0 | 0 | 0 | 0 | 1 | 0.99794 | -0.039183 | 0.4 | 1 | 1.1 | 0.9
195 | 1 | 0.0041849 | 0.0010488 | 0 | 0 | 1 | 0.99782 | -0.0414 | 0.4 | 1 | 1.1 | 0.9
196 | 1 | 0 | 0 | 0 | 0 | 1 | 0.9924 | -0.14508 | 0.4 | 1 | 1.1 | 0.9
197 | 1 | 0.0029148 | 0.00073052 | 0 | 0 | 1 | 0.99966 | -0.0064774 | 0.4 | 1 | 1.1 | 0.9
200 | 3 | 0.0037959 | 0.00095135 | 0 | 0 | 1 | 1 | 0 | 0.4 | 1 | 1.1 | 0.9
201 | 1 | 0.0091345 | 0.0022893 | 0 | 0 | 1 | 0.9901 | -0.1892 | 0.4 | 1 | 1.1 | 0.9
202 | 1 | 0.0045773 | 0.0011472 | 0 | 0 | 1 | 0.9901 | -0.18923 | 0.4 | 1 | 1.1 | 0.9
203 | 1 | 0.0045214 | 0.0011332 | 0 | 0 | 1 | 0.98836 | -0.2229 | 0.4 | 1 | 1.1 | 0.9
204 | 1 | 0.0039682 | 0.00099452 | 0 | 0 | 1 | 0.98724 | -0.24448 | 0.4 | 1 | 1.1 | 0.9
208 | 1 | 0.0020522 | 0.00051434 | 0 | 0 | 1 | 0.98701 | -0.24896 | 0.4 | 1 | 1.1 | 0.9
215 | 1 | 0.0096491 | 0.0024183 | 0 | 0 | 1 | 0.98723 | -0.24498 | 0.4 | 1 | 1.1 | 0.9
212 | 1 | 0.0040334 | 0.0010109 | 0 | 0 | 1 | 0.987 | -0.24942 | 0.4 | 1 | 1.1 | 0.9
207 | 1 | 0.0089814 | 0.0022509 | 0 | 0 | 1 | 0.9858 | -0.27256 | 0.4 | 1 | 1.1 | 0.9
209 | 1 | 0.008805 | 0.0022067 | 0 | 0 | 1 | 0.98488 | -0.29037 | 0.4 | 1 | 1.1 | 0.9
210 | 1 | 0.0089081 | 0.0022326 | 0 | 0 | 1 | 0.98454 | -0.29713 | 0.4 | 1 | 1.1 | 0.9
211 | 1 | 0.0087348 | 0.0021892 | 0 | 0 | 1 | 0.98314 | -0.32441 | 0.4 | 1 | 1.1 | 0.9
219 | 1 | 0 | 0 | 0 | 0 | 1 | 0.9826 | -0.33498 | 0.4 | 1 | 1.1 | 0.9
213 | 1 | 0.0044304 | 0.0011104 | 0 | 0 | 1 | 0.98684 | -0.2524 | 0.4 | 1 | 1.1 | 0.9
214 | 1 | 0.0038088 | 0.00095458 | 0 | 0 | 1 | 0.98632 | -0.26263 | 0.4 | 1 | 1.1 | 0.9
216 | 1 | 0.0072085 | 0.0018066 | 0 | 0 | 1 | 0.98535 | -0.28151 | 0.4 | 1 | 1.1 | 0.9
217 | 1 | 0.0018314 | 0.00045899 | 0 | 0 | 1 | 0.9839 | -0.30965 | 0.4 | 1 | 1.1 | 0.9
218 | 1 | 0.0039578 | 0.00099191 | 0 | 0 | 1 | 0.98372 | -0.31316 | 0.4 | 1 | 1.1 | 0.9
222 | 1 | 0 | 0 | 0 | 0 | 1 | 0.98356 | -0.31641 | 0.4 | 1 | 1.1 | 0.9
220 | 1 | 0.0021059 | 0.0005278 | 0 | 0 | 1 | 0.98233 | -0.34016 | 0.4 | 1 | 1.1 | 0.9
223 | 1 | 0.0085206 | 0.0021355 | 0 | 0 | 1 | 0.98189 | -0.34879 | 0.4 | 1 | 1.1 | 0.9
226 | 1 | 0.0025858 | 0.00064807 | 0 | 0 | 1 | 0.98347 | -0.31808 | 0.4 | 1 | 1.1 | 0.9
227 | 1 | 0.0018733 | 0.00046949 | 0 | 0 | 1 | 0.98301 | -0.32703 | 0.4 | 1 | 1.1 | 0.9
224 | 1 | 0.008693 | 0.0021787 | 0 | 0 | 1 | 0.98149 | -0.3567 | 0.4 | 1 | 1.1 | 0.9
225 | 1 | 0.0020114 | 0.0005041 | 0 | 0 | 1 | 0.98147 | -0.35698 | 0.4 | 1 | 1.1 | 0.9
228 | 1 | 0 | 0 | 0 | 0 | 1 | 0.98259 | -0.33523 | 0.4 | 1 | 1.1 | 0.9
231 | 1 | 0 | 0 | 0 | 0 | 1 | 0.98194 | -0.34788 | 0.4 | 1 | 1.1 | 0.9
229 | 1 | 0.0022017 | 0.00055181 | 0 | 0 | 1 | 0.98132 | -0.36005 | 0.4 | 1 | 1.1 | 0.9
230 | 1 | 0 | 0 | 0 | 0 | 1 | 0.98119 | -0.36262 | 0.4 | 1 | 1.1 | 0.9
232 | 1 | 0 | 0 | 0 | 0 | 1 | 0.98089 | -0.36854 | 0.4 | 1 | 1.1 | 0.9
233 | 1 | 0.0036688 | 0.00091948 | 0 | 0 | 1 | 0.98073 | -0.37177 | 0.4 | 1 | 1.1 | 0.9
234 | 1 | 0.00477 | 0.0011955 | 0 | 0 | 1 | 0.98067 | -0.37283 | 0.4 | 1 | 1.1 | 0.9

## generator_data
GEN_BUS | PG | QG | QMAX | QMIN | VG | MBASE | GEN_STATUS | PMAX | PMIN
200 | 0.2421 | 0.061825 | 10 | -10 | 1 | 100 | 1 | 10 | 0

## branch_data
F_BUS | T_BUS | BR_R | BR_X | BR_B | RATE_A | RATE_B | RATE_C | TAP | SHIFT | BR_STATUS | ANGMIN | ANGMAX | P_in | Q_in | P_out | Q_out
105 | 167 | 2.47 | 1.5808 | 4.1479e-09 | 0 | 0 | 0 | 0 | 0 | 1 | -90 | 90 | -0.00276 | -0.00068814 | 0.0027602 | 0.00068787
105 | 168 | 12.9865 | 8.3113 | 2.1808e-08 | 0 | 0 | 0 | 0 | 0 | 1 | -90 | 90 | 0.00276 | 0.00068814 | -0.0027589 | -0.00068955
167 | 169 | 2.1196 | 1.3566 | 3.5594e-09 | 0 | 0 | 0 | 0 | 0 | 1 | -90 | 90 | -0.0032996 | -0.00082307 | 0.0032999 | 0.00082289
168 | 170 | 2.566 | 1.6422 | 4.3089e-09 | 0 | 0 | 0 | 0 | 0 | 1 | -90 | 90 | 0.0021889 | 0.0005467 | -0.0021888 | -0.00054703
114 | 127 | 0.40399 | 0.25856 | 6.7841e-10 | 0 | 0 | 0 | 0 | 0 | 1 | -90 | 90 | -0.00034308 | -8.5987e-05 | 0.00034308 | 8.5923e-05
127 | 128 | 1.7025 | 1.0896 | 2.8589e-09 | 0 | 0 | 0 | 0 | 0 | 1 | -90 | 90 | -0.0007323 | -0.00018308 | 0.00073231 | 0.00018281
127 | 129 | 2.492 | 1.5949 | 4.1847e-09 | 0 | 0 | 0 | 0 | 0 | 1 | -90 | 90 | 0.00038922 | 9.7156e-05 | -0.00038922 | -9.7552e-05
128 | 130 | 1.7139 | 1.0969 | 2.878e-09 | 0 | 0 | 0 | 0 | 0 | 1 | -90 | 90 | -0.0012405 | -0.00031018 | 0.0012405 | 0.00030993
130 | 131 | 5.3186 | 3.4039 | 8.9314e-09 | 0 | 0 | 0 | 0 | 0 | 1 | -90 | 90 | -0.0019297 | -0.00048267 | 0.00193 | 0.00048196
131 | 132 | 1.2761 | 0.81671 | 2.1429e-09 | 0 | 0 | 0 | 0 | 0 | 1 | -90 | 90 | 0.0005555 | 0.00013903 | -0.0005555 | -0.00013923
131 | 133 | 10.2785 | 6.5782 | 1.726e-08 | 0 | 0 | 0 | 0 | 0 | 1 | -90 | 90 | -0.0024855 | -0.00062099 | 0.0024862 | 0.0006198
133 | 134 | 2.6339 | 1.6857 | 4.423e-09 | 0 | 0 | 0 | 0 | 0 | 1 | -90 | 90 | -0.0027825 | -0.00069369 | 0.0027828 | 0.00069342
133 | 135 | 2.38 | 1.5232 | 3.9967e-09 | 0 | 0 | 0 | 0 | 0 | 1 | -90 | 90 | 0.00029635 | 7.3896e-05 | -0.00029635 | -7.4275e-05
134 | 136 | 13.6582 | 8.7413 | 2.2936e-08 | 0 | 0 | 0 | 0 | 0 | 1 | -90 | 90 | -0.0031087 | -0.00077511 | 0.0031102 | 0.00077387
136 | 137 | 1.4833 | 0.9493 | 2.4908e-09 | 0 | 0 | 0 | 0 | 0 | 1 | -90 | 90 | -0.0032087 | -0.00079855 | 0.0032088 | 0.00079842
137 | 140 | 6.8666 | 4.3947 | 1.1531e-08 | 0 | 0 | 0 | 0 | 0 | 1 | -90 | 90 | 0.0016549 | 0.00041372 | -0.0016547 | -0.00041469
137 | 138 | 0.07105 | 0.045472 | 1.1931e-10 | 0 | 0 | 0 | 0 | 0 | 1 | -90 | 90 | -0.0048637 | -0.0012121 | 0.0048637 | 0.0012121
140 | 142 | 0.1845 | 0.11808 | 3.0983e-10 | 0 | 0 | 0 | 0 | 0 | 1 | -90 | 90 | 0.001376 | 0.00034483 | -0.0013759 | -0.00034486
138 | 139 | 4.1983 | 2.6869 | 7.05e-09 | 0 | 0 | 0 | 0 | 0 | 1 | -90 | 90 | -0.0051114 | -0.0012742 | 0.0051126 | 0.0012743
139 | 141 | 0.70544 | 0.45148 | 1.1846e-09 | 0 | 0 | 0 | 0 | 0 | 1 | -90 | 90 | -0.0051126 | -0.0012743 | 0.0051128 | 0.0012743
141 | 143 | 6.9472 | 4.4462 | 1.1666e-08 | 0 | 0 | 0 | 0 | 0 | 1 | -90 | 90 | -0.0052522 | -0.0013093 | 0.0052543 | 0.0013095
143 | 144 | 6.1355 | 3.9267 | 1.0303e-08 | 0 | 0 | 0 | 0 | 0 | 1 | -90 | 90 | 0.0032817 | 0.00082079 | -0.003281 | -0.0008213
143 | 145 | 5.569 | 3.5641 | 9.3518e-09 | 0 | 0 | 0 | 0 | 0 | 1 | -90 | 90 | -0.008536 | -0.0021303 | 0.0085406 | 0.0021323
144 | 146 | 1.935 | 1.2384 | 3.2494e-09 | 0 | 0 | 0 | 0 | 0 | 1 | -90 | 90 | 0.0030789 | 0.00077064 | -0.0030786 | -0.00077082
145 | 148 | 4.2604 | 2.7267 | 7.1543e-09 | 0 | 0 | 0 | 0 | 0 | 1 | -90 | 90 | -0.0085406 | -0.0021323 | 0.008544 | 0.0021338
146 | 149 | 4.6645 | 2.9853 | 7.833e-09 | 0 | 0 | 0 | 0 | 0 | 1 | -90 | 90 | 0.0020007 | 0.00050064 | -0.0020005 | -0.00050125
148 | 151 | 1.3001 | 0.83208 | 2.1833e-09 | 0 | 0 | 0 | 0 | 0 | 1 | -90 | 90 | -0.0087109 | -0.0021756 | 0.008712 | 0.0021761
149 | 150 | 0.81858 | 0.52389 | 1.3746e-09 | 0 | 0 | 0 | 0 | 0 | 1 | -90 | 90 | 6.9895e-05 | 1.7387e-05 | -6.9895e-05 | -1.7518e-05
151 | 152 | 1.0915 | 0.69854 | 1.8329e-09 | 0 | 0 | 0 | 0 | 0 | 1 | -90 | 90 | -0.0098366 | -0.0024575 | 0.0098378 | 0.002458
151 | 153 | 2.5272 | 1.6174 | 4.2438e-09 | 0 | 0 | 0 | 0 | 0 | 1 | -90 | 90 | 0.0011247 | 0.00028134 | -0.0011246 | -0.00028172
152 | 155 | 0.38905 | 0.24899 | 6.5331e-10 | 0 | 0 | 0 | 0 | 0 | 1 | -90 | 90 | -0.010372 | -0.0025919 | 0.010372 | 0.0025921
153 | 156 | 0.96743 | 0.61915 | 1.6246e-09 | 0 | 0 | 0 | 0 | 0 | 1 | -90 | 90 | 0.00094392 | 0.00023642 | -0.00094391 | -0.00023657
155 | 157 | 0.68733 | 0.43989 | 1.1542e-09 | 0 | 0 | 0 | 0 | 0 | 1 | -90 | 90 | -0.010488 | -0.0026212 | 0.010489 | 0.0026216
154 | 161 | 0.76753 | 0.49122 | 1.2889e-09 | 0 | 0 | 0 | 0 | 0 | 1 | -90 | 90 | 0.012396 | 0.003101 | -0.012394 | -0.0031003
154 | 221 | 22.3431 | 14.2996 | 3.752e-08 | 0 | 0 | 0 | 0 | 0 | 1 | -90 | 90 | -0.012908 | -0.0032293 | 0.012949 | 0.0032522
161 | 158 | 0.67705 | 0.43331 | 1.137e-09 | 0 | 0 | 0 | 0 | 0 | 1 | -90 | 90 | 0.012008 | 0.0030035 | -0.012007 | -0.0030029
221 | 219 | 0.93184 | 0.59638 | 1.5648e-09 | 0 | 0 | 0 | 0 | 0 | 1 | -90 | 90 | -0.021788 | -0.0054675 | 0.021793 | 0.0054704
157 | 158 | 2.4404 | 1.5619 | 4.0981e-09 | 0 | 0 | 0 | 0 | 0 | 1 | -90 | 90 | -0.010718 | -0.0026789 | 0.010721 | 0.0026805
159 | 160 | 7.1707 | 4.5893 | 1.2042e-08 | 0 | 0 | 0 | 0 | 0 | 1 | -90 | 90 | -0.0004271 | -0.00010704 | 0.00042711 | 0.00010589
160 | 177 | 0.096035 | 0.061463 | 1.6127e-10 | 0 | 0 | 0 | 0 | 0 | 1 | -90 | 90 | -0.00076472 | -0.0001905 | 0.00076472 | 0.00019049
177 | 170 | 2.3476 | 1.5025 | 3.9423e-09 | 0 | 0 | 0 | 0 | 0 | 1 | -90 | 90 | -0.00097115 | -0.00024223 | 0.00097117 | 0.00024186
162 | 163 | 12.4903 | 7.9938 | 2.0975e-08 | 0 | 0 | 0 | 0 | 0 | 1 | -90 | 90 | -0.0083294 | -0.0020846 | 0.0083389 | 0.0020886
162 | 173 | 22.4734 | 14.3829 | 3.7739e-08 | 0 | 0 | 0 | 0 | 0 | 1 | -90 | 90 | 0.0077633 | 0.0019427 | -0.0077485 | -0.0019369
163 | 164 | 8.6515 | 5.5369 | 1.4528e-08 | 0 | 0 | 0 | 0 | 0 | 1 | -90 | 90 | -0.0083389 | -0.0020886 | 0.0083455 | 0.0020914
173 | 172 | 0.07969 | 0.051002 | 1.3382e-10 | 0 | 0 | 0 | 0 | 0 | 1 | -90 | 90 | 0.0067604 | 0.0016893 | -0.0067603 | -0.0016892
164 | 165 | 2.1304 | 1.3634 | 3.5775e-09 | 0 | 0 | 0 | 0 | 0 | 1 | -90 | 90 | 0.0026654 | 0.00066565 | -0.0026652 | -0.00066589
164 | 166 | 6.0124 | 3.848 | 1.0096e-08 | 0 | 0 | 0 | 0 | 0 | 1 | -90 | 90 | -0.011011 | -0.0027571 | 0.011019 | 0.0027612
165 | 175 | 1.3178 | 0.84342 | 2.213e-09 | 0 | 0 | 0 | 0 | 0 | 1 | -90 | 90 | 0.0016285 | 0.00040607 | -0.0016285 | -0.00040626
166 | 188 | 1.455 | 0.9312 | 2.4433e-09 | 0 | 0 | 0 | 0 | 0 | 1 | -90 | 90 | -0.053495 | -0.013428 | 0.05354 | 0.013457
166 | 185 | 1.2278 | 0.78582 | 2.0619e-09 | 0 | 0 | 0 | 0 | 0 | 1 | -90 | 90 | 0.042476 | 0.010667 | -0.042452 | -0.010652
175 | 174 | 11.4865 | 7.3514 | 1.9289e-08 | 0 | 0 | 0 | 0 | 0 | 1 | -90 | 90 | 0.0010674 | 0.00026563 | -0.0010672 | -0.00026741
188 | 190 | 1.4869 | 0.95164 | 2.497e-09 | 0 | 0 | 0 | 0 | 0 | 1 | -90 | 90 | -0.056893 | -0.014297 | 0.056945 | 0.01433
185 | 184 | 1.0321 | 0.66052 | 1.7331e-09 | 0 | 0 | 0 | 0 | 0 | 1 | -90 | 90 | 0.038025 | 0.0095424 | -0.038009 | -0.0095322
169 | 171 | 8.8665 | 5.6746 | 1.4889e-08 | 0 | 0 | 0 | 0 | 0 | 1 | -90 | 90 | -0.0036495 | -0.00091052 | 0.0036508 | 0.00090991
171 | 172 | 5.2676 | 3.3713 | 8.8458e-09 | 0 | 0 | 0 | 0 | 0 | 1 | -90 | 90 | -0.0061845 | -0.0015449 | 0.0061867 | 0.0015455
174 | 176 | 0.375 | 0.24 | 6.2973e-10 | 0 | 0 | 0 | 0 | 0 | 1 | -90 | 90 | 0.00042637 | 0.0001068 | -0.00042636 | -0.00010686
183 | 184 | 0.82867 | 0.53035 | 1.3916e-09 | 0 | 0 | 0 | 0 | 0 | 1 | -90 | 90 | -0.0085153 | -0.0021342 | 0.008516 | 0.0021344
184 | 186 | 1.3158 | 0.8421 | 2.2096e-09 | 0 | 0 | 0 | 0 | 0 | 1 | -90 | 90 | 0.029493 | 0.0073977 | -0.02948 | -0.00739
186 | 187 | 0.08375 | 0.0536 | 1.4064e-10 | 0 | 0 | 0 | 0 | 0 | 1 | -90 | 90 | 0.023477 | 0.0058855 | -0.023477 | -0.0058852
187 | 191 | 2.1634 | 1.3846 | 3.633e-09 | 0 | 0 | 0 | 0 | 0 | 1 | -90 | 90 | 0.013467 | 0.0033765 | -0.013463 | -0.0033741
191 | 192 | 0.075471 | 0.048301 | 1.2674e-10 | 0 | 0 | 0 | 0 | 0 | 1 | -90 | 90 | 0.0059851 | 0.0015 | -0.0059851 | -0.0015
190 | 199 | 1.5064 | 0.96409 | 2.5296e-09 | 0 | 0 | 0 | 0 | 0 | 1 | -90 | 90 | -0.060051 | -0.015109 | 0.06011 | 0.015146
189 | 205 | 1.3316 | 0.8522 | 2.2361e-09 | 0 | 0 | 0 | 0 | 0 | 1 | -90 | 90 | 0.0048387 | 0.0012126 | -0.0048383 | -0.0012126
189 | 206 | 4.4308 | 2.8357 | 7.4405e-09 | 0 | 0 | 0 | 0 | 0 | 1 | -90 | 90 | 0.050277 | 0.012693 | -0.050155 | -0.012616
189 | 198 | 2.1237 | 1.3592 | 3.5662e-09 | 0 | 0 | 0 | 0 | 0 | 1 | -90 | 90 | -0.055115 | -0.013906 | 0.055185 | 0.01395
206 | 215 | 3.7123 | 2.3759 | 6.234e-09 | 0 | 0 | 0 | 0 | 0 | 1 | -90 | 90 | 0.0096528 | 0.0024201 | -0.009649 | -0.0024183
206 | 212 | 1.3669 | 0.87478 | 2.2953e-09 | 0 | 0 | 0 | 0 | 0 | 1 | -90 | 90 | 0.040502 | 0.010196 | -0.040478 | -0.010181
198 | 201 | 1.2616 | 0.8074 | 2.1185e-09 | 0 | 0 | 0 | 0 | 0 | 1 | -90 | 90 | 0.10348 | 0.0262 | -0.10333 | -0.026107
198 | 196 | 0.41016 | 0.2625 | 1.3775e-09 | 0 | 0 | 0 | 0 | 0 | 1 | -90 | 90 | -0.15866 | -0.040151 | 0.15877 | 0.040222
199 | 196 | 1.2919 | 0.8268 | 2.1694e-09 | 0 | 0 | 0 | 0 | 0 | 1 | -90 | 90 | -0.064248 | -0.016183 | 0.064306 | 0.01622
193 | 194 | 0.36862 | 0.23591 | 6.1901e-10 | 0 | 0 | 0 | 0 | 0 | 1 | -90 | 90 | -0.010724 | -0.0026875 | 0.010724 | 0.0026878
193 | 195 | 1.4196 | 0.90856 | 2.3839e-09 | 0 | 0 | 0 | 0 | 0 | 1 | -90 | 90 | 0.0041851 | 0.0010488 | -0.0041849 | -0.0010488
194 | 196 | 2.1202 | 1.3569 | 7.1206e-09 | 0 | 0 | 0 | 0 | 0 | 1 | -90 | 90 | 0.22422 | 0.057171 | -0.22308 | -0.056442
194 | 197 | 0.62918 | 0.40268 | 2.1131e-09 | 0 | 0 | 0 | 0 | 0 | 1 | -90 | 90 | -0.23494 | -0.059858 | 0.23532 | 0.060096
197 | 200 | 0.12332 | 0.078926 | 4.1418e-10 | 0 | 0 | 0 | 0 | 0 | 1 | -90 | 90 | -0.23823 | -0.060826 | 0.23831 | 0.060874
201 | 202 | 0.00116 | 0.00074239 | 1.9479e-12 | 0 | 0 | 0 | 0 | 0 | 1 | -90 | 90 | 0.094197 | 0.023818 | -0.094196 | -0.023818
202 | 203 | 1.6581 | 1.0612 | 2.7845e-09 | 0 | 0 | 0 | 0 | 0 | 1 | -90 | 90 | 0.089619 | 0.022671 | -0.089475 | -0.022578
203 | 204 | 1.116 | 0.71424 | 1.8741e-09 | 0 | 0 | 0 | 0 | 0 | 1 | -90 | 90 | 0.084953 | 0.021445 | -0.084866 | -0.021389
204 | 208 | 0.24319 | 0.15564 | 4.0839e-10 | 0 | 0 | 0 | 0 | 0 | 1 | -90 | 90 | 0.080897 | 0.020395 | -0.08088 | -0.020384
208 | 207 | 1.3104 | 0.83866 | 2.2005e-09 | 0 | 0 | 0 | 0 | 0 | 1 | -90 | 90 | 0.078828 | 0.019869 | -0.078739 | -0.019813
212 | 213 | 0.35834 | 0.22934 | 6.0175e-10 | 0 | 0 | 0 | 0 | 0 | 1 | -90 | 90 | 0.036444 | 0.0091697 | -0.036439 | -0.0091664
207 | 209 | 1.1142 | 0.71309 | 1.8711e-09 | 0 | 0 | 0 | 0 | 0 | 1 | -90 | 90 | 0.069757 | 0.017562 | -0.069698 | -0.017524
209 | 210 | 0.48371 | 0.30957 | 8.1228e-10 | 0 | 0 | 0 | 0 | 0 | 1 | -90 | 90 | 0.060893 | 0.015317 | -0.060874 | -0.015305
210 | 211 | 2.2827 | 1.4609 | 3.8332e-09 | 0 | 0 | 0 | 0 | 0 | 1 | -90 | 90 | 0.051965 | 0.013072 | -0.051898 | -0.013029
211 | 219 | 1.0618 | 0.67957 | 1.7831e-09 | 0 | 0 | 0 | 0 | 0 | 1 | -90 | 90 | 0.043163 | 0.01084 | -0.043141 | -0.010826
219 | 220 | 1.0511 | 0.67269 | 1.765e-09 | 0 | 0 | 0 | 0 | 0 | 1 | -90 | 90 | 0.021348 | 0.005356 | -0.021343 | -0.0053528
213 | 214 | 1.3974 | 0.89434 | 2.3466e-09 | 0 | 0 | 0 | 0 | 0 | 1 | -90 | 90 | 0.032009 | 0.0080561 | -0.031993 | -0.0080463
214 | 216 | 2.9261 | 1.8727 | 4.9137e-09 | 0 | 0 | 0 | 0 | 0 | 1 | -90 | 90 | 0.028184 | 0.0070917 | -0.028159 | -0.0070759
216 | 217 | 5.8508 | 3.7445 | 9.8251e-09 | 0 | 0 | 0 | 0 | 0 | 1 | -90 | 90 | 0.020951 | 0.0052693 | -0.020922 | -0.0052523
217 | 218 | 0.79739 | 0.51033 | 1.339e-09 | 0 | 0 | 0 | 0 | 0 | 1 | -90 | 90 | 0.019091 | 0.0047933 | -0.019088 | -0.0047914
218 | 222 | 0.93328 | 0.5973 | 1.5672e-09 | 0 | 0 | 0 | 0 | 0 | 1 | -90 | 90 | 0.01513 | 0.0037995 | -0.015128 | -0.0037981
222 | 226 | 2.7961 | 1.7895 | 4.6954e-09 | 0 | 0 | 0 | 0 | 0 | 1 | -90 | 90 | 0.002586 | 0.00064775 | -0.0025858 | -0.00064808
222 | 227 | 3.6753 | 2.3522 | 6.1718e-09 | 0 | 0 | 0 | 0 | 0 | 1 | -90 | 90 | 0.012542 | 0.0031504 | -0.012535 | -0.0031469
220 | 223 | 1.9421 | 1.243 | 3.2614e-09 | 0 | 0 | 0 | 0 | 0 | 1 | -90 | 90 | 0.019237 | 0.004825 | -0.019229 | -0.0048203
223 | 224 | 3.1882 | 2.0405 | 5.3539e-09 | 0 | 0 | 0 | 0 | 0 | 1 | -90 | 90 | 0.010708 | 0.0026848 | -0.010704 | -0.0026827
227 | 228 | 3.3322 | 2.1326 | 5.5957e-09 | 0 | 0 | 0 | 0 | 0 | 1 | -90 | 90 | 0.010662 | 0.0026774 | -0.010658 | -0.0026753
224 | 225 | 0.61735 | 0.3951 | 1.0367e-09 | 0 | 0 | 0 | 0 | 0 | 1 | -90 | 90 | 0.0020114 | 0.00050403 | -0.0020114 | -0.00050411
228 | 231 | 5.1419 | 3.2908 | 8.6346e-09 | 0 | 0 | 0 | 0 | 0 | 1 | -90 | 90 | 0.010658 | 0.0026753 | -0.010652 | -0.002672
231 | 229 | 4.9392 | 3.1611 | 8.2942e-09 | 0 | 0 | 0 | 0 | 0 | 1 | -90 | 90 | 0.010652 | 0.002672 | -0.010645 | -0.0026688
229 | 230 | 1.3102 | 0.83853 | 2.2002e-09 | 0 | 0 | 0 | 0 | 0 | 1 | -90 | 90 | 0.0084437 | 0.002117 | -0.0084426 | -0.0021166
230 | 232 | 3.0255 | 1.9363 | 5.0806e-09 | 0 | 0 | 0 | 0 | 0 | 1 | -90 | 90 | 0.0084426 | 0.0021166 | -0.0084403 | -0.0021156
232 | 233 | 1.6523 | 1.0575 | 2.7747e-09 | 0 | 0 | 0 | 0 | 0 | 1 | -90 | 90 | 0.0084403 | 0.0021156 | -0.008439 | -0.002115
233 | 234 | 0.9581 | 0.61318 | 1.6089e-09 | 0 | 0 | 0 | 0 | 0 | 1 | -90 | 90 | 0.0047702 | 0.0011955 | -0.00477 | -0.0011955