## bus_data
BUS_I | BUS_TYPE | Pd | Qd | Gs | Bs | area | Vm | Va | baseKV | zone | Vmax | Vmin
72 | 1 | 0 | 0 | 0 | 0 | 1 | 0.99859 | -0.02731 | 0.4 | 1 | 1.1 | 0.9
80 | 1 | 0 | 0 | 0 | 0 | 1 | 0.99878 | -0.023621 | 0.4 | 1 | 1.1 | 0.9
75 | 1 | 0.00046686 | 0.00011701 | 0 | 0 | 1 | 0.99853 | -0.028507 | 0.4 | 1 | 1.1 | 0.9
79 | 1 | 0 | 0 | 0 | 0 | 1 | 0.99841 | -0.030726 | 0.4 | 1 | 1.1 | 0.9
74 | 1 | 0.0010873 | 0.00027249 | 0 | 0 | 1 | 0.99851 | -0.028732 | 0.4 | 1 | 1.1 | 0.9
76 | 1 | 0.00080291 | 0.00020123 | 0 | 0 | 1 | 0.99828 | -0.033209 | 0.4 | 1 | 1.1 | 0.9
77 | 1 | 0.00043258 | 0.00010841 | 0 | 0 | 1 | 0.99831 | -0.032604 | 0.4 | 1 | 1.1 | 0.9
78 | 1 | 0.00040817 | 0.0001023 | 0 | 0 | 1 | 0.99832 | -0.032434 | 0.4 | 1 | 1.1 | 0.9
150 | 3 | 0.033193 | 0.0083189 | 0 | 0 | 1 | 1 | 0 | 0.4 | 1 | 1.1 | 0.9

## generator_data
GEN_BUS | PG | QG | QMAX | QMIN | VG | MBASE | GEN_STATUS | PMAX | PMIN
150 | 0.036395 | 0.0091133 | 10 | -10 | 1 | 100 | 1 | 10 | 0

## branch_data
F_BUS | T_BUS | BR_R | BR_X | BR_B | RATE_A | RATE_B | RATE_C | TAP | SHIFT | BR_STATUS | ANGMIN | ANGMAX | P_in | Q_in | P_out | Q_out
72 | 80 | 5.1409 | 3.2902 | 8.6329e-09 | 0 | 0 | 0 | 0 | 0 | 1 | -90 | 90 | -0.0031983 | -0.00079806 | 0.0031989 | 0.00079756
72 | 75 | 3.4395 | 2.2013 | 5.7759e-09 | 0 | 0 | 0 | 0 | 0 | 1 | -90 | 90 | 0.0015542 | 0.00038883 | -0.0015541 | -0.00038935
72 | 79 | 9.2557 | 5.9236 | 1.5543e-08 | 0 | 0 | 0 | 0 | 0 | 1 | -90 | 90 | 0.0016441 | 0.00040923 | -0.0016438 | -0.00041061
80 | 150 | 32.8751 | 21.0401 | 5.5206e-08 | 0 | 0 | 0 | 0 | 0 | 1 | -90 | 90 | -0.0031989 | -0.00079756 | 0.0032025 | 0.00079434
75 | 74 | 0.92457 | 0.59173 | 1.5526e-09 | 0 | 0 | 0 | 0 | 0 | 1 | -90 | 90 | 0.0010873 | 0.00027235 | -0.0010873 | -0.00027249
79 | 78 | 4.6347 | 2.9662 | 7.7828e-09 | 0 | 0 | 0 | 0 | 0 | 1 | -90 | 90 | 0.0016438 | 0.00041061 | -0.0016437 | -0.0004113
76 | 77 | 3.3612 | 2.1512 | 5.6443e-09 | 0 | 0 | 0 | 0 | 0 | 1 | -90 | 90 | -0.00080291 | -0.00020123 | 0.00080294 | 0.00020068
77 | 78 | 0.61346 | 0.39261 | 1.0302e-09 | 0 | 0 | 0 | 0 | 0 | 1 | -90 | 90 | -0.0012355 | -0.0003091 | 0.0012355 | 0.000309