## bus_data
BUS_I | BUS_TYPE | Pd | Qd | Gs | Bs | area | Vm | Va | baseKV | zone | Vmax | Vmin
1 | 1 | 0.0031588 | 0.00079168 | 0 | 0 | 1 | 0.98113 | -0.36416 | 0.4 | 1 | 1.1 | 0.9
2 | 1 | 0 | 0 | 0 | 0 | 1 | 0.98115 | -0.36381 | 0.4 | 1 | 1.1 | 0.9
3 | 1 | 0.0018634 | 0.00046701 | 0 | 0 | 1 | 0.98106 | -0.3654 | 0.4 | 1 | 1.1 | 0.9
4 | 1 | 0.0043951 | 0.0011015 | 0 | 0 | 1 | 0.98147 | -0.35752 | 0.4 | 1 | 1.1 | 0.9
5 | 1 | 0.0025231 | 0.00063234 | 0 | 0 | 1 | 0.98096 | -0.36744 | 0.4 | 1 | 1.1 | 0.9
66 | 1 | 0 | 0 | 0 | 0 | 1 | 0.98212 | -0.34465 | 0.4 | 1 | 1.1 | 0.9
65 | 1 | 0.0091193 | 0.0022855 | 0 | 0 | 1 | 0.98241 | -0.33898 | 0.4 | 1 | 1.1 | 0.9
6 | 1 | 0.014346 | 0.0035955 | 0 | 0 | 1 | 0.98822 | -0.22598 | 0.4 | 1 | 1.1 | 0.9
7 | 1 | 0.0092158 | 0.0023097 | 0 | 0 | 1 | 0.9871 | -0.24773 | 0.4 | 1 | 1.1 | 0.9
8 | 1 | 0 | 0 | 0 | 0 | 1 | 0.98943 | -0.20255 | 0.4 | 1 | 1.1 | 0.9
9 | 1 | 0 | 0 | 0 | 0 | 1 | 0.98613 | -0.26654 | 0.4 | 1 | 1.1 | 0.9
10 | 1 | 0.0028033 | 0.00070257 | 0 | 0 | 1 | 0.99202 | -0.15251 | 0.4 | 1 | 1.1 | 0.9
11 | 1 | 0.0026693 | 0.00066898 | 0 | 0 | 1 | 0.98907 | -0.20946 | 0.4 | 1 | 1.1 | 0.9
13 | 1 | 0 | 0 | 0 | 0 | 1 | 0.98529 | -0.28288 | 0.4 | 1 | 1.1 | 0.9
12 | 1 | 0.013269 | 0.0033256 | 0 | 0 | 1 | 0.98545 | -0.27969 | 0.4 | 1 | 1.1 | 0.9
28 | 1 | 0.00705 | 0.0017669 | 0 | 0 | 1 | 0.99215 | -0.15016 | 0.4 | 1 | 1.1 | 0.9
38 | 1 | 0.0037204 | 0.00093243 | 0 | 0 | 1 | 0.98803 | -0.22968 | 0.4 | 1 | 1.1 | 0.9
63 | 1 | 0.010089 | 0.0025285 | 0 | 0 | 1 | 0.98408 | -0.30635 | 0.4 | 1 | 1.1 | 0.9
26 | 1 | 0 | 0 | 0 | 0 | 1 | 0.9941 | -0.11258 | 0.4 | 1 | 1.1 | 0.9
36 | 1 | 0.0031573 | 0.0007913 | 0 | 0 | 1 | 0.98784 | -0.23344 | 0.4 | 1 | 1.1 | 0.9
64 | 1 | 0.013526 | 0.00339 | 0 | 0 | 1 | 0.98303 | -0.32689 | 0.4 | 1 | 1.1 | 0.9
14 | 1 | 0.005215 | 0.001307 | 0 | 0 | 1 | 0.99248 | -0.14403 | 0.4 | 1 | 1.1 | 0.9
15 | 1 | 0.005002 | 0.0012536 | 0 | 0 | 1 | 0.99267 | -0.1403 | 0.4 | 1 | 1.1 | 0.9
16 | 1 | 0.0048291 | 0.0012103 | 0 | 0 | 1 | 0.99247 | -0.14419 | 0.4 | 1 | 1.1 | 0.9
17 | 1 | 0.0068567 | 0.0017184 | 0 | 0 | 1 | 0.99268 | -0.14011 | 0.4 | 1 | 1.1 | 0.9
18 | 1 | 0.00559 | 0.001401 | 0 | 0 | 1 | 0.99306 | -0.13266 | 0.4 | 1 | 1.1 | 0.9
25 | 1 | 0.0042988 | 0.0010774 | 0 | 0 | 1 | 0.9931 | -0.13194 | 0.4 | 1 | 1.1 | 0.9
19 | 1 | 0.0062092 | 0.0015562 | 0 | 0 | 1 | 0.98831 | -0.22464 | 0.4 | 1 | 1.1 | 0.9
20 | 1 | 0.0056696 | 0.0014209 | 0 | 0 | 1 | 0.98821 | -0.22652 | 0.4 | 1 | 1.1 | 0.9
21 | 1 | 0.0065747 | 0.0016478 | 0 | 0 | 1 | 0.98849 | -0.22114 | 0.4 | 1 | 1.1 | 0.9
22 | 1 | 0.0081804 | 0.0020502 | 0 | 0 | 1 | 0.98874 | -0.21624 | 0.4 | 1 | 1.1 | 0.9
23 | 1 | 0.0076909 | 0.0019275 | 0 | 0 | 1 | 0.98934 | -0.20466 | 0.4 | 1 | 1.1 | 0.9
24 | 1 | 0.0059162 | 0.0014827 | 0 | 0 | 1 | 0.98972 | -0.19723 | 0.4 | 1 | 1.1 | 0.9
29 | 1 | 0 | 0 | 0 | 0 | 1 | 0.9905 | -0.18213 | 0.4 | 1 | 1.1 | 0.9
30 | 1 | 0.0030392 | 0.0007617 | 0 | 0 | 1 | 0.99304 | -0.13301 | 0.4 | 1 | 1.1 | 0.9
31 | 1 | 0.0046736 | 0.0011713 | 0 | 0 | 1 | 0.99 | -0.19173 | 0.4 | 1 | 1.1 | 0.9
27 | 1 | 0 | 0 | 0 | 0 | 1 | 0.99517 | -0.092185 | 0.4 | 1 | 1.1 | 0.9
33 | 1 | 0.0031765 | 0.00079611 | 0 | 0 | 1 | 0.99643 | -0.068052 | 0.4 | 1 | 1.1 | 0.9
32 | 1 | 0.0036003 | 0.00090232 | 0 | 0 | 1 | 0.99429 | -0.10904 | 0.4 | 1 | 1.1 | 0.9
34 | 3 | 0.0048814 | 0.0012234 | 0 | 0 | 1 | 1 | 0 | 0.4 | 1 | 1.1 | 0.9
55 | 1 | 0.0040528 | 0.0010157 | 0 | 0 | 1 | 0.98959 | -0.19968 | 0.4 | 1 | 1.1 | 0.9
53 | 1 | 0.0040556 | 0.0010164 | 0 | 0 | 1 | 0.98937 | -0.20394 | 0.4 | 1 | 1.1 | 0.9
35 | 1 | 0.0042109 | 0.0010554 | 0 | 0 | 1 | 0.99987 | -0.0024189 | 0.4 | 1 | 1.1 | 0.9
40 | 1 | 0.0040835 | 0.0010234 | 0 | 0 | 1 | 0.99941 | -0.011303 | 0.4 | 1 | 1.1 | 0.9
43 | 1 | 0.0036119 | 0.00090522 | 0 | 0 | 1 | 0.99931 | -0.013318 | 0.4 | 1 | 1.1 | 0.9
37 | 1 | 0.0059699 | 0.0014962 | 0 | 0 | 1 | 0.98721 | -0.24577 | 0.4 | 1 | 1.1 | 0.9
39 | 1 | 0.002654 | 0.00066516 | 0 | 0 | 1 | 0.98711 | -0.24767 | 0.4 | 1 | 1.1 | 0.9
41 | 1 | 0.0094476 | 0.0023678 | 0 | 0 | 1 | 0.9868 | -0.25371 | 0.4 | 1 | 1.1 | 0.9
42 | 1 | 0.0040929 | 0.0010258 | 0 | 0 | 1 | 0.98675 | -0.25462 | 0.4 | 1 | 1.1 | 0.9
44 | 1 | 0.0040378 | 0.001012 | 0 | 0 | 1 | 0.99904 | -0.018409 | 0.4 | 1 | 1.1 | 0.9
47 | 1 | 0.00137 | 0.00034336 | 0 | 0 | 1 | 0.98672 | -0.25522 | 0.4 | 1 | 1.1 | 0.9
48 | 1 | 0.0016011 | 0.00040128 | 0 | 0 | 1 | 0.98665 | -0.25659 | 0.4 | 1 | 1.1 | 0.9
45 | 1 | 0.0025209 | 0.00063179 | 0 | 0 | 1 | 0.99899 | -0.019506 | 0.4 | 1 | 1.1 | 0.9
46 | 1 | 0.0035774 | 0.00089658 | 0 | 0 | 1 | 0.99885 | -0.022192 | 0.4 | 1 | 1.1 | 0.9
50 | 1 | 0.0036898 | 0.00092476 | 0 | 0 | 1 | 0.99883 | -0.022532 | 0.4 | 1 | 1.1 | 0.9
49 | 1 | 0.0015554 | 0.00038983 | 0 | 0 | 1 | 0.98664 | -0.25675 | 0.4 | 1 | 1.1 | 0.9
51 | 1 | 0.0050218 | 0.0012586 | 0 | 0 | 1 | 0.98898 | -0.21167 | 0.4 | 1 | 1.1 | 0.9
52 | 1 | 0.004755 | 0.0011917 | 0 | 0 | 1 | 0.98875 | -0.21611 | 0.4 | 1 | 1.1 | 0.9
54 | 1 | 0.0023931 | 0.00059976 | 0 | 0 | 1 | 0.98829 | -0.22491 | 0.4 | 1 | 1.1 | 0.9
56 | 1 | 0.0016332 | 0.00040931 | 0 | 0 | 1 | 0.9881 | -0.22879 | 0.4 | 1 | 1.1 | 0.9
57 | 1 | 0.001653 | 0.00041427 | 0 | 0 | 1 | 0.98796 | -0.23143 | 0.4 | 1 | 1.1 | 0.9
58 | 1 | 0.0038043 | 0.00095346 | 0 | 0 | 1 | 0.98775 | -0.23546 | 0.4 | 1 | 1.1 | 0.9
59 | 1 | 0.001822 | 0.00045663 | 0 | 0 | 1 | 0.98764 | -0.23768 | 0.4 | 1 | 1.1 | 0.9
60 | 1 | 0.0047746 | 0.0011966 | 0 | 0 | 1 | 0.98739 | -0.24249 | 0.4 | 1 | 1.1 | 0.9
61 | 1 | 0.0016294 | 0.00040836 | 0 | 0 | 1 | 0.98733 | -0.24377 | 0.4 | 1 | 1.1 | 0.9
62 | 1 | 0.0018772 | 0.00047048 | 0 | 0 | 1 | 0.98729 | -0.24446 | 0.4 | 1 | 1.1 | 0.9
69 | 1 | 0.0063847 | 0.0016002 | 0 | 0 | 1 | 0.9862 | -0.2656 | 0.4 | 1 | 1.1 | 0.9
67 | 1 | 0.00097531 | 0.00024443 | 0 | 0 | 1 | 0.98617 | -0.26622 | 0.4 | 1 | 1.1 | 0.9

## generator_data
GEN_BUS | PG | QG | QMAX | QMIN | VG | MBASE | GEN_STATUS | PMAX | PMIN
34 | 0.29247 | 0.074414 | 10 | -10 | 1 | 100 | 1 | 10 | 0

## branch_data
F_BUS | T_BUS | BR_R | BR_X | BR_B | RATE_A | RATE_B | RATE_C | TAP | SHIFT | BR_STATUS | ANGMIN | ANGMAX | P_in | Q_in | P_out | Q_out
1 | 2 | 0.47859 | 0.3063 | 8.0367e-10 | 0 | 0 | 0 | 0 | 0 | 1 | -90 | 90 | -0.0031588 | -0.00079169 | 0.0031589 | 0.00079164
2 | 3 | 1.5711 | 1.0055 | 2.6383e-09 | 0 | 0 | 0 | 0 | 0 | 1 | -90 | 90 | 0.004387 | 0.0010989 | -0.0043867 | -0.001099
2 | 4 | 3.5953 | 2.301 | 6.0375e-09 | 0 | 0 | 0 | 0 | 0 | 1 | -90 | 90 | -0.0075459 | -0.0018906 | 0.0075481 | 0.0018914
3 | 5 | 3.4829 | 2.2291 | 5.8488e-09 | 0 | 0 | 0 | 0 | 0 | 1 | -90 | 90 | 0.0025233 | 0.00063194 | -0.0025231 | -0.00063235
4 | 66 | 4.6559 | 2.9798 | 7.8186e-09 | 0 | 0 | 0 | 0 | 0 | 1 | -90 | 90 | -0.011943 | -0.002993 | 0.011951 | 0.0029969
66 | 65 | 2.0518 | 1.3132 | 3.4456e-09 | 0 | 0 | 0 | 0 | 0 | 1 | -90 | 90 | -0.011951 | -0.0029969 | 0.011954 | 0.0029986
65 | 64 | 2.4831 | 1.5892 | 4.1698e-09 | 0 | 0 | 0 | 0 | 0 | 1 | -90 | 90 | -0.021073 | -0.0052841 | 0.021085 | 0.0052915
6 | 7 | 1.4156 | 0.90601 | 2.3773e-09 | 0 | 0 | 0 | 0 | 0 | 1 | -90 | 90 | 0.067435 | 0.017003 | -0.067365 | -0.016958
6 | 8 | 1.2599 | 0.80635 | 2.1157e-09 | 0 | 0 | 0 | 0 | 0 | 1 | -90 | 90 | -0.081781 | -0.020598 | 0.081873 | 0.020657
7 | 9 | 1.4159 | 0.90615 | 2.3776e-09 | 0 | 0 | 0 | 0 | 0 | 1 | -90 | 90 | 0.058149 | 0.014649 | -0.058097 | -0.014615
8 | 10 | 1.8694 | 1.1964 | 3.1392e-09 | 0 | 0 | 0 | 0 | 0 | 1 | -90 | 90 | -0.11818 | -0.029784 | 0.11847 | 0.029965
8 | 11 | 0.83665 | 0.53546 | 1.405e-09 | 0 | 0 | 0 | 0 | 0 | 1 | -90 | 90 | 0.036311 | 0.0091271 | -0.036299 | -0.0091196
9 | 13 | 1.5929 | 1.0194 | 2.6749e-09 | 0 | 0 | 0 | 0 | 0 | 1 | -90 | 90 | 0.044819 | 0.011285 | -0.044784 | -0.011263
9 | 12 | 4.3151 | 2.7616 | 7.2462e-09 | 0 | 0 | 0 | 0 | 0 | 1 | -90 | 90 | 0.013277 | 0.0033302 | -0.013269 | -0.0033256
10 | 28 | 0.086092 | 0.055099 | 1.4457e-10 | 0 | 0 | 0 | 0 | 0 | 1 | -90 | 90 | -0.12127 | -0.030668 | 0.12128 | 0.030677
11 | 38 | 2.638 | 1.6883 | 4.43e-09 | 0 | 0 | 0 | 0 | 0 | 1 | -90 | 90 | 0.03363 | 0.0084506 | -0.033597 | -0.0084303
13 | 63 | 2.2827 | 1.4609 | 3.8333e-09 | 0 | 0 | 0 | 0 | 0 | 1 | -90 | 90 | 0.044784 | 0.011263 | -0.044734 | -0.011231
28 | 26 | 1.3017 | 0.8331 | 2.1859e-09 | 0 | 0 | 0 | 0 | 0 | 1 | -90 | 90 | -0.12833 | -0.032443 | 0.12857 | 0.032591
38 | 36 | 0.55043 | 0.35228 | 9.2432e-10 | 0 | 0 | 0 | 0 | 0 | 1 | -90 | 90 | 0.029877 | 0.0074979 | -0.029872 | -0.0074946
63 | 64 | 2.5749 | 1.6479 | 4.324e-09 | 0 | 0 | 0 | 0 | 0 | 1 | -90 | 90 | 0.034645 | 0.0087029 | -0.034611 | -0.0086816
26 | 27 | 0.56742 | 0.36315 | 1.9057e-09 | 0 | 0 | 0 | 0 | 0 | 1 | -90 | 90 | -0.1604 | -0.040584 | 0.16056 | 0.040684
26 | 25 | 2.6943 | 1.7243 | 4.5244e-09 | 0 | 0 | 0 | 0 | 0 | 1 | -90 | 90 | 0.031832 | 0.0079923 | -0.031802 | -0.007974
36 | 37 | 2.02 | 1.2928 | 3.3921e-09 | 0 | 0 | 0 | 0 | 0 | 1 | -90 | 90 | 0.026714 | 0.0067033 | -0.026699 | -0.0066935
14 | 15 | 1.6359 | 1.047 | 2.7472e-09 | 0 | 0 | 0 | 0 | 0 | 1 | -90 | 90 | -0.010044 | -0.0025173 | 0.010046 | 0.0025182
14 | 16 | 0.14921 | 0.095493 | 2.5056e-10 | 0 | 0 | 0 | 0 | 0 | 1 | -90 | 90 | 0.0048291 | 0.0012103 | -0.0048291 | -0.0012103
15 | 17 | 0.056848 | 0.036383 | 9.5463e-11 | 0 | 0 | 0 | 0 | 0 | 1 | -90 | 90 | -0.015048 | -0.0037718 | 0.015048 | 0.0037719
17 | 18 | 1.5023 | 0.96145 | 2.5227e-09 | 0 | 0 | 0 | 0 | 0 | 1 | -90 | 90 | -0.021905 | -0.0054903 | 0.021913 | 0.005495
18 | 25 | 0.11623 | 0.074385 | 1.9518e-10 | 0 | 0 | 0 | 0 | 0 | 1 | -90 | 90 | -0.027503 | -0.006896 | 0.027503 | 0.0068966
19 | 20 | 1.4524 | 0.92952 | 2.4389e-09 | 0 | 0 | 0 | 0 | 0 | 1 | -90 | 90 | 0.0056701 | 0.001421 | -0.0056696 | -0.0014209
19 | 21 | 1.2897 | 0.82543 | 2.1658e-09 | 0 | 0 | 0 | 0 | 0 | 1 | -90 | 90 | -0.011879 | -0.0029772 | 0.011881 | 0.0029783
21 | 22 | 1.1632 | 0.74443 | 1.9533e-09 | 0 | 0 | 0 | 0 | 0 | 1 | -90 | 90 | -0.018456 | -0.0046261 | 0.01846 | 0.0046286
22 | 23 | 1.9061 | 1.2199 | 3.2008e-09 | 0 | 0 | 0 | 0 | 0 | 1 | -90 | 90 | -0.026641 | -0.0066788 | 0.026655 | 0.0066879
23 | 24 | 0.9495 | 0.60768 | 1.5945e-09 | 0 | 0 | 0 | 0 | 0 | 1 | -90 | 90 | -0.034346 | -0.0086154 | 0.034358 | 0.0086231
24 | 29 | 1.6488 | 1.0553 | 2.7688e-09 | 0 | 0 | 0 | 0 | 0 | 1 | -90 | 90 | -0.040275 | -0.010106 | 0.040304 | 0.010124
29 | 30 | 2.4127 | 1.5441 | 4.0515e-09 | 0 | 0 | 0 | 0 | 0 | 1 | -90 | 90 | -0.089914 | -0.022594 | 0.090125 | 0.022729
29 | 31 | 0.85184 | 0.54518 | 1.4305e-09 | 0 | 0 | 0 | 0 | 0 | 1 | -90 | 90 | 0.04961 | 0.01247 | -0.049588 | -0.012456
30 | 32 | 1.1431 | 0.73156 | 1.9195e-09 | 0 | 0 | 0 | 0 | 0 | 1 | -90 | 90 | -0.093165 | -0.023491 | 0.093272 | 0.023559
31 | 55 | 0.77832 | 0.49813 | 1.307e-09 | 0 | 0 | 0 | 0 | 0 | 1 | -90 | 90 | 0.044914 | 0.011285 | -0.044897 | -0.011274
27 | 33 | 0.41932 | 0.26836 | 1.4083e-09 | 0 | 0 | 0 | 0 | 0 | 1 | -90 | 90 | -0.25751 | -0.065196 | 0.2578 | 0.065387
27 | 32 | 0.77568 | 0.49643 | 1.3026e-09 | 0 | 0 | 0 | 0 | 0 | 1 | -90 | 90 | 0.09695 | 0.024512 | -0.096872 | -0.024462
33 | 34 | 1.1736 | 0.75108 | 3.9415e-09 | 0 | 0 | 0 | 0 | 0 | 1 | -90 | 90 | -0.26098 | -0.066183 | 0.26184 | 0.066731
34 | 35 | 0.42126 | 0.26961 | 7.0741e-10 | 0 | 0 | 0 | 0 | 0 | 1 | -90 | 90 | 0.025751 | 0.0064598 | -0.025748 | -0.006458
55 | 53 | 0.45898 | 0.29375 | 7.7075e-10 | 0 | 0 | 0 | 0 | 0 | 1 | -90 | 90 | 0.040844 | 0.010258 | -0.040836 | -0.010253
53 | 51 | 0.92227 | 0.59025 | 1.5487e-09 | 0 | 0 | 0 | 0 | 0 | 1 | -90 | 90 | 0.03678 | 0.0092365 | -0.036767 | -0.009228
35 | 40 | 1.8487 | 1.1832 | 3.1045e-09 | 0 | 0 | 0 | 0 | 0 | 1 | -90 | 90 | 0.021537 | 0.0054027 | -0.021528 | -0.0053971
40 | 43 | 0.51742 | 0.33115 | 8.6888e-10 | 0 | 0 | 0 | 0 | 0 | 1 | -90 | 90 | 0.017444 | 0.0043737 | -0.017443 | -0.0043727
43 | 44 | 1.6474 | 1.0543 | 2.7664e-09 | 0 | 0 | 0 | 0 | 0 | 1 | -90 | 90 | 0.013831 | 0.0034675 | -0.013827 | -0.0034656
37 | 39 | 0.40033 | 0.25621 | 6.7226e-10 | 0 | 0 | 0 | 0 | 0 | 1 | -90 | 90 | 0.020729 | 0.0051973 | -0.020727 | -0.0051962
39 | 41 | 1.4597 | 0.93421 | 2.4512e-09 | 0 | 0 | 0 | 0 | 0 | 1 | -90 | 90 | 0.018073 | 0.0045311 | -0.018068 | -0.004528
41 | 42 | 0.45957 | 0.29413 | 7.7174e-10 | 0 | 0 | 0 | 0 | 0 | 1 | -90 | 90 | 0.0086201 | 0.0021602 | -0.0086198 | -0.00216
42 | 47 | 0.58335 | 0.37335 | 9.7961e-10 | 0 | 0 | 0 | 0 | 0 | 1 | -90 | 90 | 0.0045269 | 0.0011342 | -0.0045268 | -0.0011342
44 | 45 | 0.50157 | 0.321 | 8.4226e-10 | 0 | 0 | 0 | 0 | 0 | 1 | -90 | 90 | 0.0097896 | 0.0024537 | -0.0097891 | -0.0024534
47 | 48 | 1.8921 | 1.2109 | 3.1773e-09 | 0 | 0 | 0 | 0 | 0 | 1 | -90 | 90 | 0.0031568 | 0.00079087 | -0.0031566 | -0.00079105
48 | 49 | 0.43277 | 0.27697 | 7.2673e-10 | 0 | 0 | 0 | 0 | 0 | 1 | -90 | 90 | 0.0015554 | 0.00038977 | -0.0015554 | -0.00038983
45 | 46 | 1.6526 | 1.0577 | 2.7752e-09 | 0 | 0 | 0 | 0 | 0 | 1 | -90 | 90 | 0.0072682 | 0.0018216 | -0.0072673 | -0.0018213
46 | 50 | 0.41277 | 0.26417 | 6.9315e-10 | 0 | 0 | 0 | 0 | 0 | 1 | -90 | 90 | 0.0036899 | 0.00092473 | -0.0036898 | -0.00092476
51 | 52 | 0.61349 | 0.39263 | 1.0302e-09 | 0 | 0 | 0 | 0 | 0 | 1 | -90 | 90 | 0.031745 | 0.0079694 | -0.031738 | -0.0079652
52 | 54 | 1.4311 | 0.91591 | 2.4032e-09 | 0 | 0 | 0 | 0 | 0 | 1 | -90 | 90 | 0.026983 | 0.0067735 | -0.026972 | -0.0067665
54 | 56 | 0.69025 | 0.44176 | 1.1591e-09 | 0 | 0 | 0 | 0 | 0 | 1 | -90 | 90 | 0.024579 | 0.0061667 | -0.024574 | -0.0061639
56 | 57 | 0.50489 | 0.32313 | 8.4785e-10 | 0 | 0 | 0 | 0 | 0 | 1 | -90 | 90 | 0.022941 | 0.0057546 | -0.022938 | -0.0057528
57 | 58 | 0.82776 | 0.52976 | 1.39e-09 | 0 | 0 | 0 | 0 | 0 | 1 | -90 | 90 | 0.021285 | 0.0053386 | -0.021281 | -0.0053361
58 | 59 | 0.55647 | 0.35614 | 9.3447e-10 | 0 | 0 | 0 | 0 | 0 | 1 | -90 | 90 | 0.017477 | 0.0043826 | -0.017475 | -0.0043815
59 | 60 | 1.3438 | 0.86004 | 2.2566e-09 | 0 | 0 | 0 | 0 | 0 | 1 | -90 | 90 | 0.015653 | 0.0039249 | -0.01565 | -0.0039228
60 | 61 | 0.51193 | 0.32764 | 8.5967e-10 | 0 | 0 | 0 | 0 | 0 | 1 | -90 | 90 | 0.010875 | 0.0027262 | -0.010874 | -0.0027259
61 | 62 | 0.33011 | 0.21127 | 5.5434e-10 | 0 | 0 | 0 | 0 | 0 | 1 | -90 | 90 | 0.009245 | 0.0023175 | -0.0092447 | -0.0023174
62 | 69 | 12.5287 | 8.0184 | 2.1039e-08 | 0 | 0 | 0 | 0 | 0 | 1 | -90 | 90 | 0.0073674 | 0.0018469 | -0.00736 | -0.0018442
69 | 67 | 2.7631 | 1.7684 | 4.64e-09 | 0 | 0 | 0 | 0 | 0 | 1 | -90 | 90 | 0.00097533 | 0.000244 | -0.0009753 | -0.00024444