## bus_data
BUS_I | BUS_TYPE | Pd | Qd | Gs | Bs | area | Vm | Va | baseKV | zone | Vmax | Vmin
1 | 1 | 0.00075652 | 0.0001896 | 0 | 0 | 1 | 0.97623 | -0.45767 | 0.4 | 1 | 1.1 | 0.9
2 | 1 | 0.0079518 | 0.0019929 | 0 | 0 | 1 | 0.97626 | -0.45698 | 0.4 | 1 | 1.1 | 0.9
4 | 1 | 0 | 0 | 0 | 0 | 1 | 0.97724 | -0.43765 | 0.4 | 1 | 1.1 | 0.9
3 | 1 | 0 | 0 | 0 | 0 | 1 | 0.9871 | -0.24607 | 0.4 | 1 | 1.1 | 0.9
5 | 1 | 0.017905 | 0.0044875 | 0 | 0 | 1 | 0.98614 | -0.26462 | 0.4 | 1 | 1.1 | 0.9
6 | 1 | 0 | 0 | 0 | 0 | 1 | 0.98858 | -0.21765 | 0.4 | 1 | 1.1 | 0.9
10 | 1 | 0 | 0 | 0 | 0 | 1 | 0.98133 | -0.3579 | 0.4 | 1 | 1.1 | 0.9
17 | 1 | 0 | 0 | 0 | 0 | 1 | 0.9734 | -0.51309 | 0.4 | 1 | 1.1 | 0.9
100 | 1 | 0.0034105 | 0.00085476 | 0 | 0 | 1 | 0.98608 | -0.26582 | 0.4 | 1 | 1.1 | 0.9
176 | 1 | 0 | 0 | 0 | 0 | 1 | 0.99136 | -0.16425 | 0.4 | 1 | 1.1 | 0.9
8 | 1 | 0 | 0 | 0 | 0 | 1 | 0.97036 | -0.57221 | 0.4 | 1 | 1.1 | 0.9
231 | 1 | 0.0020042 | 0.00050231 | 0 | 0 | 1 | 0.97038 | -0.57181 | 0.4 | 1 | 1.1 | 0.9
183 | 1 | 0 | 0 | 0 | 0 | 1 | 0.97016 | -0.57616 | 0.4 | 1 | 1.1 | 0.9
230 | 1 | 0.0020316 | 0.00050917 | 0 | 0 | 1 | 0.97035 | -0.57242 | 0.4 | 1 | 1.1 | 0.9
9 | 1 | 0 | 0 | 0 | 0 | 1 | 0.98413 | -0.3035 | 0.4 | 1 | 1.1 | 0.9
40 | 1 | 0 | 0 | 0 | 0 | 1 | 0.98587 | -0.26998 | 0.4 | 1 | 1.1 | 0.9
39 | 1 | 0.0029427 | 0.00073752 | 0 | 0 | 1 | 0.9833 | -0.31965 | 0.4 | 1 | 1.1 | 0.9
11 | 1 | 0 | 0 | 0 | 0 | 1 | 0.98225 | -0.34017 | 0.4 | 1 | 1.1 | 0.9
233 | 1 | 0.0037162 | 0.00093136 | 0 | 0 | 1 | 0.98115 | -0.36148 | 0.4 | 1 | 1.1 | 0.9
41 | 1 | 0.0022956 | 0.00057533 | 0 | 0 | 1 | 0.98274 | -0.33048 | 0.4 | 1 | 1.1 | 0.9
12 | 1 | 0 | 0 | 0 | 0 | 1 | 0.97999 | -0.38422 | 0.4 | 1 | 1.1 | 0.9
14 | 1 | 0 | 0 | 0 | 0 | 1 | 0.98082 | -0.3681 | 0.4 | 1 | 1.1 | 0.9
193 | 1 | 0.013952 | 0.0034966 | 0 | 0 | 1 | 0.97761 | -0.43103 | 0.4 | 1 | 1.1 | 0.9
15 | 1 | 0 | 0 | 0 | 0 | 1 | 0.98285 | -0.32848 | 0.4 | 1 | 1.1 | 0.9
225 | 1 | 0.010223 | 0.0025622 | 0 | 0 | 1 | 0.98014 | -0.38143 | 0.4 | 1 | 1.1 | 0.9
16 | 1 | 0 | 0 | 0 | 0 | 1 | 0.97197 | -0.54126 | 0.4 | 1 | 1.1 | 0.9
240 | 1 | 0.00098224 | 0.00024617 | 0 | 0 | 1 | 0.97196 | -0.54156 | 0.4 | 1 | 1.1 | 0.9
32 | 1 | 0 | 0 | 0 | 0 | 1 | 0.97181 | -0.5445 | 0.4 | 1 | 1.1 | 0.9
89 | 1 | 0.0011308 | 0.0002834 | 0 | 0 | 1 | 0.97338 | -0.51349 | 0.4 | 1 | 1.1 | 0.9
77 | 1 | 0.0026549 | 0.00066539 | 0 | 0 | 1 | 0.97128 | -0.55491 | 0.4 | 1 | 1.1 | 0.9
47 | 1 | 0.00062032 | 0.00015547 | 0 | 0 | 1 | 0.97013 | -0.57693 | 0.4 | 1 | 1.1 | 0.9
69 | 1 | 0.0027572 | 0.00069102 | 0 | 0 | 1 | 0.97192 | -0.54184 | 0.4 | 1 | 1.1 | 0.9
70 | 1 | 0.00032027 | 8.0268e-05 | 0 | 0 | 1 | 0.97284 | -0.52367 | 0.4 | 1 | 1.1 | 0.9
71 | 1 | 0 | 0 | 0 | 0 | 1 | 0.97186 | -0.54299 | 0.4 | 1 | 1.1 | 0.9
72 | 1 | 0.0021872 | 0.00054816 | 0 | 0 | 1 | 0.97315 | -0.51751 | 0.4 | 1 | 1.1 | 0.9
73 | 1 | 0.00084894 | 0.00021277 | 0 | 0 | 1 | 0.97185 | -0.54322 | 0.4 | 1 | 1.1 | 0.9
74 | 1 | 0.00060327 | 0.00015119 | 0 | 0 | 1 | 0.97181 | -0.54413 | 0.4 | 1 | 1.1 | 0.9
104 | 1 | 0.00044671 | 0.00011196 | 0 | 0 | 1 | 0.97551 | -0.4709 | 0.4 | 1 | 1.1 | 0.9
103 | 1 | 0.00093104 | 0.00023334 | 0 | 0 | 1 | 0.9718 | -0.5443 | 0.4 | 1 | 1.1 | 0.9
76 | 1 | 0.012646 | 0.0031695 | 0 | 0 | 1 | 0.9709 | -0.56259 | 0.4 | 1 | 1.1 | 0.9
105 | 1 | 0 | 0 | 0 | 0 | 1 | 0.976 | -0.4614 | 0.4 | 1 | 1.1 | 0.9
187 | 1 | 0.0033562 | 0.00084114 | 0 | 0 | 1 | 0.97742 | -0.4335 | 0.4 | 1 | 1.1 | 0.9
132 | 1 | 0.0026547 | 0.00066533 | 0 | 0 | 1 | 0.97492 | -0.48217 | 0.4 | 1 | 1.1 | 0.9
133 | 1 | 0.0035327 | 0.00088539 | 0 | 0 | 1 | 0.97536 | -0.47348 | 0.4 | 1 | 1.1 | 0.9
134 | 1 | 0.0035327 | 0.00088538 | 0 | 0 | 1 | 0.97385 | -0.50325 | 0.4 | 1 | 1.1 | 0.9
135 | 1 | 0.0023031 | 0.00057722 | 0 | 0 | 1 | 0.97689 | -0.44349 | 0.4 | 1 | 1.1 | 0.9
136 | 1 | 0 | 0 | 0 | 0 | 1 | 0.97338 | -0.51245 | 0.4 | 1 | 1.1 | 0.9
149 | 1 | 0 | 0 | 0 | 0 | 1 | 0.97788 | -0.42413 | 0.4 | 1 | 1.1 | 0.9
139 | 1 | 0 | 0 | 0 | 0 | 1 | 0.97204 | -0.53894 | 0.4 | 1 | 1.1 | 0.9
137 | 1 | 0.0051068 | 0.0012799 | 0 | 0 | 1 | 0.97317 | -0.5167 | 0.4 | 1 | 1.1 | 0.9
138 | 1 | 0.0093426 | 0.0023415 | 0 | 0 | 1 | 0.97299 | -0.52026 | 0.4 | 1 | 1.1 | 0.9
156 | 1 | 0.0021486 | 0.0005385 | 0 | 0 | 1 | 0.97192 | -0.54139 | 0.4 | 1 | 1.1 | 0.9
154 | 1 | 0.0021726 | 0.0005445 | 0 | 0 | 1 | 0.97179 | -0.54397 | 0.4 | 1 | 1.1 | 0.9
140 | 1 | 0.0032455 | 0.00081339 | 0 | 0 | 1 | 0.98919 | -0.20541 | 0.4 | 1 | 1.1 | 0.9
141 | 1 | 0.0027932 | 0.00070004 | 0 | 0 | 1 | 0.98907 | -0.20776 | 0.4 | 1 | 1.1 | 0.9
142 | 1 | 0.0039271 | 0.00098422 | 0 | 0 | 1 | 0.98983 | -0.19303 | 0.4 | 1 | 1.1 | 0.9
143 | 1 | 0.0036163 | 0.00090633 | 0 | 0 | 1 | 0.98825 | -0.22342 | 0.4 | 1 | 1.1 | 0.9
144 | 1 | 0.0040817 | 0.001023 | 0 | 0 | 1 | 0.99014 | -0.18724 | 0.4 | 1 | 1.1 | 0.9
172 | 1 | 0.0047075 | 0.0011798 | 0 | 0 | 1 | 0.98798 | -0.22861 | 0.4 | 1 | 1.1 | 0.9
159 | 1 | 0.0051982 | 0.0013028 | 0 | 0 | 1 | 0.99118 | -0.16732 | 0.4 | 1 | 1.1 | 0.9
145 | 1 | 0.0014292 | 0.00035819 | 0 | 0 | 1 | 0.98181 | -0.34766 | 0.4 | 1 | 1.1 | 0.9
146 | 1 | 0.0013713 | 0.00034367 | 0 | 0 | 1 | 0.98225 | -0.33916 | 0.4 | 1 | 1.1 | 0.9
147 | 1 | 0 | 0 | 0 | 0 | 1 | 0.97962 | -0.39017 | 0.4 | 1 | 1.1 | 0.9
148 | 1 | 0.00135 | 0.00033835 | 0 | 0 | 1 | 0.98474 | -0.29085 | 0.4 | 1 | 1.1 | 0.9
150 | 1 | 0.00080036 | 0.00020059 | 0 | 0 | 1 | 0.97932 | -0.39609 | 0.4 | 1 | 1.1 | 0.9
157 | 1 | 0.0036685 | 0.00091941 | 0 | 0 | 1 | 0.98681 | -0.25111 | 0.4 | 1 | 1.1 | 0.9
226 | 1 | 0.0015118 | 0.00037889 | 0 | 0 | 1 | 0.9778 | -0.42573 | 0.4 | 1 | 1.1 | 0.9
164 | 1 | 0 | 0 | 0 | 0 | 1 | 0.97871 | -0.4081 | 0.4 | 1 | 1.1 | 0.9
151 | 1 | 0.0025538 | 0.00064004 | 0 | 0 | 1 | 0.97153 | -0.54911 | 0.4 | 1 | 1.1 | 0.9
152 | 1 | 0.0028498 | 0.00071424 | 0 | 0 | 1 | 0.97148 | -0.54998 | 0.4 | 1 | 1.1 | 0.9
153 | 1 | 0 | 0 | 0 | 0 | 1 | 0.97167 | -0.54637 | 0.4 | 1 | 1.1 | 0.9
155 | 1 | 0.0043907 | 0.0011004 | 0 | 0 | 1 | 0.97153 | -0.54898 | 0.4 | 1 | 1.1 | 0.9
235 | 1 | 0.0041301 | 0.0010351 | 0 | 0 | 1 | 0.97152 | -0.54931 | 0.4 | 1 | 1.1 | 0.9
161 | 1 | 0 | 0 | 0 | 0 | 1 | 0.97108 | -0.55801 | 0.4 | 1 | 1.1 | 0.9
158 | 1 | 0.0041256 | 0.001034 | 0 | 0 | 1 | 0.98737 | -0.24027 | 0.4 | 1 | 1.1 | 0.9
160 | 1 | 0.0021095 | 0.0005287 | 0 | 0 | 1 | 0.99217 | -0.14845 | 0.4 | 1 | 1.1 | 0.9
168 | 1 | 0 | 0 | 0 | 0 | 1 | 0.99372 | -0.11891 | 0.4 | 1 | 1.1 | 0.9
162 | 1 | 0.001492 | 0.00037394 | 0 | 0 | 1 | 0.97094 | -0.56072 | 0.4 | 1 | 1.1 | 0.9
163 | 1 | 0.0043125 | 0.0010808 | 0 | 0 | 1 | 0.97071 | -0.56528 | 0.4 | 1 | 1.1 | 0.9
229 | 1 | 0.0019594 | 0.00049108 | 0 | 0 | 1 | 0.97084 | -0.56269 | 0.4 | 1 | 1.1 | 0.9
232 | 1 | 0.0024421 | 0.00061205 | 0 | 0 | 1 | 0.97048 | -0.56978 | 0.4 | 1 | 1.1 | 0.9
165 | 1 | 0.0020823 | 0.00052188 | 0 | 0 | 1 | 0.97862 | -0.40995 | 0.4 | 1 | 1.1 | 0.9
166 | 1 | 0.0045843 | 0.0011489 | 0 | 0 | 1 | 0.97788 | -0.4243 | 0.4 | 1 | 1.1 | 0.9
178 | 1 | 0.0013729 | 0.00034408 | 0 | 0 | 1 | 0.97849 | -0.4125 | 0.4 | 1 | 1.1 | 0.9
167 | 1 | 0.0012722 | 0.00031885 | 0 | 0 | 1 | 0.99425 | -0.10883 | 0.4 | 1 | 1.1 | 0.9
169 | 1 | 0 | 0 | 0 | 0 | 1 | 0.99598 | -0.075936 | 0.4 | 1 | 1.1 | 0.9
170 | 1 | 0 | 0 | 0 | 0 | 1 | 0.99578 | -0.079762 | 0.4 | 1 | 1.1 | 0.9
171 | 1 | 0.0031486 | 0.0007891 | 0 | 0 | 1 | 0.99721 | -0.052612 | 0.4 | 1 | 1.1 | 0.9
177 | 1 | 0.0017296 | 0.00043347 | 0 | 0 | 1 | 0.99232 | -0.14585 | 0.4 | 1 | 1.1 | 0.9
175 | 1 | 0.0029957 | 0.00075079 | 0 | 0 | 1 | 0.99562 | -0.08276 | 0.4 | 1 | 1.1 | 0.9
173 | 3 | 0.0042698 | 0.0010701 | 0 | 0 | 1 | 1 | 0 | 0.4 | 1 | 1.1 | 0.9
174 | 1 | 0.0023919 | 0.00059946 | 0 | 0 | 1 | 0.99999 | -0.00026441 | 0.4 | 1 | 1.1 | 0.9
198 | 1 | 0.0014773 | 0.00037026 | 0 | 0 | 1 | 0.99126 | -0.16617 | 0.4 | 1 | 1.1 | 0.9
199 | 1 | 0.0091607 | 0.0022959 | 0 | 0 | 1 | 0.98799 | -0.22958 | 0.4 | 1 | 1.1 | 0.9
179 | 1 | 0.00093989 | 0.00023556 | 0 | 0 | 1 | 0.97843 | -0.41355 | 0.4 | 1 | 1.1 | 0.9
185 | 1 | 0.00074259 | 0.00018611 | 0 | 0 | 1 | 0.97841 | -0.41408 | 0.4 | 1 | 1.1 | 0.9
180 | 1 | 0.0014562 | 0.00036496 | 0 | 0 | 1 | 0.9706 | -0.56758 | 0.4 | 1 | 1.1 | 0.9
181 | 1 | 0.0019968 | 0.00050044 | 0 | 0 | 1 | 0.9706 | -0.56752 | 0.4 | 1 | 1.1 | 0.9
182 | 1 | 0.0020577 | 0.00051571 | 0 | 0 | 1 | 0.97069 | -0.56569 | 0.4 | 1 | 1.1 | 0.9
184 | 1 | 0.00073408 | 0.00018398 | 0 | 0 | 1 | 0.97013 | -0.57684 | 0.4 | 1 | 1.1 | 0.9
186 | 1 | 0.0003398 | 8.5161e-05 | 0 | 0 | 1 | 0.9784 | -0.41409 | 0.4 | 1 | 1.1 | 0.9
212 | 1 | 0 | 0 | 0 | 0 | 1 | 0.98964 | -0.19769 | 0.4 | 1 | 1.1 | 0.9
217 | 1 | 0.0047622 | 0.0011935 | 0 | 0 | 1 | 0.98784 | -0.23253 | 0.4 | 1 | 1.1 | 0.9
213 | 1 | 0 | 0 | 0 | 0 | 1 | 0.98913 | -0.20747 | 0.4 | 1 | 1.1 | 0.9
216 | 1 | 0.0024398 | 0.00061147 | 0 | 0 | 1 | 0.98859 | -0.2181 | 0.4 | 1 | 1.1 | 0.9
215 | 1 | 0.0050428 | 0.0012639 | 0 | 0 | 1 | 0.98835 | -0.22269 | 0.4 | 1 | 1.1 | 0.9
227 | 1 | 0.0010071 | 0.0002524 | 0 | 0 | 1 | 0.97778 | -0.42611 | 0.4 | 1 | 1.1 | 0.9
228 | 1 | 0.0011531 | 0.00028899 | 0 | 0 | 1 | 0.97776 | -0.42662 | 0.4 | 1 | 1.1 | 0.9

## generator_data
GEN_BUS | PG | QG | QMAX | QMIN | VG | MBASE | GEN_STATUS | PMAX | PMIN
173 | 0.25729 | 0.066203 | 10 | -10 | 1 | 100 | 1 | 10 | 0

## branch_data
F_BUS | T_BUS | BR_R | BR_X | BR_B | RATE_A | RATE_B | RATE_C | TAP | SHIFT | BR_STATUS | ANGMIN | ANGMAX | P_in | Q_in | P_out | Q_out
1 | 2 | 3.9015 | 2.497 | 6.5517e-09 | 0 | 0 | 0 | 0 | 0 | 1 | -90 | 90 | -0.00075651 | -0.00018961 | 0.00075653 | 0.000189
2 | 4 | 9.489 | 6.073 | 1.5935e-08 | 0 | 0 | 0 | 0 | 0 | 1 | -90 | 90 | -0.0087081 | -0.002182 | 0.0087162 | 0.0021856
4 | 10 | 13.1119 | 8.3916 | 2.2018e-08 | 0 | 0 | 0 | 0 | 0 | 1 | -90 | 90 | -0.02623 | -0.0066082 | 0.02633 | 0.0066703
4 | 17 | 18.4613 | 11.8152 | 3.1002e-08 | 0 | 0 | 0 | 0 | 0 | 1 | -90 | 90 | 0.017514 | 0.0044227 | -0.01745 | -0.0043853
3 | 5 | 1.0037 | 0.64237 | 5.0565e-09 | 0 | 0 | 0 | 0 | 0 | 1 | -90 | 90 | 0.081167 | 0.020556 | -0.081094 | -0.02051
3 | 6 | 1.5424 | 0.98717 | 7.7706e-09 | 0 | 0 | 0 | 0 | 0 | 1 | -90 | 90 | -0.081167 | -0.020556 | 0.081278 | 0.020626
5 | 100 | 0.083378 | 0.053362 | 4.2004e-10 | 0 | 0 | 0 | 0 | 0 | 1 | -90 | 90 | 0.063189 | 0.016023 | -0.063186 | -0.01602
6 | 176 | 2.9093 | 1.8619 | 1.4656e-08 | 0 | 0 | 0 | 0 | 0 | 1 | -90 | 90 | -0.081278 | -0.020626 | 0.081487 | 0.020759
10 | 11 | 2.5655 | 1.642 | 8.6165e-09 | 0 | 0 | 0 | 0 | 0 | 1 | -90 | 90 | -0.030047 | -0.0076014 | 0.030073 | 0.0076169
10 | 233 | 4.1495 | 2.6557 | 6.9681e-09 | 0 | 0 | 0 | 0 | 0 | 1 | -90 | 90 | 0.0037167 | 0.00093111 | -0.0037161 | -0.00093137
17 | 89 | 1.5016 | 0.96101 | 2.5215e-09 | 0 | 0 | 0 | 0 | 0 | 1 | -90 | 90 | 0.0011308 | 0.00028319 | -0.0011308 | -0.00028341
17 | 16 | 7.3349 | 4.6944 | 1.2317e-08 | 0 | 0 | 0 | 0 | 0 | 1 | -90 | 90 | 0.01632 | 0.0041022 | -0.016298 | -0.0040893
100 | 40 | 0.30546 | 0.19549 | 1.5388e-09 | 0 | 0 | 0 | 0 | 0 | 1 | -90 | 90 | 0.059775 | 0.015166 | -0.059763 | -0.015158
176 | 198 | 0.94287 | 0.60343 | 1.5833e-09 | 0 | 0 | 0 | 0 | 0 | 1 | -90 | 90 | 0.0089804 | 0.0022492 | -0.0089796 | -0.0022489
176 | 199 | 20.5915 | 13.1785 | 3.4579e-08 | 0 | 0 | 0 | 0 | 0 | 1 | -90 | 90 | 0.013967 | 0.0035138 | -0.013924 | -0.0034894
176 | 177 | 0.78384 | 0.50166 | 3.9488e-09 | 0 | 0 | 0 | 0 | 0 | 1 | -90 | 90 | -0.10443 | -0.026521 | 0.10453 | 0.02658
8 | 231 | 0.49699 | 0.31807 | 8.3458e-10 | 0 | 0 | 0 | 0 | 0 | 1 | -90 | 90 | -0.0033862 | -0.00084542 | 0.0033863 | 0.00084538
8 | 183 | 12.2486 | 7.8391 | 2.0569e-08 | 0 | 0 | 0 | 0 | 0 | 1 | -90 | 90 | 0.0013546 | 0.00033628 | -0.0013544 | -0.00033805
8 | 230 | 0.43601 | 0.27904 | 7.3217e-10 | 0 | 0 | 0 | 0 | 0 | 1 | -90 | 90 | 0.0020316 | 0.00050914 | -0.0020315 | -0.0005092
231 | 232 | 1.5906 | 1.018 | 2.6711e-09 | 0 | 0 | 0 | 0 | 0 | 1 | -90 | 90 | -0.0053904 | -0.0013477 | 0.005391 | 0.0013478
183 | 184 | 3.9202 | 2.509 | 6.5831e-09 | 0 | 0 | 0 | 0 | 0 | 1 | -90 | 90 | 0.00073408 | 0.00018338 | -0.00073406 | -0.00018399
183 | 47 | 5.1942 | 3.3243 | 8.7225e-09 | 0 | 0 | 0 | 0 | 0 | 1 | -90 | 90 | 0.00062032 | 0.00015467 | -0.00062029 | -0.00015547
9 | 40 | 2.4587 | 1.5736 | 1.2387e-08 | 0 | 0 | 0 | 0 | 0 | 1 | -90 | 90 | -0.059667 | -0.015098 | 0.059763 | 0.015158
9 | 39 | 1.1815 | 0.75615 | 5.9521e-09 | 0 | 0 | 0 | 0 | 0 | 1 | -90 | 90 | 0.059667 | 0.015098 | -0.059621 | -0.015069
39 | 15 | 0.67863 | 0.43433 | 3.4188e-09 | 0 | 0 | 0 | 0 | 0 | 1 | -90 | 90 | 0.056678 | 0.014331 | -0.056654 | -0.014316
11 | 41 | 1.4038 | 0.89842 | 7.072e-09 | 0 | 0 | 0 | 0 | 0 | 1 | -90 | 90 | -0.030073 | -0.0076169 | 0.030087 | 0.0076252
41 | 15 | 0.26864 | 0.17193 | 1.3534e-09 | 0 | 0 | 0 | 0 | 0 | 1 | -90 | 90 | -0.032382 | -0.0082005 | 0.032385 | 0.0082024
12 | 14 | 4.9741 | 3.1834 | 8.3529e-09 | 0 | 0 | 0 | 0 | 0 | 1 | -90 | 90 | -0.013983 | -0.0035143 | 0.013993 | 0.0035204
12 | 193 | 14.4056 | 9.2196 | 2.4191e-08 | 0 | 0 | 0 | 0 | 0 | 1 | -90 | 90 | 0.013983 | 0.0035143 | -0.013951 | -0.0034967
14 | 15 | 7.0784 | 4.5301 | 1.1886e-08 | 0 | 0 | 0 | 0 | 0 | 1 | -90 | 90 | -0.024223 | -0.0060858 | 0.024269 | 0.0061141
14 | 225 | 5.6166 | 3.5947 | 9.4319e-09 | 0 | 0 | 0 | 0 | 0 | 1 | -90 | 90 | 0.01023 | 0.0025655 | -0.010223 | -0.0025622
16 | 240 | 1.3032 | 0.83405 | 2.1884e-09 | 0 | 0 | 0 | 0 | 0 | 1 | -90 | 90 | 0.00098223 | 0.00024599 | -0.00098221 | -0.00024618
16 | 32 | 0.8968 | 0.57395 | 1.506e-09 | 0 | 0 | 0 | 0 | 0 | 1 | -90 | 90 | 0.015315 | 0.0038434 | -0.015313 | -0.003842
32 | 77 | 2.8795 | 1.8429 | 4.8354e-09 | 0 | 0 | 0 | 0 | 0 | 1 | -90 | 90 | 0.015313 | 0.003842 | -0.015305 | -0.0038376
77 | 76 | 2.5671 | 1.6429 | 4.3108e-09 | 0 | 0 | 0 | 0 | 0 | 1 | -90 | 90 | 0.012651 | 0.0031722 | -0.012646 | -0.0031696
69 | 70 | 14.9611 | 9.5751 | 2.5124e-08 | 0 | 0 | 0 | 0 | 0 | 1 | -90 | 90 | -0.0051405 | -0.0012874 | 0.005145 | 0.0012879
69 | 71 | 2.0378 | 1.3042 | 3.422e-09 | 0 | 0 | 0 | 0 | 0 | 1 | -90 | 90 | 0.0023834 | 0.00059635 | -0.0023833 | -0.00059659
70 | 72 | 4.7843 | 3.062 | 8.0341e-09 | 0 | 0 | 0 | 0 | 0 | 1 | -90 | 90 | -0.0054652 | -0.0013681 | 0.0054668 | 0.0013684
71 | 73 | 1.1449 | 0.73271 | 1.9225e-09 | 0 | 0 | 0 | 0 | 0 | 1 | -90 | 90 | 0.00084893 | 0.0002126 | -0.00084892 | -0.00021278
71 | 74 | 3.1655 | 2.0259 | 5.3157e-09 | 0 | 0 | 0 | 0 | 0 | 1 | -90 | 90 | 0.0015344 | 0.00038399 | -0.0015343 | -0.00038444
72 | 104 | 25.8782 | 16.5621 | 4.3457e-08 | 0 | 0 | 0 | 0 | 0 | 1 | -90 | 90 | -0.0076539 | -0.0019166 | 0.007671 | 0.0019233
74 | 103 | 0.74847 | 0.47902 | 1.2569e-09 | 0 | 0 | 0 | 0 | 0 | 1 | -90 | 90 | 0.00093102 | 0.00023324 | -0.00093101 | -0.00023335
104 | 105 | 4.9955 | 3.1971 | 8.3887e-09 | 0 | 0 | 0 | 0 | 0 | 1 | -90 | 90 | -0.0081177 | -0.0020353 | 0.0081213 | 0.0020368
105 | 187 | 14.6899 | 9.4015 | 2.4668e-08 | 0 | 0 | 0 | 0 | 0 | 1 | -90 | 90 | -0.0081213 | -0.0020368 | 0.0081322 | 0.0020414
187 | 166 | 3.4319 | 2.1964 | 5.7632e-09 | 0 | 0 | 0 | 0 | 0 | 1 | -90 | 90 | -0.011488 | -0.0028825 | 0.011493 | 0.0028852
132 | 133 | 0.61761 | 0.39527 | 1.0371e-09 | 0 | 0 | 0 | 0 | 0 | 1 | -90 | 90 | -0.06016 | -0.015137 | 0.060185 | 0.015153
132 | 134 | 1.5643 | 1.0011 | 2.6268e-09 | 0 | 0 | 0 | 0 | 0 | 1 | -90 | 90 | 0.057506 | 0.014472 | -0.057448 | -0.014435
133 | 135 | 2.0157 | 1.2901 | 3.385e-09 | 0 | 0 | 0 | 0 | 0 | 1 | -90 | 90 | -0.063718 | -0.016038 | 0.063809 | 0.016096
134 | 136 | 0.72616 | 0.46475 | 1.2194e-09 | 0 | 0 | 0 | 0 | 0 | 1 | -90 | 90 | 0.053915 | 0.013549 | -0.053891 | -0.013534
135 | 149 | 1.2587 | 0.80558 | 2.1137e-09 | 0 | 0 | 0 | 0 | 0 | 1 | -90 | 90 | -0.066113 | -0.016673 | 0.066174 | 0.016712
136 | 139 | 2.8538 | 1.8264 | 4.7923e-09 | 0 | 0 | 0 | 0 | 0 | 1 | -90 | 90 | 0.039438 | 0.0099105 | -0.039388 | -0.0098791
136 | 137 | 1.2477 | 0.79851 | 2.0952e-09 | 0 | 0 | 0 | 0 | 0 | 1 | -90 | 90 | 0.014454 | 0.003624 | -0.014451 | -0.0036223
149 | 226 | 1.8667 | 1.1947 | 3.1346e-09 | 0 | 0 | 0 | 0 | 0 | 1 | -90 | 90 | 0.0036722 | 0.0009198 | -0.003672 | -0.00091992
149 | 147 | 2.0973 | 1.3422 | 3.5219e-09 | 0 | 0 | 0 | 0 | 0 | 1 | -90 | 90 | -0.069846 | -0.017632 | 0.06996 | 0.017705
139 | 156 | 0.44549 | 0.28511 | 7.4809e-10 | 0 | 0 | 0 | 0 | 0 | 1 | -90 | 90 | 0.023284 | 0.0058411 | -0.023281 | -0.0058394
139 | 154 | 1.3223 | 0.84627 | 2.2205e-09 | 0 | 0 | 0 | 0 | 0 | 1 | -90 | 90 | 0.016104 | 0.0040381 | -0.0161 | -0.0040358
137 | 138 | 1.6186 | 1.0359 | 2.7181e-09 | 0 | 0 | 0 | 0 | 0 | 1 | -90 | 90 | 0.009344 | 0.0023423 | -0.0093424 | -0.0023416
156 | 161 | 3.3285 | 2.1302 | 5.5894e-09 | 0 | 0 | 0 | 0 | 0 | 1 | -90 | 90 | 0.021133 | 0.0053009 | -0.021116 | -0.0052907
154 | 153 | 0.72987 | 0.46712 | 1.2257e-09 | 0 | 0 | 0 | 0 | 0 | 1 | -90 | 90 | 0.013928 | 0.0034913 | -0.013926 | -0.0034904
140 | 141 | 0.089944 | 0.057564 | 4.5312e-10 | 0 | 0 | 0 | 0 | 0 | 1 | -90 | 90 | 0.11628 | 0.029666 | -0.11627 | -0.029658
140 | 142 | 0.45943 | 0.29404 | 2.3145e-09 | 0 | 0 | 0 | 0 | 0 | 1 | -90 | 90 | -0.11953 | -0.030479 | 0.1196 | 0.030525
141 | 143 | 0.6117 | 0.39149 | 3.0816e-09 | 0 | 0 | 0 | 0 | 0 | 1 | -90 | 90 | 0.11348 | 0.028958 | -0.11339 | -0.028903
142 | 144 | 0.20856 | 0.13348 | 1.0507e-09 | 0 | 0 | 0 | 0 | 0 | 1 | -90 | 90 | -0.12353 | -0.031509 | 0.12356 | 0.031531
143 | 172 | 0.20918 | 0.13388 | 1.0538e-09 | 0 | 0 | 0 | 0 | 0 | 1 | -90 | 90 | 0.10977 | 0.027997 | -0.10975 | -0.027979
144 | 159 | 0.69434 | 0.44438 | 3.498e-09 | 0 | 0 | 0 | 0 | 0 | 1 | -90 | 90 | -0.12764 | -0.032554 | 0.12777 | 0.032632
172 | 158 | 0.49095 | 0.31421 | 2.4733e-09 | 0 | 0 | 0 | 0 | 0 | 1 | -90 | 90 | 0.10504 | 0.026799 | -0.10498 | -0.026762
159 | 160 | 0.63313 | 0.40521 | 3.1896e-09 | 0 | 0 | 0 | 0 | 0 | 1 | -90 | 90 | -0.13296 | -0.033935 | 0.13309 | 0.034012
145 | 146 | 0.39363 | 0.25192 | 6.6101e-10 | 0 | 0 | 0 | 0 | 0 | 1 | -90 | 90 | -0.093965 | -0.023808 | 0.094004 | 0.023833
145 | 147 | 1.9952 | 1.2769 | 3.3504e-09 | 0 | 0 | 0 | 0 | 0 | 1 | -90 | 90 | 0.092536 | 0.02345 | -0.092347 | -0.02333
146 | 148 | 2.2125 | 1.416 | 3.7155e-09 | 0 | 0 | 0 | 0 | 0 | 1 | -90 | 90 | -0.095375 | -0.024176 | 0.095597 | 0.024318
147 | 150 | 1.1381 | 0.72841 | 1.9112e-09 | 0 | 0 | 0 | 0 | 0 | 1 | -90 | 90 | 0.022387 | 0.0056254 | -0.022381 | -0.0056215
148 | 157 | 1.8023 | 1.1535 | 3.0265e-09 | 0 | 0 | 0 | 0 | 0 | 1 | -90 | 90 | -0.096947 | -0.024656 | 0.097133 | 0.024775
150 | 164 | 2.3946 | 1.5325 | 4.0212e-09 | 0 | 0 | 0 | 0 | 0 | 1 | -90 | 90 | 0.021581 | 0.0054209 | -0.021568 | -0.0054134
157 | 158 | 0.47519 | 0.30412 | 7.9798e-10 | 0 | 0 | 0 | 0 | 0 | 1 | -90 | 90 | -0.1008 | -0.025694 | 0.10085 | 0.025728
226 | 227 | 0.76155 | 0.48739 | 1.2789e-09 | 0 | 0 | 0 | 0 | 0 | 1 | -90 | 90 | 0.0021602 | 0.00054102 | -0.0021602 | -0.00054112
164 | 165 | 1.4454 | 0.92508 | 2.4273e-09 | 0 | 0 | 0 | 0 | 0 | 1 | -90 | 90 | 0.0054784 | 0.001372 | -0.0054779 | -0.0013719
164 | 166 | 4.3265 | 2.7689 | 7.2653e-09 | 0 | 0 | 0 | 0 | 0 | 1 | -90 | 90 | 0.01609 | 0.0040414 | -0.016078 | -0.0040341
151 | 152 | 1.2954 | 0.82908 | 2.1754e-09 | 0 | 0 | 0 | 0 | 0 | 1 | -90 | 90 | 0.0028499 | 0.00071414 | -0.0028497 | -0.00071427
151 | 153 | 2.1457 | 1.3733 | 3.6033e-09 | 0 | 0 | 0 | 0 | 0 | 1 | -90 | 90 | -0.0054036 | -0.0013542 | 0.0054043 | 0.0013543
153 | 155 | 1.2975 | 0.8304 | 2.1789e-09 | 0 | 0 | 0 | 0 | 0 | 1 | -90 | 90 | 0.0085217 | 0.0021361 | -0.0085206 | -0.0021356
155 | 235 | 0.33047 | 0.2115 | 5.5495e-10 | 0 | 0 | 0 | 0 | 0 | 1 | -90 | 90 | 0.00413 | 0.0010351 | -0.00413 | -0.0010352
161 | 162 | 1.2772 | 0.81742 | 2.1448e-09 | 0 | 0 | 0 | 0 | 0 | 1 | -90 | 90 | 0.0089648 | 0.002247 | -0.0089637 | -0.0022465
161 | 163 | 2.5298 | 1.6191 | 4.2482e-09 | 0 | 0 | 0 | 0 | 0 | 1 | -90 | 90 | 0.012151 | 0.0030437 | -0.012147 | -0.0030414
160 | 168 | 0.97786 | 0.62583 | 4.9263e-09 | 0 | 0 | 0 | 0 | 0 | 1 | -90 | 90 | -0.13519 | -0.034541 | 0.13539 | 0.034664
168 | 167 | 0.33413 | 0.21384 | 1.6833e-09 | 0 | 0 | 0 | 0 | 0 | 1 | -90 | 90 | -0.13539 | -0.034664 | 0.13545 | 0.034706
162 | 229 | 1.1181 | 0.71559 | 1.8776e-09 | 0 | 0 | 0 | 0 | 0 | 1 | -90 | 90 | 0.0074717 | 0.0018725 | -0.007471 | -0.0018722
163 | 232 | 2.42 | 1.5488 | 4.0638e-09 | 0 | 0 | 0 | 0 | 0 | 1 | -90 | 90 | 0.0078347 | 0.0019606 | -0.007833 | -0.0019599
229 | 182 | 2.2953 | 1.469 | 3.8544e-09 | 0 | 0 | 0 | 0 | 0 | 1 | -90 | 90 | 0.0055116 | 0.0013811 | -0.0055108 | -0.001381
165 | 178 | 3.2282 | 2.066 | 5.421e-09 | 0 | 0 | 0 | 0 | 0 | 1 | -90 | 90 | 0.0033956 | 0.00085003 | -0.0033952 | -0.00085028
178 | 179 | 2.2243 | 1.4236 | 3.7353e-09 | 0 | 0 | 0 | 0 | 0 | 1 | -90 | 90 | 0.0020224 | 0.0005062 | -0.0020223 | -0.00050649
167 | 169 | 1.0833 | 0.69334 | 5.4577e-09 | 0 | 0 | 0 | 0 | 0 | 1 | -90 | 90 | -0.13673 | -0.035025 | 0.13694 | 0.035164
169 | 170 | 0.15706 | 0.10052 | 7.9122e-10 | 0 | 0 | 0 | 0 | 0 | 1 | -90 | 90 | 0.10961 | 0.027993 | -0.10959 | -0.02798
169 | 171 | 0.42722 | 0.27342 | 2.1522e-09 | 0 | 0 | 0 | 0 | 0 | 1 | -90 | 90 | -0.24656 | -0.063157 | 0.24684 | 0.063335
170 | 177 | 2.7803 | 1.7794 | 1.4007e-08 | 0 | 0 | 0 | 0 | 0 | 1 | -90 | 90 | 0.1066 | 0.02723 | -0.10626 | -0.027014
170 | 175 | 4.4465 | 2.8458 | 7.4669e-09 | 0 | 0 | 0 | 0 | 0 | 1 | -90 | 90 | 0.0029961 | 0.00075032 | -0.0029957 | -0.00075079
171 | 173 | 0.95518 | 0.61131 | 4.812e-09 | 0 | 0 | 0 | 0 | 0 | 1 | -90 | 90 | -0.24999 | -0.064124 | 0.25062 | 0.064533
173 | 174 | 0.49547 | 0.3171 | 8.3203e-10 | 0 | 0 | 0 | 0 | 0 | 1 | -90 | 90 | 0.0023919 | 0.0005994 | -0.0023919 | -0.00059946
198 | 212 | 18.473 | 11.8227 | 3.1021e-08 | 0 | 0 | 0 | 0 | 0 | 1 | -90 | 90 | 0.0075022 | 0.0018786 | -0.007491 | -0.0018744
199 | 217 | 2.7068 | 1.7323 | 4.5454e-09 | 0 | 0 | 0 | 0 | 0 | 1 | -90 | 90 | 0.0047628 | 0.0011935 | -0.0047622 | -0.0011935
179 | 185 | 2.0881 | 1.3364 | 3.5064e-09 | 0 | 0 | 0 | 0 | 0 | 1 | -90 | 90 | 0.0010824 | 0.00027092 | -0.0010824 | -0.00027124
185 | 186 | 0.23102 | 0.14785 | 3.8795e-10 | 0 | 0 | 0 | 0 | 0 | 1 | -90 | 90 | 0.00033979 | 8.5127e-05 | -0.00033979 | -8.5163e-05
180 | 181 | 0.16254 | 0.10402 | 2.7294e-10 | 0 | 0 | 0 | 0 | 0 | 1 | -90 | 90 | -0.0014562 | -0.00036498 | 0.0014562 | 0.00036496
181 | 182 | 2.2464 | 1.4377 | 3.7723e-09 | 0 | 0 | 0 | 0 | 0 | 1 | -90 | 90 | -0.0034529 | -0.00086542 | 0.0034532 | 0.00086526
212 | 213 | 5.7194 | 3.6604 | 9.6044e-09 | 0 | 0 | 0 | 0 | 0 | 1 | -90 | 90 | 0.007491 | 0.0018745 | -0.0074875 | -0.0018732
213 | 216 | 19.0704 | 12.205 | 3.2024e-08 | 0 | 0 | 0 | 0 | 0 | 1 | -90 | 90 | 0.002441 | 0.00060913 | -0.0024398 | -0.00061147
213 | 215 | 13.2209 | 8.4614 | 2.2201e-08 | 0 | 0 | 0 | 0 | 0 | 1 | -90 | 90 | 0.0050465 | 0.001264 | -0.0050428 | -0.0012639
227 | 228 | 1.8983 | 1.2149 | 3.1878e-09 | 0 | 0 | 0 | 0 | 0 | 1 | -90 | 90 | 0.0011531 | 0.00028872 | -0.0011531 | -0.000289