## bus_data
BUS_I | BUS_TYPE | Pd | Qd | Gs | Bs | area | Vm | Va | baseKV | zone | Vmax | Vmin
18 | 1 | 0.0015142 | 0.00037948 | 0 | 0 | 1 | 0.99681 | -0.061242 | 0.4 | 1 | 1.1 | 0.9
19 | 1 | 0.0021483 | 0.00053843 | 0 | 0 | 1 | 0.99545 | -0.087473 | 0.4 | 1 | 1.1 | 0.9
20 | 1 | 0.00090778 | 0.00022751 | 0 | 0 | 1 | 0.99731 | -0.051584 | 0.4 | 1 | 1.1 | 0.9
21 | 1 | 0.0031636 | 0.00079288 | 0 | 0 | 1 | 0.99488 | -0.098535 | 0.4 | 1 | 1.1 | 0.9
22 | 1 | 0.00080644 | 0.00020211 | 0 | 0 | 1 | 0.99779 | -0.042514 | 0.4 | 1 | 1.1 | 0.9
45 | 1 | 0 | 0 | 0 | 0 | 1 | 0.99468 | -0.10239 | 0.4 | 1 | 1.1 | 0.9
111 | 1 | 0.00027464 | 6.8831e-05 | 0 | 0 | 1 | 0.99889 | -0.021384 | 0.4 | 1 | 1.1 | 0.9
66 | 1 | 0.001311 | 0.00032857 | 0 | 0 | 1 | 0.99393 | -0.11691 | 0.4 | 1 | 1.1 | 0.9
43 | 1 | 0 | 0 | 0 | 0 | 1 | 0.99445 | -0.10701 | 0.4 | 1 | 1.1 | 0.9
112 | 1 | 0.00048922 | 0.00012261 | 0 | 0 | 1 | 0.9991 | -0.017258 | 0.4 | 1 | 1.1 | 0.9
23 | 1 | 0.00050341 | 0.00012617 | 0 | 0 | 1 | 0.9814 | -0.35813 | 0.4 | 1 | 1.1 | 0.9
24 | 1 | 0 | 0 | 0 | 0 | 1 | 0.98084 | -0.36924 | 0.4 | 1 | 1.1 | 0.9
25 | 1 | 0 | 0 | 0 | 0 | 1 | 0.98152 | -0.3559 | 0.4 | 1 | 1.1 | 0.9
26 | 1 | 0.00033347 | 8.3576e-05 | 0 | 0 | 1 | 0.97995 | -0.38667 | 0.4 | 1 | 1.1 | 0.9
28 | 1 | 0.00046402 | 0.00011629 | 0 | 0 | 1 | 0.98169 | -0.35252 | 0.4 | 1 | 1.1 | 0.9
125 | 1 | 0.00050874 | 0.0001275 | 0 | 0 | 1 | 0.97963 | -0.39295 | 0.4 | 1 | 1.1 | 0.9
27 | 1 | 0.00034376 | 8.6155e-05 | 0 | 0 | 1 | 0.98356 | -0.31604 | 0.4 | 1 | 1.1 | 0.9
123 | 1 | 0.00031362 | 7.86e-05 | 0 | 0 | 1 | 0.98356 | -0.31598 | 0.4 | 1 | 1.1 | 0.9
52 | 1 | 0.0005435 | 0.00013621 | 0 | 0 | 1 | 0.98192 | -0.34799 | 0.4 | 1 | 1.1 | 0.9
61 | 1 | 0 | 0 | 0 | 0 | 1 | 0.97931 | -0.39929 | 0.4 | 1 | 1.1 | 0.9
122 | 1 | 0.0019406 | 0.00048635 | 0 | 0 | 1 | 0.98357 | -0.31587 | 0.4 | 1 | 1.1 | 0.9
50 | 1 | 0 | 0 | 0 | 0 | 1 | 0.98299 | -0.32697 | 0.4 | 1 | 1.1 | 0.9
29 | 1 | 0.0039394 | 0.0009873 | 0 | 0 | 1 | 0.98123 | -0.3615 | 0.4 | 1 | 1.1 | 0.9
30 | 1 | 0 | 0 | 0 | 0 | 1 | 0.98119 | -0.3621 | 0.4 | 1 | 1.1 | 0.9
31 | 1 | 0 | 0 | 0 | 0 | 1 | 0.98174 | -0.35134 | 0.4 | 1 | 1.1 | 0.9
33 | 1 | 0 | 0 | 0 | 0 | 1 | 0.98107 | -0.36455 | 0.4 | 1 | 1.1 | 0.9
34 | 1 | 0 | 0 | 0 | 0 | 1 | 0.98147 | -0.35672 | 0.4 | 1 | 1.1 | 0.9
35 | 1 | 0.0013204 | 0.00033093 | 0 | 0 | 1 | 0.9825 | -0.33648 | 0.4 | 1 | 1.1 | 0.9
234 | 1 | 0.0016491 | 0.0004133 | 0 | 0 | 1 | 0.98104 | -0.36506 | 0.4 | 1 | 1.1 | 0.9
81 | 1 | 0.0019492 | 0.00048851 | 0 | 0 | 1 | 0.98146 | -0.35695 | 0.4 | 1 | 1.1 | 0.9
37 | 1 | 0.0013875 | 0.00034775 | 0 | 0 | 1 | 0.98137 | -0.35864 | 0.4 | 1 | 1.1 | 0.9
54 | 1 | 0.0019734 | 0.00049459 | 0 | 0 | 1 | 0.98255 | -0.33564 | 0.4 | 1 | 1.1 | 0.9
91 | 1 | 0.001362 | 0.00034136 | 0 | 0 | 1 | 0.98143 | -0.35756 | 0.4 | 1 | 1.1 | 0.9
36 | 1 | 0.0016165 | 0.00040514 | 0 | 0 | 1 | 0.98127 | -0.36054 | 0.4 | 1 | 1.1 | 0.9
55 | 1 | 0 | 0 | 0 | 0 | 1 | 0.98302 | -0.3264 | 0.4 | 1 | 1.1 | 0.9
38 | 1 | 0.0039194 | 0.00098229 | 0 | 0 | 1 | 0.98124 | -0.36116 | 0.4 | 1 | 1.1 | 0.9
42 | 1 | 0.00045317 | 0.00011357 | 0 | 0 | 1 | 0.99437 | -0.10852 | 0.4 | 1 | 1.1 | 0.9
189 | 1 | 0.00047279 | 0.00011849 | 0 | 0 | 1 | 0.9943 | -0.10993 | 0.4 | 1 | 1.1 | 0.9
46 | 1 | 0 | 0 | 0 | 0 | 1 | 0.99354 | -0.12465 | 0.4 | 1 | 1.1 | 0.9
246 | 1 | 0.00014421 | 3.6142e-05 | 0 | 0 | 1 | 0.99353 | -0.12486 | 0.4 | 1 | 1.1 | 0.9
244 | 1 | 0 | 0 | 0 | 0 | 1 | 0.99274 | -0.14022 | 0.4 | 1 | 1.1 | 0.9
48 | 1 | 0.00027624 | 6.9232e-05 | 0 | 0 | 1 | 0.99428 | -0.11017 | 0.4 | 1 | 1.1 | 0.9
188 | 1 | 0.00046118 | 0.00011558 | 0 | 0 | 1 | 0.99429 | -0.11004 | 0.4 | 1 | 1.1 | 0.9
67 | 1 | 0.00043808 | 0.00010979 | 0 | 0 | 1 | 0.99385 | -0.11853 | 0.4 | 1 | 1.1 | 0.9
245 | 1 | 0.002186 | 0.00054787 | 0 | 0 | 1 | 0.99227 | -0.14937 | 0.4 | 1 | 1.1 | 0.9
243 | 1 | 0.00042769 | 0.00010719 | 0 | 0 | 1 | 0.99245 | -0.14584 | 0.4 | 1 | 1.1 | 0.9
49 | 1 | 0.00064427 | 0.00016147 | 0 | 0 | 1 | 0.98296 | -0.32765 | 0.4 | 1 | 1.1 | 0.9
51 | 1 | 0.00047158 | 0.00011819 | 0 | 0 | 1 | 0.98295 | -0.32775 | 0.4 | 1 | 1.1 | 0.9
53 | 1 | 0.0004834 | 0.00012115 | 0 | 0 | 1 | 0.98395 | -0.30821 | 0.4 | 1 | 1.1 | 0.9
207 | 1 | 0 | 0 | 0 | 0 | 1 | 0.98463 | -0.29502 | 0.4 | 1 | 1.1 | 0.9
96 | 1 | 0 | 0 | 0 | 0 | 1 | 0.98487 | -0.2902 | 0.4 | 1 | 1.1 | 0.9
205 | 1 | 0 | 0 | 0 | 0 | 1 | 0.98461 | -0.2953 | 0.4 | 1 | 1.1 | 0.9
128 | 1 | 0.0013697 | 0.00034328 | 0 | 0 | 1 | 0.98298 | -0.32708 | 0.4 | 1 | 1.1 | 0.9
129 | 1 | 0.00079328 | 0.00019882 | 0 | 0 | 1 | 0.98333 | -0.32024 | 0.4 | 1 | 1.1 | 0.9
130 | 1 | 0.0011706 | 0.00029338 | 0 | 0 | 1 | 0.98349 | -0.31717 | 0.4 | 1 | 1.1 | 0.9
56 | 1 | 0.00024101 | 6.0404e-05 | 0 | 0 | 1 | 0.97742 | -0.43656 | 0.4 | 1 | 1.1 | 0.9
57 | 1 | 0.0008796 | 0.00022045 | 0 | 0 | 1 | 0.97723 | -0.44022 | 0.4 | 1 | 1.1 | 0.9
58 | 1 | 0 | 0 | 0 | 0 | 1 | 0.97755 | -0.43393 | 0.4 | 1 | 1.1 | 0.9
59 | 1 | 0 | 0 | 0 | 0 | 1 | 0.97713 | -0.44217 | 0.4 | 1 | 1.1 | 0.9
60 | 1 | 0 | 0 | 0 | 0 | 1 | 0.97707 | -0.44348 | 0.4 | 1 | 1.1 | 0.9
75 | 1 | 0 | 0 | 0 | 0 | 1 | 0.97708 | -0.4433 | 0.4 | 1 | 1.1 | 0.9
90 | 1 | 0.001164 | 0.00029174 | 0 | 0 | 1 | 0.97701 | -0.44466 | 0.4 | 1 | 1.1 | 0.9
65 | 1 | 0.00085225 | 0.00021359 | 0 | 0 | 1 | 0.97668 | -0.45101 | 0.4 | 1 | 1.1 | 0.9
127 | 1 | 0.00079757 | 0.00019989 | 0 | 0 | 1 | 0.9793 | -0.39949 | 0.4 | 1 | 1.1 | 0.9
88 | 1 | 0.00047673 | 0.00011948 | 0 | 0 | 1 | 0.97706 | -0.44367 | 0.4 | 1 | 1.1 | 0.9
87 | 1 | 0.00077938 | 0.00019533 | 0 | 0 | 1 | 0.97703 | -0.44413 | 0.4 | 1 | 1.1 | 0.9
63 | 1 | 0.0018049 | 0.00045235 | 0 | 0 | 1 | 0.97667 | -0.45133 | 0.4 | 1 | 1.1 | 0.9
62 | 1 | 0.00050105 | 0.00012557 | 0 | 0 | 1 | 0.97664 | -0.45182 | 0.4 | 1 | 1.1 | 0.9
68 | 1 | 0 | 0 | 0 | 0 | 1 | 0.99373 | -0.12093 | 0.4 | 1 | 1.1 | 0.9
79 | 1 | 0.0032567 | 0.0008162 | 0 | 0 | 1 | 0.99351 | -0.12512 | 0.4 | 1 | 1.1 | 0.9
80 | 1 | 0.0033461 | 0.00083861 | 0 | 0 | 1 | 0.99363 | -0.1227 | 0.4 | 1 | 1.1 | 0.9
78 | 1 | 0.0022796 | 0.00057131 | 0 | 0 | 1 | 0.99361 | -0.12311 | 0.4 | 1 | 1.1 | 0.9
85 | 1 | 0 | 0 | 0 | 0 | 1 | 0.99016 | -0.19044 | 0.4 | 1 | 1.1 | 0.9
97 | 1 | 0.00050546 | 0.00012668 | 0 | 0 | 1 | 0.98978 | -0.19797 | 0.4 | 1 | 1.1 | 0.9
83 | 1 | 0.00032943 | 8.2562e-05 | 0 | 0 | 1 | 0.99052 | -0.18354 | 0.4 | 1 | 1.1 | 0.9
82 | 1 | 0.0003166 | 7.9347e-05 | 0 | 0 | 1 | 0.99054 | -0.18311 | 0.4 | 1 | 1.1 | 0.9
101 | 1 | 0 | 0 | 0 | 0 | 1 | 0.98959 | -0.20155 | 0.4 | 1 | 1.1 | 0.9
102 | 1 | 0.0013853 | 0.00034719 | 0 | 0 | 1 | 0.98958 | -0.20185 | 0.4 | 1 | 1.1 | 0.9
99 | 1 | 0 | 0 | 0 | 0 | 1 | 0.98964 | -0.20071 | 0.4 | 1 | 1.1 | 0.9
84 | 1 | 0.00044218 | 0.00011082 | 0 | 0 | 1 | 0.99131 | -0.16807 | 0.4 | 1 | 1.1 | 0.9
86 | 1 | 0.00031587 | 7.9164e-05 | 0 | 0 | 1 | 0.9913 | -0.16837 | 0.4 | 1 | 1.1 | 0.9
98 | 1 | 0.00093558 | 0.00023448 | 0 | 0 | 1 | 0.9897 | -0.19958 | 0.4 | 1 | 1.1 | 0.9
92 | 1 | 0.00039204 | 9.8255e-05 | 0 | 0 | 1 | 0.98836 | -0.22262 | 0.4 | 1 | 1.1 | 0.9
93 | 1 | 0.00030868 | 7.7362e-05 | 0 | 0 | 1 | 0.98538 | -0.28056 | 0.4 | 1 | 1.1 | 0.9
94 | 1 | 0.0003622 | 9.0777e-05 | 0 | 0 | 1 | 0.99026 | -0.18587 | 0.4 | 1 | 1.1 | 0.9
95 | 1 | 0 | 0 | 0 | 0 | 1 | 0.98395 | -0.30845 | 0.4 | 1 | 1.1 | 0.9
107 | 3 | 0.00078175 | 0.00019592 | 0 | 0 | 1 | 1 | 0 | 0.4 | 1 | 1.1 | 0.9
124 | 1 | 0.00044767 | 0.0001122 | 0 | 0 | 1 | 0.98129 | -0.3604 | 0.4 | 1 | 1.1 | 0.9
121 | 1 | 0.00035329 | 8.8543e-05 | 0 | 0 | 1 | 0.9839 | -0.30927 | 0.4 | 1 | 1.1 | 0.9
110 | 1 | 0.00031458 | 7.8841e-05 | 0 | 0 | 1 | 0.98334 | -0.32032 | 0.4 | 1 | 1.1 | 0.9
131 | 1 | 0 | 0 | 0 | 0 | 1 | 0.98433 | -0.3008 | 0.4 | 1 | 1.1 | 0.9
120 | 1 | 0 | 0 | 0 | 0 | 1 | 0.98057 | -0.37459 | 0.4 | 1 | 1.1 | 0.9
106 | 1 | 0.0017671 | 0.00044286 | 0 | 0 | 1 | 0.98287 | -0.32967 | 0.4 | 1 | 1.1 | 0.9
108 | 1 | 0.00074551 | 0.00018684 | 0 | 0 | 1 | 0.98322 | -0.32273 | 0.4 | 1 | 1.1 | 0.9
237 | 1 | 0 | 0 | 0 | 0 | 1 | 0.98275 | -0.33196 | 0.4 | 1 | 1.1 | 0.9
109 | 1 | 0.00061739 | 0.00015473 | 0 | 0 | 1 | 0.99965 | -0.0067318 | 0.4 | 1 | 1.1 | 0.9
238 | 1 | 0.00035895 | 8.9962e-05 | 0 | 0 | 1 | 0.98272 | -0.33248 | 0.4 | 1 | 1.1 | 0.9
239 | 1 | 0.00087131 | 0.00021837 | 0 | 0 | 1 | 0.98271 | -0.33279 | 0.4 | 1 | 1.1 | 0.9
113 | 1 | 0.00055624 | 0.00013941 | 0 | 0 | 1 | 0.97751 | -0.43487 | 0.4 | 1 | 1.1 | 0.9
224 | 1 | 0 | 0 | 0 | 0 | 1 | 0.97706 | -0.44376 | 0.4 | 1 | 1.1 | 0.9
117 | 1 | 0.00069956 | 0.00017533 | 0 | 0 | 1 | 0.97826 | -0.4201 | 0.4 | 1 | 1.1 | 0.9
223 | 1 | 0 | 0 | 0 | 0 | 1 | 0.97663 | -0.45237 | 0.4 | 1 | 1.1 | 0.9
222 | 1 | 0.00027473 | 6.8855e-05 | 0 | 0 | 1 | 0.97628 | -0.45921 | 0.4 | 1 | 1.1 | 0.9
236 | 1 | 0.00028969 | 7.2603e-05 | 0 | 0 | 1 | 0.97705 | -0.44406 | 0.4 | 1 | 1.1 | 0.9
114 | 1 | 0.00064628 | 0.00016197 | 0 | 0 | 1 | 0.98018 | -0.38224 | 0.4 | 1 | 1.1 | 0.9
115 | 1 | 0 | 0 | 0 | 0 | 1 | 0.9786 | -0.41328 | 0.4 | 1 | 1.1 | 0.9
116 | 1 | 0 | 0 | 0 | 0 | 1 | 0.98053 | -0.37539 | 0.4 | 1 | 1.1 | 0.9
118 | 1 | 0 | 0 | 0 | 0 | 1 | 0.97848 | -0.41573 | 0.4 | 1 | 1.1 | 0.9
119 | 1 | 0.00057349 | 0.00014373 | 0 | 0 | 1 | 0.98052 | -0.37556 | 0.4 | 1 | 1.1 | 0.9
197 | 1 | 0.00079504 | 0.00019926 | 0 | 0 | 1 | 0.97832 | -0.41882 | 0.4 | 1 | 1.1 | 0.9
194 | 1 | 0.0004067 | 0.00010193 | 0 | 0 | 1 | 0.97844 | -0.41657 | 0.4 | 1 | 1.1 | 0.9
126 | 1 | 0 | 0 | 0 | 0 | 1 | 0.98034 | -0.37902 | 0.4 | 1 | 1.1 | 0.9
208 | 1 | 0.0012448 | 0.00031198 | 0 | 0 | 1 | 0.97828 | -0.41975 | 0.4 | 1 | 1.1 | 0.9
195 | 1 | 0.00091862 | 0.00023023 | 0 | 0 | 1 | 0.9784 | -0.41726 | 0.4 | 1 | 1.1 | 0.9
242 | 1 | 0.00065528 | 0.00016423 | 0 | 0 | 1 | 0.98034 | -0.37912 | 0.4 | 1 | 1.1 | 0.9
241 | 1 | 0.0010092 | 0.00025292 | 0 | 0 | 1 | 0.98032 | -0.37944 | 0.4 | 1 | 1.1 | 0.9
190 | 1 | 0.00037426 | 9.3798e-05 | 0 | 0 | 1 | 0.97801 | -0.42498 | 0.4 | 1 | 1.1 | 0.9
191 | 1 | 0 | 0 | 0 | 0 | 1 | 0.97801 | -0.42491 | 0.4 | 1 | 1.1 | 0.9
192 | 1 | 0.00060519 | 0.00015168 | 0 | 0 | 1 | 0.97802 | -0.42483 | 0.4 | 1 | 1.1 | 0.9
200 | 1 | 0 | 0 | 0 | 0 | 1 | 0.97804 | -0.42438 | 0.4 | 1 | 1.1 | 0.9
201 | 1 | 0.00060224 | 0.00015094 | 0 | 0 | 1 | 0.97801 | -0.42489 | 0.4 | 1 | 1.1 | 0.9
202 | 1 | 0.00056397 | 0.00014134 | 0 | 0 | 1 | 0.97814 | -0.42247 | 0.4 | 1 | 1.1 | 0.9
196 | 1 | 0.00022407 | 5.6158e-05 | 0 | 0 | 1 | 0.97836 | -0.41801 | 0.4 | 1 | 1.1 | 0.9
209 | 1 | 0 | 0 | 0 | 0 | 1 | 0.9782 | -0.42127 | 0.4 | 1 | 1.1 | 0.9
214 | 1 | 0.00070942 | 0.0001778 | 0 | 0 | 1 | 0.97793 | -0.42647 | 0.4 | 1 | 1.1 | 0.9
211 | 1 | 0.00058226 | 0.00014593 | 0 | 0 | 1 | 0.97814 | -0.42243 | 0.4 | 1 | 1.1 | 0.9
203 | 1 | 0.0002768 | 6.9372e-05 | 0 | 0 | 1 | 0.98459 | -0.29584 | 0.4 | 1 | 1.1 | 0.9
204 | 1 | 0.00031357 | 7.8588e-05 | 0 | 0 | 1 | 0.98457 | -0.29606 | 0.4 | 1 | 1.1 | 0.9
206 | 1 | 0.00013841 | 3.4689e-05 | 0 | 0 | 1 | 0.98457 | -0.29617 | 0.4 | 1 | 1.1 | 0.9
210 | 1 | 0.00058767 | 0.00014728 | 0 | 0 | 1 | 0.97817 | -0.42188 | 0.4 | 1 | 1.1 | 0.9
218 | 1 | 0.00085189 | 0.0002135 | 0 | 0 | 1 | 0.97542 | -0.4763 | 0.4 | 1 | 1.1 | 0.9
219 | 1 | 0 | 0 | 0 | 0 | 1 | 0.97609 | -0.46301 | 0.4 | 1 | 1.1 | 0.9
220 | 1 | 0.0020216 | 0.00050666 | 0 | 0 | 1 | 0.97539 | -0.4769 | 0.4 | 1 | 1.1 | 0.9
221 | 1 | 0.00027545 | 6.9035e-05 | 0 | 0 | 1 | 0.97608 | -0.4632 | 0.4 | 1 | 1.1 | 0.9

## generator_data
GEN_BUS | PG | QG | QMAX | QMIN | VG | MBASE | GEN_STATUS | PMAX | PMIN
107 | 0.089831 | 0.022886 | 10 | -10 | 1 | 100 | 1 | 10 | 0

## branch_data
F_BUS | T_BUS | BR_R | BR_X | BR_B | RATE_A | RATE_B | RATE_C | TAP | SHIFT | BR_STATUS | ANGMIN | ANGMAX | P_in | Q_in | P_out | Q_out
18 | 19 | 4.7297 | 3.027 | 7.9424e-09 | 0 | 0 | 0 | 0 | 0 | 1 | -90 | 90 | 0.024676 | 0.0061873 | -0.024645 | -0.0061684
18 | 20 | 1.6437 | 1.052 | 2.7602e-09 | 0 | 0 | 0 | 0 | 0 | 1 | -90 | 90 | -0.02619 | -0.0065668 | 0.026202 | 0.0065743
19 | 21 | 2.1807 | 1.3957 | 3.662e-09 | 0 | 0 | 0 | 0 | 0 | 1 | -90 | 90 | 0.022497 | 0.00563 | -0.022485 | -0.0056228
20 | 22 | 1.4933 | 0.95569 | 2.5076e-09 | 0 | 0 | 0 | 0 | 0 | 1 | -90 | 90 | -0.02711 | -0.0068018 | 0.027122 | 0.006809
21 | 45 | 0.88384 | 0.56566 | 1.4842e-09 | 0 | 0 | 0 | 0 | 0 | 1 | -90 | 90 | 0.019321 | 0.0048299 | -0.019318 | -0.0048278
22 | 111 | 3.3835 | 2.1654 | 5.6818e-09 | 0 | 0 | 0 | 0 | 0 | 1 | -90 | 90 | -0.027928 | -0.0070111 | 0.027956 | 0.0070286
45 | 66 | 6.0479 | 3.8706 | 1.0156e-08 | 0 | 0 | 0 | 0 | 0 | 1 | -90 | 90 | 0.010642 | 0.0026677 | -0.010634 | -0.002664
45 | 43 | 2.3489 | 1.5033 | 3.9444e-09 | 0 | 0 | 0 | 0 | 0 | 1 | -90 | 90 | 0.0086762 | 0.0021601 | -0.0086743 | -0.0021592
111 | 112 | 0.65504 | 0.41922 | 1.1e-09 | 0 | 0 | 0 | 0 | 0 | 1 | -90 | 90 | -0.028231 | -0.0070974 | 0.028237 | 0.0071009
66 | 67 | 0.7682 | 0.49165 | 1.29e-09 | 0 | 0 | 0 | 0 | 0 | 1 | -90 | 90 | 0.0093233 | 0.0023354 | -0.0093226 | -0.0023351
43 | 46 | 11.0991 | 7.1035 | 1.8638e-08 | 0 | 0 | 0 | 0 | 0 | 1 | -90 | 90 | 0.0070107 | 0.0017442 | -0.0070049 | -0.0017423
43 | 42 | 4.0359 | 2.583 | 6.7774e-09 | 0 | 0 | 0 | 0 | 0 | 1 | -90 | 90 | 0.0016636 | 0.00041504 | -0.0016635 | -0.00041563
112 | 109 | 1.6441 | 1.0522 | 2.7608e-09 | 0 | 0 | 0 | 0 | 0 | 1 | -90 | 90 | -0.028726 | -0.0072235 | 0.02874 | 0.0072325
23 | 24 | 5.7183 | 3.6597 | 9.6026e-09 | 0 | 0 | 0 | 0 | 0 | 1 | -90 | 90 | 0.0083698 | 0.0020931 | -0.0083654 | -0.0020912
23 | 25 | 1.0854 | 0.69467 | 1.8227e-09 | 0 | 0 | 0 | 0 | 0 | 1 | -90 | 90 | -0.0088732 | -0.0022193 | 0.0088741 | 0.0022197
24 | 26 | 8.9644 | 5.7372 | 1.5054e-08 | 0 | 0 | 0 | 0 | 0 | 1 | -90 | 90 | 0.0083653 | 0.0020912 | -0.0083584 | -0.0020883
25 | 28 | 1.6423 | 1.0511 | 2.7579e-09 | 0 | 0 | 0 | 0 | 0 | 1 | -90 | 90 | -0.0088741 | -0.0022197 | 0.0088755 | 0.0022204
26 | 125 | 3.3633 | 2.1525 | 5.6479e-09 | 0 | 0 | 0 | 0 | 0 | 1 | -90 | 90 | 0.008025 | 0.0020047 | -0.0080226 | -0.0020037
28 | 52 | 2.0944 | 1.3404 | 3.517e-09 | 0 | 0 | 0 | 0 | 0 | 1 | -90 | 90 | -0.0093396 | -0.0023367 | 0.0093416 | 0.0023376
125 | 61 | 3.6183 | 2.3157 | 6.0761e-09 | 0 | 0 | 0 | 0 | 0 | 1 | -90 | 90 | 0.0075138 | 0.0018762 | -0.0075116 | -0.0018753
27 | 123 | 0.75544 | 0.48348 | 1.2686e-09 | 0 | 0 | 0 | 0 | 0 | 1 | -90 | 90 | -0.00034376 | -8.6156e-05 | 0.00034376 | 8.6034e-05
123 | 122 | 0.73214 | 0.46857 | 1.2295e-09 | 0 | 0 | 0 | 0 | 0 | 1 | -90 | 90 | -0.00065737 | -0.00016463 | 0.00065738 | 0.00016452
52 | 50 | 9.187 | 5.8797 | 1.5427e-08 | 0 | 0 | 0 | 0 | 0 | 1 | -90 | 90 | -0.0098851 | -0.0024738 | 0.009895 | 0.0024787
61 | 127 | 1.0622 | 0.6798 | 1.7837e-09 | 0 | 0 | 0 | 0 | 0 | 1 | -90 | 90 | 0.00079756 | 0.00019973 | -0.00079756 | -0.00019989
61 | 58 | 22.0972 | 14.1422 | 3.7107e-08 | 0 | 0 | 0 | 0 | 0 | 1 | -90 | 90 | 0.006714 | 0.0016756 | -0.006703 | -0.0016721
122 | 121 | 11.0062 | 7.044 | 1.8482e-08 | 0 | 0 | 0 | 0 | 0 | 1 | -90 | 90 | -0.0025979 | -0.00065088 | 0.0025987 | 0.00064961
50 | 53 | 7.3855 | 4.7267 | 1.2402e-08 | 0 | 0 | 0 | 0 | 0 | 1 | -90 | 90 | -0.011011 | -0.0027578 | 0.011021 | 0.0027629
50 | 49 | 2.639 | 1.689 | 4.4316e-09 | 0 | 0 | 0 | 0 | 0 | 1 | -90 | 90 | 0.0011159 | 0.00027912 | -0.0011158 | -0.00027952
29 | 30 | 1.5836 | 1.0135 | 2.6593e-09 | 0 | 0 | 0 | 0 | 0 | 1 | -90 | 90 | 0.0016494 | 0.00041199 | -0.0016493 | -0.00041221
29 | 31 | 7.8397 | 5.0174 | 1.3165e-08 | 0 | 0 | 0 | 0 | 0 | 1 | -90 | 90 | -0.0055887 | -0.0013993 | 0.0055914 | 0.0013998
30 | 33 | 6.3848 | 4.0863 | 1.0722e-08 | 0 | 0 | 0 | 0 | 0 | 1 | -90 | 90 | 0.0016493 | 0.00041221 | -0.0016491 | -0.00041312
31 | 34 | 2.2709 | 1.4534 | 3.8135e-09 | 0 | 0 | 0 | 0 | 0 | 1 | -90 | 90 | 0.010238 | 0.0025663 | -0.010236 | -0.002565
31 | 35 | 4.059 | 2.5978 | 6.8162e-09 | 0 | 0 | 0 | 0 | 0 | 1 | -90 | 90 | -0.01583 | -0.0039661 | 0.015841 | 0.0039726
33 | 234 | 1.3414 | 0.8585 | 2.2526e-09 | 0 | 0 | 0 | 0 | 0 | 1 | -90 | 90 | 0.0016491 | 0.00041312 | -0.0016491 | -0.00041331
34 | 81 | 0.3006 | 0.19239 | 5.0479e-10 | 0 | 0 | 0 | 0 | 0 | 1 | -90 | 90 | 0.0033113 | 0.00082957 | -0.0033112 | -0.0008296
34 | 37 | 1.1954 | 0.76504 | 2.0074e-09 | 0 | 0 | 0 | 0 | 0 | 1 | -90 | 90 | 0.0069246 | 0.0017355 | -0.006924 | -0.0017352
35 | 54 | 0.2106 | 0.13478 | 3.5366e-10 | 0 | 0 | 0 | 0 | 0 | 1 | -90 | 90 | -0.017162 | -0.0043035 | 0.017162 | 0.004304
81 | 91 | 1.9231 | 1.2308 | 3.2293e-09 | 0 | 0 | 0 | 0 | 0 | 1 | -90 | 90 | 0.0013621 | 0.00034108 | -0.001362 | -0.00034137
37 | 36 | 1.4784 | 0.94618 | 2.4826e-09 | 0 | 0 | 0 | 0 | 0 | 1 | -90 | 90 | 0.0055365 | 0.0013875 | -0.005536 | -0.0013874
54 | 55 | 2.0908 | 1.3381 | 3.511e-09 | 0 | 0 | 0 | 0 | 0 | 1 | -90 | 90 | -0.019136 | -0.0047985 | 0.019144 | 0.0048036
36 | 38 | 0.68542 | 0.43867 | 1.151e-09 | 0 | 0 | 0 | 0 | 0 | 1 | -90 | 90 | 0.0039195 | 0.00098227 | -0.0039194 | -0.00098231
55 | 128 | 2.1553 | 1.3794 | 3.6193e-09 | 0 | 0 | 0 | 0 | 0 | 1 | -90 | 90 | 0.0013698 | 0.00034297 | -0.0013697 | -0.00034329
55 | 129 | 1.3016 | 0.833 | 2.1857e-09 | 0 | 0 | 0 | 0 | 0 | 1 | -90 | 90 | -0.020514 | -0.0051466 | 0.02052 | 0.0051502
42 | 189 | 5.1181 | 3.2756 | 8.5947e-09 | 0 | 0 | 0 | 0 | 0 | 1 | -90 | 90 | 0.0012103 | 0.00030206 | -0.0012102 | -0.00030286
189 | 188 | 0.68255 | 0.43683 | 1.1462e-09 | 0 | 0 | 0 | 0 | 0 | 1 | -90 | 90 | 0.00073742 | 0.00018436 | -0.00073742 | -0.00018447
46 | 246 | 6.4058 | 4.0997 | 1.0757e-08 | 0 | 0 | 0 | 0 | 0 | 1 | -90 | 90 | 0.00014421 | 3.5081e-05 | -0.00014421 | -3.6142e-05
46 | 244 | 9.9895 | 6.3933 | 1.6775e-08 | 0 | 0 | 0 | 0 | 0 | 1 | -90 | 90 | 0.0068607 | 0.0017072 | -0.0068556 | -0.0017056
244 | 245 | 18.4514 | 11.8089 | 3.0985e-08 | 0 | 0 | 0 | 0 | 0 | 1 | -90 | 90 | 0.002187 | 0.00054543 | -0.002186 | -0.00054787
244 | 243 | 5.2841 | 3.3818 | 8.8734e-09 | 0 | 0 | 0 | 0 | 0 | 1 | -90 | 90 | 0.0046686 | 0.0011602 | -0.0046674 | -0.0011603
48 | 188 | 2.0548 | 1.3151 | 3.4506e-09 | 0 | 0 | 0 | 0 | 0 | 1 | -90 | 90 | -0.00027624 | -6.9232e-05 | 0.00027624 | 6.8892e-05
67 | 68 | 1.1965 | 0.76575 | 2.0092e-09 | 0 | 0 | 0 | 0 | 0 | 1 | -90 | 90 | 0.0088845 | 0.0022253 | -0.0088835 | -0.0022248
243 | 84 | 23.0204 | 14.733 | 3.8657e-08 | 0 | 0 | 0 | 0 | 0 | 1 | -90 | 90 | 0.0042397 | 0.0010531 | -0.0042352 | -0.001054
49 | 51 | 0.87567 | 0.56043 | 1.4705e-09 | 0 | 0 | 0 | 0 | 0 | 1 | -90 | 90 | 0.00047158 | 0.00011805 | -0.00047158 | -0.00011819
53 | 207 | 4.976 | 3.1847 | 8.3561e-09 | 0 | 0 | 0 | 0 | 0 | 1 | -90 | 90 | -0.011504 | -0.002884 | 0.011511 | 0.0028879
207 | 96 | 1.7125 | 1.096 | 2.8757e-09 | 0 | 0 | 0 | 0 | 0 | 1 | -90 | 90 | -0.01224 | -0.0030688 | 0.012243 | 0.0030703
207 | 205 | 1.6491 | 1.0554 | 2.7692e-09 | 0 | 0 | 0 | 0 | 0 | 1 | -90 | 90 | 0.0007288 | 0.00018098 | -0.0007288 | -0.00018124
96 | 131 | 2.0489 | 1.3113 | 3.4407e-09 | 0 | 0 | 0 | 0 | 0 | 1 | -90 | 90 | 0.022516 | 0.005662 | -0.022504 | -0.005655
96 | 94 | 13.1409 | 8.4102 | 2.2067e-08 | 0 | 0 | 0 | 0 | 0 | 1 | -90 | 90 | -0.034759 | -0.0087322 | 0.034933 | 0.0088415
205 | 203 | 3.1685 | 2.0278 | 5.3207e-09 | 0 | 0 | 0 | 0 | 0 | 1 | -90 | 90 | 0.0007288 | 0.00018124 | -0.00072878 | -0.00018175
129 | 130 | 0.6255 | 0.40032 | 1.0504e-09 | 0 | 0 | 0 | 0 | 0 | 1 | -90 | 90 | -0.021313 | -0.005349 | 0.021316 | 0.0053509
130 | 131 | 3.1629 | 2.0243 | 5.3114e-09 | 0 | 0 | 0 | 0 | 0 | 1 | -90 | 90 | -0.022487 | -0.0056443 | 0.022504 | 0.005655
56 | 57 | 7.3214 | 4.6857 | 1.2295e-08 | 0 | 0 | 0 | 0 | 0 | 1 | -90 | 90 | 0.0021363 | 0.00053154 | -0.0021359 | -0.00053248
56 | 58 | 4.7013 | 3.0088 | 7.8948e-09 | 0 | 0 | 0 | 0 | 0 | 1 | -90 | 90 | -0.0023773 | -0.00059195 | 0.0023776 | 0.00059138
57 | 59 | 6.6165 | 4.2346 | 1.1111e-08 | 0 | 0 | 0 | 0 | 0 | 1 | -90 | 90 | 0.0012563 | 0.00031202 | -0.0012562 | -0.00031301
58 | 60 | 9.4316 | 6.0362 | 1.5838e-08 | 0 | 0 | 0 | 0 | 0 | 1 | -90 | 90 | 0.0043254 | 0.0010807 | -0.0043234 | -0.001081
59 | 75 | 3.8083 | 2.4373 | 6.3951e-09 | 0 | 0 | 0 | 0 | 0 | 1 | -90 | 90 | 0.0012562 | 0.00031301 | -0.0012561 | -0.00031358
60 | 90 | 4.329 | 2.7706 | 7.2695e-09 | 0 | 0 | 0 | 0 | 0 | 1 | -90 | 90 | 0.0011641 | 0.00029109 | -0.001164 | -0.00029174
60 | 65 | 10.1875 | 6.52 | 1.7107e-08 | 0 | 0 | 0 | 0 | 0 | 1 | -90 | 90 | 0.0031593 | 0.00078989 | -0.0031582 | -0.0007908
75 | 88 | 3.3103 | 2.1186 | 5.5588e-09 | 0 | 0 | 0 | 0 | 0 | 1 | -90 | 90 | 0.00047673 | 0.00011896 | -0.00047672 | -0.00011948
75 | 87 | 4.5831 | 2.9332 | 7.6963e-09 | 0 | 0 | 0 | 0 | 0 | 1 | -90 | 90 | 0.00077939 | 0.00019462 | -0.00077936 | -0.00019534
65 | 63 | 0.58607 | 0.37508 | 9.8417e-10 | 0 | 0 | 0 | 0 | 0 | 1 | -90 | 90 | 0.002306 | 0.0005772 | -0.0023059 | -0.00057727
63 | 62 | 4.2187 | 2.7 | 7.0844e-09 | 0 | 0 | 0 | 0 | 0 | 1 | -90 | 90 | 0.00050105 | 0.00012491 | -0.00050104 | -0.00012558
68 | 79 | 5.692 | 3.6429 | 9.5584e-09 | 0 | 0 | 0 | 0 | 0 | 1 | -90 | 90 | 0.0032573 | 0.00081568 | -0.0032567 | -0.0008162
68 | 80 | 2.3465 | 1.5018 | 3.9405e-09 | 0 | 0 | 0 | 0 | 0 | 1 | -90 | 90 | 0.0033464 | 0.0008384 | -0.0033461 | -0.00083861
68 | 78 | 4.2286 | 2.7063 | 7.101e-09 | 0 | 0 | 0 | 0 | 0 | 1 | -90 | 90 | 0.0022798 | 0.00057076 | -0.0022796 | -0.00057131
85 | 97 | 11.6718 | 7.47 | 1.96e-08 | 0 | 0 | 0 | 0 | 0 | 1 | -90 | 90 | 0.0028277 | 0.0007056 | -0.0028267 | -0.00070688
85 | 83 | 10.6783 | 6.8341 | 1.7932e-08 | 0 | 0 | 0 | 0 | 0 | 1 | -90 | 90 | -0.0028277 | -0.0007056 | 0.0028286 | 0.00070444
97 | 98 | 3.0436 | 1.9479 | 5.111e-09 | 0 | 0 | 0 | 0 | 0 | 1 | -90 | 90 | 0.0023212 | 0.0005802 | -0.002321 | -0.00058059
83 | 82 | 0.60143 | 0.38491 | 1.01e-09 | 0 | 0 | 0 | 0 | 0 | 1 | -90 | 90 | -0.003158 | -0.000787 | 0.0031581 | 0.00078694
82 | 84 | 18.9673 | 12.1391 | 3.1851e-08 | 0 | 0 | 0 | 0 | 0 | 1 | -90 | 90 | -0.0034747 | -0.00086629 | 0.0034772 | 0.00086475
101 | 102 | 0.95031 | 0.6082 | 1.5958e-09 | 0 | 0 | 0 | 0 | 0 | 1 | -90 | 90 | 0.0013853 | 0.00034705 | -0.0013853 | -0.00034719
101 | 99 | 2.6549 | 1.6991 | 4.4583e-09 | 0 | 0 | 0 | 0 | 0 | 1 | -90 | 90 | -0.0013853 | -0.00034705 | 0.0013854 | 0.00034665
99 | 98 | 3.5914 | 2.2985 | 6.031e-09 | 0 | 0 | 0 | 0 | 0 | 1 | -90 | 90 | -0.0013854 | -0.00034665 | 0.0013855 | 0.00034611
84 | 86 | 4.1625 | 2.664 | 6.9899e-09 | 0 | 0 | 0 | 0 | 0 | 1 | -90 | 90 | 0.00031587 | 7.8481e-05 | -0.00031587 | -7.9165e-05
92 | 93 | 10.8399 | 6.9375 | 1.8203e-08 | 0 | 0 | 0 | 0 | 0 | 1 | -90 | 90 | 0.02342 | 0.0059022 | -0.023356 | -0.0058625
92 | 94 | 6.7934 | 4.3478 | 1.1408e-08 | 0 | 0 | 0 | 0 | 0 | 1 | -90 | 90 | -0.023812 | -0.0060004 | 0.023854 | 0.0060261
93 | 95 | 5.2635 | 3.3686 | 8.8388e-09 | 0 | 0 | 0 | 0 | 0 | 1 | -90 | 90 | 0.023047 | 0.0057852 | -0.023016 | -0.0057665
94 | 107 | 14.0291 | 8.9786 | 2.3559e-08 | 0 | 0 | 0 | 0 | 0 | 1 | -90 | 90 | -0.059149 | -0.014958 | 0.059682 | 0.015297
95 | 124 | 14.0662 | 9.0024 | 2.3621e-08 | 0 | 0 | 0 | 0 | 0 | 1 | -90 | 90 | 0.016003 | 0.0040162 | -0.015963 | -0.0039932
95 | 121 | 1.215 | 0.77761 | 2.0403e-09 | 0 | 0 | 0 | 0 | 0 | 1 | -90 | 90 | 0.0029521 | 0.00073803 | -0.002952 | -0.00073815
95 | 110 | 12.6444 | 8.0924 | 2.1233e-08 | 0 | 0 | 0 | 0 | 0 | 1 | -90 | 90 | 0.0040612 | 0.0010123 | -0.004059 | -0.0010128
107 | 109 | 1.0301 | 0.65926 | 1.7298e-09 | 0 | 0 | 0 | 0 | 0 | 1 | -90 | 90 | 0.029367 | 0.0073931 | -0.029358 | -0.0073872
124 | 120 | 3.9383 | 2.5205 | 6.6134e-09 | 0 | 0 | 0 | 0 | 0 | 1 | -90 | 90 | 0.015516 | 0.003881 | -0.015505 | -0.003875
110 | 108 | 2.7805 | 1.7795 | 4.6693e-09 | 0 | 0 | 0 | 0 | 0 | 1 | -90 | 90 | 0.0037444 | 0.000934 | -0.0037439 | -0.00093418
120 | 126 | 11.4513 | 7.3288 | 1.923e-08 | 0 | 0 | 0 | 0 | 0 | 1 | -90 | 90 | 0.0016648 | 0.00041515 | -0.0016645 | -0.00041678
120 | 116 | 0.24883 | 0.15925 | 4.1785e-10 | 0 | 0 | 0 | 0 | 0 | 1 | -90 | 90 | 0.01384 | 0.0034598 | -0.01384 | -0.0034595
106 | 108 | 9.9992 | 6.3995 | 1.6791e-08 | 0 | 0 | 0 | 0 | 0 | 1 | -90 | 90 | -0.0029975 | -0.00074833 | 0.0029984 | 0.00074734
106 | 237 | 8.0161 | 5.1303 | 1.3461e-08 | 0 | 0 | 0 | 0 | 0 | 1 | -90 | 90 | 0.0012304 | 0.00030546 | -0.0012303 | -0.00030667
237 | 238 | 6.3143 | 4.0411 | 1.0603e-08 | 0 | 0 | 0 | 0 | 0 | 1 | -90 | 90 | 0.00035896 | 8.8945e-05 | -0.00035895 | -8.9964e-05
237 | 239 | 4.1117 | 2.6315 | 6.9047e-09 | 0 | 0 | 0 | 0 | 0 | 1 | -90 | 90 | 0.00087133 | 0.00021773 | -0.0008713 | -0.00021837
113 | 224 | 10.1847 | 6.5182 | 1.7103e-08 | 0 | 0 | 0 | 0 | 0 | 1 | -90 | 90 | 0.0037198 | 0.00092478 | -0.0037182 | -0.00092541
113 | 117 | 14.7229 | 9.4227 | 2.4724e-08 | 0 | 0 | 0 | 0 | 0 | 1 | -90 | 90 | -0.004276 | -0.0010642 | 0.004279 | 0.0010637
224 | 236 | 4.4355 | 2.8387 | 7.4483e-09 | 0 | 0 | 0 | 0 | 0 | 1 | -90 | 90 | 0.00028969 | 7.1897e-05 | -0.00028968 | -7.2605e-05
224 | 223 | 10.703 | 6.8499 | 1.7973e-08 | 0 | 0 | 0 | 0 | 0 | 1 | -90 | 90 | 0.0034286 | 0.00085352 | -0.0034272 | -0.00085434
117 | 115 | 5.8537 | 3.7463 | 9.8299e-09 | 0 | 0 | 0 | 0 | 0 | 1 | -90 | 90 | -0.0049786 | -0.0012391 | 0.0049802 | 0.0012392
223 | 222 | 8.5128 | 5.4482 | 1.4295e-08 | 0 | 0 | 0 | 0 | 0 | 1 | -90 | 90 | 0.0034272 | 0.00085434 | -0.003426 | -0.00085499
222 | 219 | 5.126 | 3.2807 | 8.608e-09 | 0 | 0 | 0 | 0 | 0 | 1 | -90 | 90 | 0.0031513 | 0.00078613 | -0.0031507 | -0.00078659
114 | 115 | 10.5565 | 6.7562 | 1.7727e-08 | 0 | 0 | 0 | 0 | 0 | 1 | -90 | 90 | 0.012616 | 0.0031516 | -0.012597 | -0.0031414
114 | 116 | 2.2231 | 1.4228 | 3.7331e-09 | 0 | 0 | 0 | 0 | 0 | 1 | -90 | 90 | -0.013262 | -0.0033136 | 0.013266 | 0.003316
115 | 118 | 1.378 | 0.8819 | 2.314e-09 | 0 | 0 | 0 | 0 | 0 | 1 | -90 | 90 | 0.0076171 | 0.0019023 | -0.0076162 | -0.001902
116 | 119 | 1.3218 | 0.84592 | 2.2196e-09 | 0 | 0 | 0 | 0 | 0 | 1 | -90 | 90 | 0.00057349 | 0.00014352 | -0.00057348 | -0.00014373
118 | 197 | 2.1825 | 1.3968 | 3.6651e-09 | 0 | 0 | 0 | 0 | 0 | 1 | -90 | 90 | 0.0060667 | 0.0015166 | -0.0060658 | -0.0015164
118 | 194 | 2.3276 | 1.4897 | 3.9087e-09 | 0 | 0 | 0 | 0 | 0 | 1 | -90 | 90 | 0.0015495 | 0.00038533 | -0.0015494 | -0.00038566
197 | 208 | 0.75899 | 0.48576 | 1.2746e-09 | 0 | 0 | 0 | 0 | 0 | 1 | -90 | 90 | 0.0052708 | 0.0013172 | -0.0052706 | -0.0013171
194 | 195 | 2.5505 | 1.6323 | 4.283e-09 | 0 | 0 | 0 | 0 | 0 | 1 | -90 | 90 | 0.0011427 | 0.00028373 | -0.0011427 | -0.00028412
126 | 242 | 0.66141 | 0.4233 | 1.1107e-09 | 0 | 0 | 0 | 0 | 0 | 1 | -90 | 90 | 0.00065528 | 0.00016413 | -0.00065528 | -0.00016423
126 | 241 | 1.7922 | 1.147 | 3.0096e-09 | 0 | 0 | 0 | 0 | 0 | 1 | -90 | 90 | 0.0010092 | 0.00025265 | -0.0010092 | -0.00025293
208 | 209 | 1.6096 | 1.0302 | 2.703e-09 | 0 | 0 | 0 | 0 | 0 | 1 | -90 | 90 | 0.0040258 | 0.0010051 | -0.0040255 | -0.0010052
195 | 196 | 14.198 | 9.0867 | 2.3842e-08 | 0 | 0 | 0 | 0 | 0 | 1 | -90 | 90 | 0.00022408 | 5.3882e-05 | -0.00022407 | -5.6159e-05
190 | 191 | 0.76567 | 0.49003 | 1.2858e-09 | 0 | 0 | 0 | 0 | 0 | 1 | -90 | 90 | -0.00037425 | -9.3801e-05 | 0.00037425 | 9.3678e-05
191 | 192 | 0.85613 | 0.54792 | 1.4377e-09 | 0 | 0 | 0 | 0 | 0 | 1 | -90 | 90 | -0.00037425 | -9.3678e-05 | 0.00037426 | 9.3542e-05
192 | 200 | 2.0028 | 1.2818 | 3.3633e-09 | 0 | 0 | 0 | 0 | 0 | 1 | -90 | 90 | -0.00097944 | -0.00024522 | 0.00097946 | 0.00024491
200 | 201 | 1.6663 | 1.0664 | 2.7981e-09 | 0 | 0 | 0 | 0 | 0 | 1 | -90 | 90 | 0.0013117 | 0.000327 | -0.0013117 | -0.00032725
200 | 202 | 3.5557 | 2.2757 | 5.971e-09 | 0 | 0 | 0 | 0 | 0 | 1 | -90 | 90 | -0.0022912 | -0.00057191 | 0.0022914 | 0.00057148
201 | 214 | 9.5084 | 6.0854 | 1.5967e-08 | 0 | 0 | 0 | 0 | 0 | 1 | -90 | 90 | 0.00070946 | 0.00017631 | -0.00070941 | -0.0001778
202 | 211 | 0.053866 | 0.034474 | 9.0455e-11 | 0 | 0 | 0 | 0 | 0 | 1 | -90 | 90 | -0.0028554 | -0.00071282 | 0.0028554 | 0.00071282
209 | 210 | 4.488 | 2.8723 | 7.5365e-09 | 0 | 0 | 0 | 0 | 0 | 1 | -90 | 90 | 0.00058768 | 0.00014658 | -0.00058766 | -0.00014729
209 | 211 | 1.4525 | 0.92959 | 2.4391e-09 | 0 | 0 | 0 | 0 | 0 | 1 | -90 | 90 | 0.0034378 | 0.00085864 | -0.0034376 | -0.00085875
203 | 204 | 2.1325 | 1.3648 | 3.5811e-09 | 0 | 0 | 0 | 0 | 0 | 1 | -90 | 90 | 0.00045198 | 0.00011237 | -0.00045198 | -0.00011272
204 | 206 | 3.4486 | 2.2071 | 5.7912e-09 | 0 | 0 | 0 | 0 | 0 | 1 | -90 | 90 | 0.00013841 | 3.4128e-05 | -0.00013841 | -3.4689e-05
218 | 219 | 19.7197 | 12.6206 | 3.3115e-08 | 0 | 0 | 0 | 0 | 0 | 1 | -90 | 90 | -0.0028735 | -0.00072002 | 0.0028753 | 0.00071803
218 | 220 | 1.2509 | 0.80056 | 2.1006e-09 | 0 | 0 | 0 | 0 | 0 | 1 | -90 | 90 | 0.0020216 | 0.00050651 | -0.0020215 | -0.00050667
219 | 221 | 2.9727 | 1.9025 | 4.9919e-09 | 0 | 0 | 0 | 0 | 0 | 1 | -90 | 90 | 0.00027545 | 6.8563e-05 | -0.00027545 | -6.9037e-05