## bus_data
BUS_I | BUS_TYPE | Pd | Qd | Gs | Bs | area | Vm | Va | baseKV | zone | Vmax | Vmin
1 | 1 | 0.012173 | 0.0030509 | 0 | 0 | 1 | 0.97442 | -0.49291 | 0.4 | 1 | 1.1 | 0.9
2 | 1 | 0.0019392 | 0.000486 | 0 | 0 | 1 | 0.97452 | -0.49096 | 0.4 | 1 | 1.1 | 0.9
4 | 1 | 0 | 0 | 0 | 0 | 1 | 0.97485 | -0.48439 | 0.4 | 1 | 1.1 | 0.9
3 | 1 | 0 | 0 | 0 | 0 | 1 | 0.98131 | -0.35801 | 0.4 | 1 | 1.1 | 0.9
5 | 1 | 0 | 0 | 0 | 0 | 1 | 0.98258 | -0.33335 | 0.4 | 1 | 1.1 | 0.9
6 | 1 | 0.010253 | 0.0025697 | 0 | 0 | 1 | 0.97883 | -0.4064 | 0.4 | 1 | 1.1 | 0.9
41 | 1 | 0.0040651 | 0.0010188 | 0 | 0 | 1 | 0.99626 | -0.071913 | 0.4 | 1 | 1.1 | 0.9
43 | 1 | 0.0057582 | 0.0014431 | 0 | 0 | 1 | 0.9963 | -0.07122 | 0.4 | 1 | 1.1 | 0.9
44 | 1 | 0.0061387 | 0.0015385 | 0 | 0 | 1 | 0.97519 | -0.47767 | 0.4 | 1 | 1.1 | 0.9
87 | 1 | 0.0070529 | 0.0017676 | 0 | 0 | 1 | 0.98409 | -0.30426 | 0.4 | 1 | 1.1 | 0.9
85 | 1 | 0.0048274 | 0.0012099 | 0 | 0 | 1 | 0.98225 | -0.33986 | 0.4 | 1 | 1.1 | 0.9
35 | 1 | 0.0080579 | 0.0020195 | 0 | 0 | 1 | 0.97628 | -0.45619 | 0.4 | 1 | 1.1 | 0.9
38 | 1 | 0 | 0 | 0 | 0 | 1 | 0.97558 | -0.47004 | 0.4 | 1 | 1.1 | 0.9
89 | 1 | 0.028732 | 0.007201 | 0 | 0 | 1 | 0.98479 | -0.2906 | 0.4 | 1 | 1.1 | 0.9
86 | 1 | 0 | 0 | 0 | 0 | 1 | 0.982 | -0.34467 | 0.4 | 1 | 1.1 | 0.9
39 | 1 | 0.0078738 | 0.0019734 | 0 | 0 | 1 | 0.98693 | -0.24936 | 0.4 | 1 | 1.1 | 0.9
40 | 1 | 0.0052563 | 0.0013174 | 0 | 0 | 1 | 0.98705 | -0.24705 | 0.4 | 1 | 1.1 | 0.9
36 | 1 | 0 | 0 | 0 | 0 | 1 | 0.97585 | -0.46482 | 0.4 | 1 | 1.1 | 0.9
7 | 1 | 0.0047334 | 0.0011863 | 0 | 0 | 1 | 0.97368 | -0.50745 | 0.4 | 1 | 1.1 | 0.9
8 | 1 | 0.0059738 | 0.0014972 | 0 | 0 | 1 | 0.97416 | -0.49794 | 0.4 | 1 | 1.1 | 0.9
9 | 1 | 0.0057072 | 0.0014304 | 0 | 0 | 1 | 0.97303 | -0.52026 | 0.4 | 1 | 1.1 | 0.9
10 | 1 | 0.0042344 | 0.0010612 | 0 | 0 | 1 | 0.97447 | -0.49191 | 0.4 | 1 | 1.1 | 0.9
11 | 1 | 0 | 0 | 0 | 0 | 1 | 0.97196 | -0.54137 | 0.4 | 1 | 1.1 | 0.9
24 | 1 | 0.007255 | 0.0018183 | 0 | 0 | 1 | 0.99663 | -0.0649 | 0.4 | 1 | 1.1 | 0.9
52 | 1 | 0.0095309 | 0.0023887 | 0 | 0 | 1 | 0.99646 | -0.068074 | 0.4 | 1 | 1.1 | 0.9
22 | 1 | 0.0079306 | 0.0019876 | 0 | 0 | 1 | 0.99714 | -0.054899 | 0.4 | 1 | 1.1 | 0.9
37 | 1 | 0 | 0 | 0 | 0 | 1 | 0.97481 | -0.4851 | 0.4 | 1 | 1.1 | 0.9
34 | 1 | 0 | 0 | 0 | 0 | 1 | 0.97151 | -0.55024 | 0.4 | 1 | 1.1 | 0.9
67 | 1 | 0 | 0 | 0 | 0 | 1 | 0.97157 | -0.54912 | 0.4 | 1 | 1.1 | 0.9
20 | 1 | 0.0051421 | 0.0012887 | 0 | 0 | 1 | 0.99761 | -0.045882 | 0.4 | 1 | 1.1 | 0.9
50 | 1 | 0.0060389 | 0.0015135 | 0 | 0 | 1 | 0.97386 | -0.5039 | 0.4 | 1 | 1.1 | 0.9
33 | 1 | 0.0067595 | 0.0016941 | 0 | 0 | 1 | 0.97089 | -0.56245 | 0.4 | 1 | 1.1 | 0.9
66 | 1 | 0.0064987 | 0.0016287 | 0 | 0 | 1 | 0.97105 | -0.55934 | 0.4 | 1 | 1.1 | 0.9
21 | 1 | 0.0047957 | 0.0012019 | 0 | 0 | 1 | 0.99784 | -0.041428 | 0.4 | 1 | 1.1 | 0.9
12 | 1 | 0.0056519 | 0.0014165 | 0 | 0 | 1 | 0.99583 | -0.078902 | 0.4 | 1 | 1.1 | 0.9
13 | 1 | 0 | 0 | 0 | 0 | 1 | 0.99839 | -0.030421 | 0.4 | 1 | 1.1 | 0.9
14 | 1 | 0 | 0 | 0 | 0 | 1 | 0.99482 | -0.098189 | 0.4 | 1 | 1.1 | 0.9
15 | 3 | 0 | 0 | 0 | 0 | 1 | 1 | 0 | 0.4 | 1 | 1.1 | 0.9
17 | 1 | 0 | 0 | 0 | 0 | 1 | 0.99467 | -0.10116 | 0.4 | 1 | 1.1 | 0.9
18 | 1 | 0.0043832 | 0.0010985 | 0 | 0 | 1 | 0.99348 | -0.1237 | 0.4 | 1 | 1.1 | 0.9
19 | 1 | 0.0051911 | 0.001301 | 0 | 0 | 1 | 0.99472 | -0.10012 | 0.4 | 1 | 1.1 | 0.9
31 | 1 | 0.0062916 | 0.0015768 | 0 | 0 | 1 | 0.99941 | -0.01126 | 0.4 | 1 | 1.1 | 0.9
16 | 1 | 0 | 0 | 0 | 0 | 1 | 0.99259 | -0.1411 | 0.4 | 1 | 1.1 | 0.9
70 | 1 | 0.025248 | 0.0063277 | 0 | 0 | 1 | 0.99229 | -0.14682 | 0.4 | 1 | 1.1 | 0.9
56 | 1 | 0.0050186 | 0.0012578 | 0 | 0 | 1 | 0.99451 | -0.10436 | 0.4 | 1 | 1.1 | 0.9
45 | 1 | 0.0085045 | 0.0021314 | 0 | 0 | 1 | 0.99311 | -0.13081 | 0.4 | 1 | 1.1 | 0.9
30 | 1 | 0.0056798 | 0.0014235 | 0 | 0 | 1 | 0.99876 | -0.023854 | 0.4 | 1 | 1.1 | 0.9
64 | 1 | 0.0068162 | 0.0017083 | 0 | 0 | 1 | 0.99212 | -0.15004 | 0.4 | 1 | 1.1 | 0.9
46 | 1 | 0.0055857 | 0.0013999 | 0 | 0 | 1 | 0.99217 | -0.14865 | 0.4 | 1 | 1.1 | 0.9
23 | 1 | 0.0092818 | 0.0023262 | 0 | 0 | 1 | 0.99827 | -0.033196 | 0.4 | 1 | 1.1 | 0.9
68 | 1 | 0.0050254 | 0.0012595 | 0 | 0 | 1 | 0.97103 | -0.55979 | 0.4 | 1 | 1.1 | 0.9
32 | 1 | 0.004378 | 0.0010972 | 0 | 0 | 1 | 0.97088 | -0.5628 | 0.4 | 1 | 1.1 | 0.9
25 | 1 | 0.027006 | 0.0067683 | 0 | 0 | 1 | 0.9849 | -0.28939 | 0.4 | 1 | 1.1 | 0.9
26 | 1 | 0.019333 | 0.0048453 | 0 | 0 | 1 | 0.98407 | -0.3055 | 0.4 | 1 | 1.1 | 0.9
27 | 1 | 0.026138 | 0.0065508 | 0 | 0 | 1 | 0.98573 | -0.27329 | 0.4 | 1 | 1.1 | 0.9
28 | 1 | 0 | 0 | 0 | 0 | 1 | 0.98327 | -0.32101 | 0.4 | 1 | 1.1 | 0.9
29 | 1 | 0 | 0 | 0 | 0 | 1 | 0.98706 | -0.24756 | 0.4 | 1 | 1.1 | 0.9
83 | 1 | 0 | 0 | 0 | 0 | 1 | 0.98089 | -0.36732 | 0.4 | 1 | 1.1 | 0.9
58 | 1 | 0 | 0 | 0 | 0 | 1 | 0.98274 | -0.33156 | 0.4 | 1 | 1.1 | 0.9
63 | 1 | 0.053727 | 0.013465 | 0 | 0 | 1 | 0.98702 | -0.24841 | 0.4 | 1 | 1.1 | 0.9
61 | 1 | 0.0059545 | 0.0014923 | 0 | 0 | 1 | 0.98932 | -0.20398 | 0.4 | 1 | 1.1 | 0.9
84 | 1 | 0.0053763 | 0.0013474 | 0 | 0 | 1 | 0.97936 | -0.39736 | 0.4 | 1 | 1.1 | 0.9
90 | 1 | 0.0012355 | 0.00030965 | 0 | 0 | 1 | 0.98087 | -0.36786 | 0.4 | 1 | 1.1 | 0.9
65 | 1 | 0.016653 | 0.0041736 | 0 | 0 | 1 | 0.98228 | -0.34038 | 0.4 | 1 | 1.1 | 0.9
62 | 1 | 0 | 0 | 0 | 0 | 1 | 0.99029 | -0.18529 | 0.4 | 1 | 1.1 | 0.9
48 | 1 | 0.0024914 | 0.0006244 | 0 | 0 | 1 | 0.97354 | -0.51024 | 0.4 | 1 | 1.1 | 0.9
42 | 1 | 0.006812 | 0.0017072 | 0 | 0 | 1 | 0.98802 | -0.22825 | 0.4 | 1 | 1.1 | 0.9
88 | 1 | 0.018459 | 0.0046262 | 0 | 0 | 1 | 0.98173 | -0.35005 | 0.4 | 1 | 1.1 | 0.9
53 | 1 | 0.0055083 | 0.0013805 | 0 | 0 | 1 | 0.9882 | -0.22476 | 0.4 | 1 | 1.1 | 0.9
49 | 1 | 0.0075734 | 0.0018981 | 0 | 0 | 1 | 0.97314 | -0.51814 | 0.4 | 1 | 1.1 | 0.9
51 | 1 | 0.024391 | 0.0061129 | 0 | 0 | 1 | 0.97289 | -0.52304 | 0.4 | 1 | 1.1 | 0.9
54 | 1 | 0 | 0 | 0 | 0 | 1 | 0.98899 | -0.20973 | 0.4 | 1 | 1.1 | 0.9
47 | 1 | 0.0044581 | 0.0011173 | 0 | 0 | 1 | 0.99125 | -0.16632 | 0.4 | 1 | 1.1 | 0.9
55 | 1 | 0.0068298 | 0.0017117 | 0 | 0 | 1 | 0.99088 | -0.17339 | 0.4 | 1 | 1.1 | 0.9
59 | 1 | 0.0068005 | 0.0017044 | 0 | 0 | 1 | 0.98949 | -0.19997 | 0.4 | 1 | 1.1 | 0.9
60 | 1 | 0.0076219 | 0.0019102 | 0 | 0 | 1 | 0.98854 | -0.21832 | 0.4 | 1 | 1.1 | 0.9
79 | 1 | 0.0040028 | 0.0010032 | 0 | 0 | 1 | 0.98828 | -0.22345 | 0.4 | 1 | 1.1 | 0.9
78 | 1 | 0.013414 | 0.0033619 | 0 | 0 | 1 | 0.98823 | -0.22449 | 0.4 | 1 | 1.1 | 0.9
71 | 1 | 0.0037942 | 0.00095091 | 0 | 0 | 1 | 0.97484 | -0.48603 | 0.4 | 1 | 1.1 | 0.9
72 | 1 | 0.0034871 | 0.00087394 | 0 | 0 | 1 | 0.97466 | -0.48969 | 0.4 | 1 | 1.1 | 0.9
73 | 1 | 0 | 0 | 0 | 0 | 1 | 0.97502 | -0.48257 | 0.4 | 1 | 1.1 | 0.9
74 | 1 | 0.0058051 | 0.0014549 | 0 | 0 | 1 | 0.97442 | -0.49426 | 0.4 | 1 | 1.1 | 0.9
75 | 1 | 0.015032 | 0.0037673 | 0 | 0 | 1 | 0.97512 | -0.48046 | 0.4 | 1 | 1.1 | 0.9
76 | 1 | 0.014063 | 0.0035244 | 0 | 0 | 1 | 0.97607 | -0.46176 | 0.4 | 1 | 1.1 | 0.9
77 | 1 | 0.0029453 | 0.00073816 | 0 | 0 | 1 | 0.97624 | -0.45844 | 0.4 | 1 | 1.1 | 0.9
81 | 1 | 0.012355 | 0.0030965 | 0 | 0 | 1 | 0.97782 | -0.4274 | 0.4 | 1 | 1.1 | 0.9

## generator_data
GEN_BUS | PG | QG | QMAX | QMIN | VG | MBASE | GEN_STATUS | PMAX | PMIN
15 | 0.60368 | 0.15463 | 10 | -10 | 1 | 100 | 1 | 10 | 0

## branch_data
F_BUS | T_BUS | BR_R | BR_X | BR_B | RATE_A | RATE_B | RATE_C | TAP | SHIFT | BR_STATUS | ANGMIN | ANGMAX | P_in | Q_in | P_out | Q_out
1 | 2 | 0.68253 | 0.43682 | 1.1462e-09 | 0 | 0 | 0 | 0 | 0 | 1 | -90 | 90 | -0.012173 | -0.003051 | 0.012174 | 0.0030516
2 | 4 | 1.9827 | 1.2689 | 3.3294e-09 | 0 | 0 | 0 | 0 | 0 | 1 | -90 | 90 | -0.014113 | -0.0035377 | 0.014118 | 0.0035402
4 | 44 | 2.0297 | 1.299 | 3.4084e-09 | 0 | 0 | 0 | 0 | 0 | 1 | -90 | 90 | -0.014118 | -0.0035402 | 0.014122 | 0.0035427
3 | 5 | 0.87078 | 0.5573 | 2.9246e-09 | 0 | 0 | 0 | 0 | 0 | 1 | -90 | 90 | -0.12323 | -0.031216 | 0.12338 | 0.03131
3 | 6 | 1.7024 | 1.0895 | 2.8588e-09 | 0 | 0 | 0 | 0 | 0 | 1 | -90 | 90 | 0.12323 | 0.031217 | -0.12295 | -0.031034
5 | 87 | 0.86565 | 0.55402 | 2.9073e-09 | 0 | 0 | 0 | 0 | 0 | 1 | -90 | 90 | -0.14668 | -0.037155 | 0.14689 | 0.037287
5 | 85 | 1.2097 | 0.77424 | 2.0315e-09 | 0 | 0 | 0 | 0 | 0 | 1 | -90 | 90 | 0.023302 | 0.005846 | -0.023295 | -0.0058415
6 | 35 | 1.9022 | 1.2174 | 3.1943e-09 | 0 | 0 | 0 | 0 | 0 | 1 | -90 | 90 | 0.11269 | 0.028465 | -0.11242 | -0.028293
41 | 43 | 0.75809 | 0.48518 | 1.273e-09 | 0 | 0 | 0 | 0 | 0 | 1 | -90 | 90 | -0.0040651 | -0.0010188 | 0.0040653 | 0.0010188
43 | 52 | 1.4253 | 0.91217 | 2.3934e-09 | 0 | 0 | 0 | 0 | 0 | 1 | -90 | 90 | -0.0098234 | -0.0024619 | 0.0098249 | 0.0024626
44 | 38 | 1.6055 | 1.0275 | 2.6961e-09 | 0 | 0 | 0 | 0 | 0 | 1 | -90 | 90 | -0.020261 | -0.0050813 | 0.020268 | 0.0050857
87 | 89 | 0.38836 | 0.24855 | 2.6086e-09 | 0 | 0 | 0 | 0 | 0 | 1 | -90 | 90 | -0.15394 | -0.039054 | 0.15404 | 0.039118
85 | 86 | 1.1254 | 0.72027 | 1.8899e-09 | 0 | 0 | 0 | 0 | 0 | 1 | -90 | 90 | 0.018468 | 0.0046316 | -0.018463 | -0.0046291
35 | 36 | 0.35397 | 0.22654 | 5.9441e-10 | 0 | 0 | 0 | 0 | 0 | 1 | -90 | 90 | 0.10437 | 0.026274 | -0.10432 | -0.026247
38 | 36 | 1.1012 | 0.70475 | 1.8492e-09 | 0 | 0 | 0 | 0 | 0 | 1 | -90 | 90 | -0.020268 | -0.0050857 | 0.020273 | 0.0050888
89 | 39 | 0.99023 | 0.63375 | 6.6514e-09 | 0 | 0 | 0 | 0 | 0 | 1 | -90 | 90 | -0.18277 | -0.046319 | 0.18313 | 0.046551
86 | 88 | 1.2594 | 0.806 | 2.1148e-09 | 0 | 0 | 0 | 0 | 0 | 1 | -90 | 90 | 0.018463 | 0.0046291 | -0.018459 | -0.0046263
39 | 40 | 0.053269 | 0.034092 | 3.5781e-10 | 0 | 0 | 0 | 0 | 0 | 1 | -90 | 90 | -0.19101 | -0.048524 | 0.19103 | 0.048538
40 | 42 | 0.42226 | 0.27025 | 2.8364e-09 | 0 | 0 | 0 | 0 | 0 | 1 | -90 | 90 | -0.19629 | -0.049855 | 0.19646 | 0.049969
36 | 37 | 1.0317 | 0.6603 | 1.7325e-09 | 0 | 0 | 0 | 0 | 0 | 1 | -90 | 90 | 0.084051 | 0.021158 | -0.083969 | -0.021106
7 | 8 | 1.2207 | 0.78126 | 2.0499e-09 | 0 | 0 | 0 | 0 | 0 | 1 | -90 | 90 | -0.033163 | -0.0083324 | 0.033178 | 0.0083419
7 | 9 | 1.9176 | 1.2273 | 3.2202e-09 | 0 | 0 | 0 | 0 | 0 | 1 | -90 | 90 | 0.028429 | 0.0071461 | -0.028412 | -0.0071353
8 | 10 | 0.65628 | 0.42002 | 1.1021e-09 | 0 | 0 | 0 | 0 | 0 | 1 | -90 | 90 | -0.039151 | -0.009839 | 0.039163 | 0.0098462
9 | 11 | 3.9478 | 2.5266 | 6.6295e-09 | 0 | 0 | 0 | 0 | 0 | 1 | -90 | 90 | 0.022705 | 0.0057049 | -0.022682 | -0.0056909
10 | 37 | 0.67022 | 0.42894 | 1.1255e-09 | 0 | 0 | 0 | 0 | 0 | 1 | -90 | 90 | -0.043397 | -0.010907 | 0.043411 | 0.010916
11 | 34 | 3.3692 | 2.1563 | 5.6577e-09 | 0 | 0 | 0 | 0 | 0 | 1 | -90 | 90 | 0.011148 | 0.0027973 | -0.011144 | -0.0027948
11 | 67 | 2.8455 | 1.8212 | 4.7784e-09 | 0 | 0 | 0 | 0 | 0 | 1 | -90 | 90 | 0.011534 | 0.0028936 | -0.011529 | -0.0028913
24 | 52 | 0.73002 | 0.46721 | 1.2259e-09 | 0 | 0 | 0 | 0 | 0 | 1 | -90 | 90 | 0.019359 | 0.004853 | -0.019356 | -0.0048513
24 | 22 | 1.674 | 1.0714 | 2.8112e-09 | 0 | 0 | 0 | 0 | 0 | 1 | -90 | 90 | -0.026614 | -0.0066713 | 0.026626 | 0.0066791
22 | 20 | 1.164 | 0.74495 | 1.9546e-09 | 0 | 0 | 0 | 0 | 0 | 1 | -90 | 90 | -0.034557 | -0.0086667 | 0.034572 | 0.008676
37 | 50 | 1.9761 | 1.2647 | 3.3185e-09 | 0 | 0 | 0 | 0 | 0 | 1 | -90 | 90 | 0.040558 | 0.01019 | -0.040522 | -0.010167
34 | 33 | 4.6357 | 2.9669 | 7.7846e-09 | 0 | 0 | 0 | 0 | 0 | 1 | -90 | 90 | 0.011144 | 0.0027948 | -0.011137 | -0.0027914
67 | 66 | 3.7514 | 2.4009 | 6.2996e-09 | 0 | 0 | 0 | 0 | 0 | 1 | -90 | 90 | 0.011529 | 0.0028914 | -0.011524 | -0.0028884
20 | 21 | 0.50078 | 0.3205 | 8.4094e-10 | 0 | 0 | 0 | 0 | 0 | 1 | -90 | 90 | -0.039714 | -0.0099648 | 0.039722 | 0.0099701
50 | 48 | 0.78187 | 0.5004 | 1.313e-09 | 0 | 0 | 0 | 0 | 0 | 1 | -90 | 90 | 0.034483 | 0.0086533 | -0.034473 | -0.0086468
33 | 32 | 0.33302 | 0.21313 | 5.5923e-10 | 0 | 0 | 0 | 0 | 0 | 1 | -90 | 90 | 0.0043779 | 0.0010973 | -0.0043778 | -0.0010973
66 | 68 | 0.37593 | 0.24059 | 6.3129e-10 | 0 | 0 | 0 | 0 | 0 | 1 | -90 | 90 | 0.0050254 | 0.0012596 | -0.0050253 | -0.0012595
21 | 23 | 0.82631 | 0.52884 | 1.3876e-09 | 0 | 0 | 0 | 0 | 0 | 1 | -90 | 90 | -0.044518 | -0.011172 | 0.044536 | 0.011183
12 | 13 | 0.77338 | 0.49497 | 5.1949e-09 | 0 | 0 | 0 | 0 | 0 | 1 | -90 | 90 | -0.28306 | -0.072379 | 0.28372 | 0.072805
12 | 14 | 0.31292 | 0.20027 | 2.1019e-09 | 0 | 0 | 0 | 0 | 0 | 1 | -90 | 90 | 0.2774 | 0.070963 | -0.27715 | -0.070797
13 | 15 | 0.25717 | 0.16459 | 1.7274e-09 | 0 | 0 | 0 | 0 | 0 | 1 | -90 | 90 | -0.537 | -0.13756 | 0.5378 | 0.13806
13 | 17 | 1.2595 | 0.80609 | 8.4603e-09 | 0 | 0 | 0 | 0 | 0 | 1 | -90 | 90 | 0.25328 | 0.064753 | -0.25242 | -0.064201
14 | 18 | 0.4209 | 0.26938 | 2.8272e-09 | 0 | 0 | 0 | 0 | 0 | 1 | -90 | 90 | 0.27195 | 0.069496 | -0.27162 | -0.069282
14 | 19 | 1.6453 | 1.053 | 2.7629e-09 | 0 | 0 | 0 | 0 | 0 | 1 | -90 | 90 | 0.0051916 | 0.001301 | -0.0051911 | -0.001301
15 | 31 | 0.76737 | 0.49111 | 1.2886e-09 | 0 | 0 | 0 | 0 | 0 | 1 | -90 | 90 | 0.065884 | 0.01657 | -0.065848 | -0.016548
17 | 56 | 2.8252 | 1.8081 | 4.7443e-09 | 0 | 0 | 0 | 0 | 0 | 1 | -90 | 90 | 0.0050194 | 0.0012578 | -0.0050186 | -0.0012578
17 | 16 | 0.72148 | 0.46175 | 4.8463e-09 | 0 | 0 | 0 | 0 | 0 | 1 | -90 | 90 | 0.2474 | 0.062944 | -0.24692 | -0.06264
18 | 45 | 0.11894 | 0.076124 | 7.9895e-10 | 0 | 0 | 0 | 0 | 0 | 1 | -90 | 90 | 0.26724 | 0.068184 | -0.26714 | -0.068125
31 | 30 | 0.94789 | 0.60665 | 1.5918e-09 | 0 | 0 | 0 | 0 | 0 | 1 | -90 | 90 | 0.059557 | 0.014971 | -0.059521 | -0.014948
16 | 70 | 0.1031 | 0.065982 | 6.9251e-10 | 0 | 0 | 0 | 0 | 0 | 1 | -90 | 90 | 0.24692 | 0.06264 | -0.24686 | -0.062597
70 | 64 | 0.064588 | 0.041336 | 4.3384e-10 | 0 | 0 | 0 | 0 | 0 | 1 | -90 | 90 | 0.22161 | 0.056269 | -0.22157 | -0.056247
45 | 46 | 0.30827 | 0.19729 | 2.0706e-09 | 0 | 0 | 0 | 0 | 0 | 1 | -90 | 90 | 0.25864 | 0.065994 | -0.25842 | -0.065851
30 | 23 | 0.77663 | 0.49705 | 1.3042e-09 | 0 | 0 | 0 | 0 | 0 | 1 | -90 | 90 | 0.053841 | 0.013525 | -0.053817 | -0.013509
64 | 62 | 0.72917 | 0.46667 | 4.8979e-09 | 0 | 0 | 0 | 0 | 0 | 1 | -90 | 90 | 0.21476 | 0.054539 | -0.21439 | -0.054306
46 | 47 | 0.31154 | 0.19938 | 2.0926e-09 | 0 | 0 | 0 | 0 | 0 | 1 | -90 | 90 | 0.25283 | 0.064452 | -0.25262 | -0.064314
25 | 26 | 0.69908 | 0.44741 | 4.6958e-09 | 0 | 0 | 0 | 0 | 0 | 1 | -90 | 90 | 0.10065 | 0.025445 | -0.10057 | -0.025396
25 | 27 | 0.55129 | 0.35283 | 3.7031e-09 | 0 | 0 | 0 | 0 | 0 | 1 | -90 | 90 | -0.12766 | -0.032213 | 0.12776 | 0.032276
26 | 28 | 0.83307 | 0.53317 | 4.1969e-09 | 0 | 0 | 0 | 0 | 0 | 1 | -90 | 90 | 0.081242 | 0.02055 | -0.081182 | -0.020512
27 | 29 | 0.73227 | 0.46865 | 4.9187e-09 | 0 | 0 | 0 | 0 | 0 | 1 | -90 | 90 | -0.15389 | -0.038827 | 0.15408 | 0.038948
28 | 83 | 3.1236 | 1.9991 | 5.2453e-09 | 0 | 0 | 0 | 0 | 0 | 1 | -90 | 90 | 0.064514 | 0.016329 | -0.064371 | -0.016238
28 | 58 | 2.7434 | 1.7558 | 4.607e-09 | 0 | 0 | 0 | 0 | 0 | 1 | -90 | 90 | 0.016668 | 0.0041827 | -0.01666 | -0.0041778
29 | 63 | 0.068976 | 0.044144 | 1.1583e-10 | 0 | 0 | 0 | 0 | 0 | 1 | -90 | 90 | 0.053729 | 0.013467 | -0.053727 | -0.013465
29 | 61 | 0.92163 | 0.58984 | 6.1906e-09 | 0 | 0 | 0 | 0 | 0 | 1 | -90 | 90 | -0.20781 | -0.052414 | 0.20825 | 0.052692
83 | 84 | 2.0576 | 1.3169 | 3.4553e-09 | 0 | 0 | 0 | 0 | 0 | 1 | -90 | 90 | 0.063135 | 0.015929 | -0.063044 | -0.015871
83 | 90 | 1.8853 | 1.2066 | 3.1659e-09 | 0 | 0 | 0 | 0 | 0 | 1 | -90 | 90 | 0.0012355 | 0.00030937 | -0.0012355 | -0.00030965
58 | 65 | 2.2924 | 1.4671 | 3.8495e-09 | 0 | 0 | 0 | 0 | 0 | 1 | -90 | 90 | 0.01666 | 0.0041778 | -0.016653 | -0.0041737
61 | 62 | 0.38544 | 0.24668 | 2.5891e-09 | 0 | 0 | 0 | 0 | 0 | 1 | -90 | 90 | -0.2142 | -0.054184 | 0.21439 | 0.054307
84 | 81 | 2.2432 | 1.4356 | 3.7669e-09 | 0 | 0 | 0 | 0 | 0 | 1 | -90 | 90 | 0.057668 | 0.014524 | -0.057585 | -0.014472
48 | 49 | 1.0499 | 0.67193 | 1.7631e-09 | 0 | 0 | 0 | 0 | 0 | 1 | -90 | 90 | 0.031981 | 0.0080223 | -0.031969 | -0.0080148
42 | 53 | 0.075792 | 0.048507 | 5.091e-10 | 0 | 0 | 0 | 0 | 0 | 1 | -90 | 90 | -0.20328 | -0.051676 | 0.20331 | 0.051698
53 | 54 | 0.31841 | 0.20378 | 2.1388e-09 | 0 | 0 | 0 | 0 | 0 | 1 | -90 | 90 | -0.20882 | -0.053078 | 0.20897 | 0.053175
49 | 51 | 0.85196 | 0.54525 | 1.4307e-09 | 0 | 0 | 0 | 0 | 0 | 1 | -90 | 90 | 0.024396 | 0.0061167 | -0.02439 | -0.0061132
54 | 59 | 0.18448 | 0.11807 | 1.2392e-09 | 0 | 0 | 0 | 0 | 0 | 1 | -90 | 90 | -0.23402 | -0.059459 | 0.23413 | 0.059529
54 | 60 | 1.5038 | 0.96246 | 2.5254e-09 | 0 | 0 | 0 | 0 | 0 | 1 | -90 | 90 | 0.025054 | 0.0062845 | -0.025044 | -0.0062782
47 | 55 | 0.12675 | 0.081123 | 8.5142e-10 | 0 | 0 | 0 | 0 | 0 | 1 | -90 | 90 | 0.24816 | 0.063197 | -0.24807 | -0.063143
55 | 59 | 0.48932 | 0.31316 | 3.2868e-09 | 0 | 0 | 0 | 0 | 0 | 1 | -90 | 90 | 0.24124 | 0.061431 | -0.24093 | -0.061234
60 | 79 | 1.2906 | 0.82598 | 2.1673e-09 | 0 | 0 | 0 | 0 | 0 | 1 | -90 | 90 | 0.017422 | 0.004368 | -0.017418 | -0.0043655
79 | 78 | 0.33997 | 0.21758 | 5.7091e-10 | 0 | 0 | 0 | 0 | 0 | 1 | -90 | 90 | 0.013415 | 0.0033623 | -0.013414 | -0.0033619
71 | 72 | 1.6773 | 1.0735 | 2.8167e-09 | 0 | 0 | 0 | 0 | 0 | 1 | -90 | 90 | 0.0092949 | 0.0023299 | -0.0092932 | -0.0023292
71 | 73 | 1.1273 | 0.72149 | 1.8931e-09 | 0 | 0 | 0 | 0 | 0 | 1 | -90 | 90 | -0.013089 | -0.0032809 | 0.013091 | 0.0032821
72 | 74 | 3.3532 | 2.146 | 5.6308e-09 | 0 | 0 | 0 | 0 | 0 | 1 | -90 | 90 | 0.0058063 | 0.0014552 | -0.005805 | -0.0014549
73 | 75 | 0.68474 | 0.43823 | 1.1499e-09 | 0 | 0 | 0 | 0 | 0 | 1 | -90 | 90 | -0.013091 | -0.0032821 | 0.013092 | 0.0032828
75 | 76 | 2.8381 | 1.8164 | 4.766e-09 | 0 | 0 | 0 | 0 | 0 | 1 | -90 | 90 | -0.028124 | -0.0070502 | 0.028149 | 0.0070658
76 | 77 | 0.33551 | 0.21473 | 5.6341e-10 | 0 | 0 | 0 | 0 | 0 | 1 | -90 | 90 | -0.042211 | -0.01059 | 0.042218 | 0.010595
77 | 81 | 2.9431 | 1.8836 | 4.9423e-09 | 0 | 0 | 0 | 0 | 0 | 1 | -90 | 90 | -0.045163 | -0.011333 | 0.04523 | 0.011375