## bus_data
BUS_I | BUS_TYPE | Pd | Qd | Gs | Bs | area | Vm | Va | baseKV | zone | Vmax | Vmin
1 | 1 | 0.0040606 | 0.0010177 | 0 | 0 | 1 | 0.99826 | -0.033397 | 0.4 | 1 | 1.1 | 0.9
2 | 1 | 0 | 0 | 0 | 0 | 1 | 0.99837 | -0.031356 | 0.4 | 1 | 1.1 | 0.9
3 | 1 | 0 | 0 | 0 | 0 | 1 | 0.99787 | -0.040929 | 0.4 | 1 | 1.1 | 0.9
4 | 1 | 0.0070598 | 0.0017694 | 0 | 0 | 1 | 0.99861 | -0.026798 | 0.4 | 1 | 1.1 | 0.9
5 | 1 | 0 | 0 | 0 | 0 | 1 | 0.99824 | -0.033758 | 0.4 | 1 | 1.1 | 0.9
6 | 1 | 0 | 0 | 0 | 0 | 1 | 0.99715 | -0.054815 | 0.4 | 1 | 1.1 | 0.9
7 | 1 | 0.0070172 | 0.0017587 | 0 | 0 | 1 | 0.99874 | -0.024124 | 0.4 | 1 | 1.1 | 0.9
51 | 1 | 0.0034144 | 0.00085572 | 0 | 0 | 1 | 0.99821 | -0.034357 | 0.4 | 1 | 1.1 | 0.9
53 | 1 | 0.0077596 | 0.0019447 | 0 | 0 | 1 | 0.99705 | -0.056754 | 0.4 | 1 | 1.1 | 0.9
8 | 1 | 0.0058681 | 0.0014707 | 0 | 0 | 1 | 0.99967 | -0.006336 | 0.4 | 1 | 1.1 | 0.9
54 | 1 | 0.0076963 | 0.0019289 | 0 | 0 | 1 | 0.99698 | -0.058057 | 0.4 | 1 | 1.1 | 0.9
20 | 3 | 0 | 0 | 0 | 0 | 1 | 1 | 0 | 0.4 | 1 | 1.1 | 0.9
21 | 1 | 0.0081767 | 0.0020493 | 0 | 0 | 1 | 0.99824 | -0.033629 | 0.4 | 1 | 1.1 | 0.9
14 | 1 | 0.0047126 | 0.0011811 | 0 | 0 | 1 | 0.99844 | -0.029937 | 0.4 | 1 | 1.1 | 0.9
9 | 1 | 0.022649 | 0.0056765 | 0 | 0 | 1 | 0.99639 | -0.069335 | 0.4 | 1 | 1.1 | 0.9
10 | 1 | 0.010207 | 0.0025581 | 0 | 0 | 1 | 0.99552 | -0.086104 | 0.4 | 1 | 1.1 | 0.9
11 | 1 | 0 | 0 | 0 | 0 | 1 | 0.99829 | -0.032709 | 0.4 | 1 | 1.1 | 0.9
12 | 1 | 0.0028451 | 0.00071305 | 0 | 0 | 1 | 0.99515 | -0.093204 | 0.4 | 1 | 1.1 | 0.9
13 | 1 | 0 | 0 | 0 | 0 | 1 | 0.99758 | -0.046423 | 0.4 | 1 | 1.1 | 0.9
40 | 1 | 0.0041424 | 0.0010382 | 0 | 0 | 1 | 0.99449 | -0.10592 | 0.4 | 1 | 1.1 | 0.9
43 | 1 | 0 | 0 | 0 | 0 | 1 | 0.99598 | -0.077258 | 0.4 | 1 | 1.1 | 0.9
55 | 1 | 0.0086906 | 0.0021781 | 0 | 0 | 1 | 0.99724 | -0.052983 | 0.4 | 1 | 1.1 | 0.9
41 | 1 | 0.0046714 | 0.0011708 | 0 | 0 | 1 | 0.99446 | -0.10645 | 0.4 | 1 | 1.1 | 0.9
25 | 1 | 0 | 0 | 0 | 0 | 1 | 0.99533 | -0.089675 | 0.4 | 1 | 1.1 | 0.9
56 | 1 | 0.026974 | 0.0067604 | 0 | 0 | 1 | 0.99632 | -0.070659 | 0.4 | 1 | 1.1 | 0.9
15 | 1 | 0.0047162 | 0.001182 | 0 | 0 | 1 | 0.99598 | -0.07725 | 0.4 | 1 | 1.1 | 0.9
16 | 1 | 0.0049643 | 0.0012442 | 0 | 0 | 1 | 0.99606 | -0.075593 | 0.4 | 1 | 1.1 | 0.9
17 | 1 | 0.0082243 | 0.0020612 | 0 | 0 | 1 | 0.99597 | -0.077437 | 0.4 | 1 | 1.1 | 0.9
18 | 1 | 0.016808 | 0.0042125 | 0 | 0 | 1 | 0.99627 | -0.071534 | 0.4 | 1 | 1.1 | 0.9
50 | 1 | 0.0059388 | 0.0014884 | 0 | 0 | 1 | 0.99638 | -0.069545 | 0.4 | 1 | 1.1 | 0.9
49 | 1 | 0 | 0 | 0 | 0 | 1 | 0.99692 | -0.059082 | 0.4 | 1 | 1.1 | 0.9
39 | 1 | 0 | 0 | 0 | 0 | 1 | 0.99714 | -0.054791 | 0.4 | 1 | 1.1 | 0.9
38 | 1 | 0.0091792 | 0.0023005 | 0 | 0 | 1 | 0.99498 | -0.096342 | 0.4 | 1 | 1.1 | 0.9
22 | 1 | 0.00862 | 0.0021604 | 0 | 0 | 1 | 0.99403 | -0.11491 | 0.4 | 1 | 1.1 | 0.9
23 | 1 | 0.0082521 | 0.0020682 | 0 | 0 | 1 | 0.99422 | -0.11107 | 0.4 | 1 | 1.1 | 0.9
42 | 1 | 0.0075289 | 0.0018869 | 0 | 0 | 1 | 0.99457 | -0.10429 | 0.4 | 1 | 1.1 | 0.9
47 | 1 | 0.01794 | 0.0044961 | 0 | 0 | 1 | 0.9944 | -0.10763 | 0.4 | 1 | 1.1 | 0.9
26 | 1 | 0.017 | 0.0042606 | 0 | 0 | 1 | 0.99334 | -0.12814 | 0.4 | 1 | 1.1 | 0.9
27 | 1 | 0.0046994 | 0.0011778 | 0 | 0 | 1 | 0.99383 | -0.1186 | 0.4 | 1 | 1.1 | 0.9
28 | 1 | 0.0076764 | 0.0019239 | 0 | 0 | 1 | 0.99333 | -0.12837 | 0.4 | 1 | 1.1 | 0.9
29 | 1 | 0.005918 | 0.0014832 | 0 | 0 | 1 | 0.99387 | -0.11789 | 0.4 | 1 | 1.1 | 0.9
33 | 1 | 0 | 0 | 0 | 0 | 1 | 0.9931 | -0.13275 | 0.4 | 1 | 1.1 | 0.9
34 | 1 | 0.010549 | 0.0026439 | 0 | 0 | 1 | 0.99333 | -0.12841 | 0.4 | 1 | 1.1 | 0.9
31 | 1 | 0.010819 | 0.0027114 | 0 | 0 | 1 | 0.99297 | -0.13536 | 0.4 | 1 | 1.1 | 0.9
35 | 1 | 0.015669 | 0.0039271 | 0 | 0 | 1 | 0.9938 | -0.1193 | 0.4 | 1 | 1.1 | 0.9
36 | 1 | 0.011646 | 0.0029188 | 0 | 0 | 1 | 0.99385 | -0.11831 | 0.4 | 1 | 1.1 | 0.9
37 | 1 | 0.00731 | 0.0018321 | 0 | 0 | 1 | 0.99469 | -0.10199 | 0.4 | 1 | 1.1 | 0.9
45 | 1 | 0 | 0 | 0 | 0 | 1 | 0.99402 | -0.11498 | 0.4 | 1 | 1.1 | 0.9
52 | 1 | 0.0068682 | 0.0017213 | 0 | 0 | 1 | 0.99328 | -0.12937 | 0.4 | 1 | 1.1 | 0.9
48 | 1 | 0 | 0 | 0 | 0 | 1 | 0.99346 | -0.12592 | 0.4 | 1 | 1.1 | 0.9
44 | 1 | 0.0063308 | 0.0015867 | 0 | 0 | 1 | 0.99388 | -0.11779 | 0.4 | 1 | 1.1 | 0.9
46 | 1 | 0 | 0 | 0 | 0 | 1 | 0.99366 | -0.12188 | 0.4 | 1 | 1.1 | 0.9

## generator_data
GEN_BUS | PG | QG | QMAX | QMIN | VG | MBASE | GEN_STATUS | PMAX | PMIN
20 | 0.33401 | 0.084245 | 10 | -10 | 1 | 100 | 1 | 10 | 0

## branch_data
F_BUS | T_BUS | BR_R | BR_X | BR_B | RATE_A | RATE_B | RATE_C | TAP | SHIFT | BR_STATUS | ANGMIN | ANGMAX | P_in | Q_in | P_out | Q_out
1 | 2 | 0.46723 | 0.29903 | 7.846e-10 | 0 | 0 | 0 | 0 | 0 | 1 | -90 | 90 | -0.019534 | -0.0049014 | 0.019536 | 0.0049025
1 | 3 | 2.1754 | 1.3923 | 3.6531e-09 | 0 | 0 | 0 | 0 | 0 | 1 | -90 | 90 | 0.015474 | 0.0038837 | -0.015468 | -0.0038805
2 | 4 | 0.88795 | 0.56829 | 1.4911e-09 | 0 | 0 | 0 | 0 | 0 | 1 | -90 | 90 | -0.022951 | -0.0057579 | 0.022956 | 0.0057609
2 | 5 | 3.1423 | 2.0111 | 5.2767e-09 | 0 | 0 | 0 | 0 | 0 | 1 | -90 | 90 | 0.0034149 | 0.00085538 | -0.0034145 | -0.00085565
3 | 6 | 4.0067 | 2.5643 | 6.7284e-09 | 0 | 0 | 0 | 0 | 0 | 1 | -90 | 90 | 0.015468 | 0.0038805 | -0.015458 | -0.0038746
4 | 7 | 0.39852 | 0.25505 | 6.6922e-10 | 0 | 0 | 0 | 0 | 0 | 1 | -90 | 90 | -0.030016 | -0.0075303 | 0.03002 | 0.0075327
5 | 51 | 0.78403 | 0.50178 | 1.3166e-09 | 0 | 0 | 0 | 0 | 0 | 1 | -90 | 90 | 0.0034145 | 0.00085565 | -0.0034144 | -0.00085572
6 | 53 | 0.55917 | 0.35787 | 9.3899e-10 | 0 | 0 | 0 | 0 | 0 | 1 | -90 | 90 | 0.015458 | 0.0038746 | -0.015456 | -0.0038738
7 | 8 | 2.1507 | 1.3765 | 3.6116e-09 | 0 | 0 | 0 | 0 | 0 | 1 | -90 | 90 | -0.037037 | -0.0092914 | 0.037068 | 0.0093111
53 | 54 | 0.75389 | 0.48249 | 1.266e-09 | 0 | 0 | 0 | 0 | 0 | 1 | -90 | 90 | 0.0076968 | 0.0019291 | -0.0076963 | -0.0019289
8 | 20 | 0.66206 | 0.42372 | 1.1118e-09 | 0 | 0 | 0 | 0 | 0 | 1 | -90 | 90 | -0.042936 | -0.010782 | 0.042949 | 0.01079
20 | 21 | 1.3199 | 0.84471 | 2.2164e-09 | 0 | 0 | 0 | 0 | 0 | 1 | -90 | 90 | 0.11453 | 0.028905 | -0.11434 | -0.028787
20 | 14 | 0.76237 | 0.48792 | 2.5605e-09 | 0 | 0 | 0 | 0 | 0 | 1 | -90 | 90 | 0.17653 | 0.044551 | -0.17628 | -0.044389
21 | 39 | 0.89216 | 0.57098 | 1.4982e-09 | 0 | 0 | 0 | 0 | 0 | 1 | -90 | 90 | 0.10617 | 0.026738 | -0.10606 | -0.026669
14 | 11 | 0.072405 | 0.046339 | 2.4318e-10 | 0 | 0 | 0 | 0 | 0 | 1 | -90 | 90 | 0.17157 | 0.043208 | -0.17154 | -0.043194
9 | 10 | 1.3043 | 0.83477 | 2.1903e-09 | 0 | 0 | 0 | 0 | 0 | 1 | -90 | 90 | 0.057281 | 0.014402 | -0.057235 | -0.014373
9 | 11 | 2.046 | 1.3095 | 3.4358e-09 | 0 | 0 | 0 | 0 | 0 | 1 | -90 | 90 | -0.07993 | -0.020078 | 0.08007 | 0.020168
10 | 12 | 0.67149 | 0.42976 | 1.1276e-09 | 0 | 0 | 0 | 0 | 0 | 1 | -90 | 90 | 0.047028 | 0.011815 | -0.047012 | -0.011805
11 | 13 | 0.67109 | 0.4295 | 1.1269e-09 | 0 | 0 | 0 | 0 | 0 | 1 | -90 | 90 | 0.091474 | 0.023026 | -0.091414 | -0.022988
12 | 40 | 1.2785 | 0.81827 | 2.147e-09 | 0 | 0 | 0 | 0 | 0 | 1 | -90 | 90 | 0.044167 | 0.011092 | -0.04414 | -0.011075
13 | 43 | 2.4721 | 1.5821 | 4.1513e-09 | 0 | 0 | 0 | 0 | 0 | 1 | -90 | 90 | 0.055716 | 0.014028 | -0.055634 | -0.013976
13 | 55 | 0.82026 | 0.52497 | 1.3774e-09 | 0 | 0 | 0 | 0 | 0 | 1 | -90 | 90 | 0.035699 | 0.0089595 | -0.035688 | -0.0089525
40 | 41 | 0.058833 | 0.037653 | 9.8796e-11 | 0 | 0 | 0 | 0 | 0 | 1 | -90 | 90 | 0.039998 | 0.010036 | -0.039997 | -0.010036
43 | 25 | 0.99328 | 0.6357 | 1.668e-09 | 0 | 0 | 0 | 0 | 0 | 1 | -90 | 90 | 0.055634 | 0.013976 | -0.055601 | -0.013955
55 | 56 | 2.9183 | 1.8677 | 4.9006e-09 | 0 | 0 | 0 | 0 | 0 | 1 | -90 | 90 | 0.026997 | 0.0067745 | -0.026974 | -0.0067604
41 | 29 | 1.4368 | 0.91956 | 2.4128e-09 | 0 | 0 | 0 | 0 | 0 | 1 | -90 | 90 | 0.035325 | 0.0088651 | -0.035306 | -0.008853
25 | 42 | 1.6766 | 1.073 | 2.8155e-09 | 0 | 0 | 0 | 0 | 0 | 1 | -90 | 90 | 0.03871 | 0.0097158 | -0.038683 | -0.0096988
25 | 23 | 5.6238 | 3.5992 | 9.4438e-09 | 0 | 0 | 0 | 0 | 0 | 1 | -90 | 90 | 0.016891 | 0.0042393 | -0.016874 | -0.0042292
15 | 16 | 0.56908 | 0.36421 | 9.5564e-10 | 0 | 0 | 0 | 0 | 0 | 1 | -90 | 90 | -0.012941 | -0.0032432 | 0.012942 | 0.0032438
15 | 17 | 0.10145 | 0.064927 | 1.7036e-10 | 0 | 0 | 0 | 0 | 0 | 1 | -90 | 90 | 0.0082244 | 0.0020612 | -0.0082243 | -0.0020612
16 | 18 | 1.0086 | 0.64548 | 1.6936e-09 | 0 | 0 | 0 | 0 | 0 | 1 | -90 | 90 | -0.017906 | -0.004488 | 0.017909 | 0.00449
18 | 50 | 0.25486 | 0.16311 | 4.2798e-10 | 0 | 0 | 0 | 0 | 0 | 1 | -90 | 90 | -0.034717 | -0.0087025 | 0.034721 | 0.0087046
50 | 49 | 1.146 | 0.73343 | 1.9244e-09 | 0 | 0 | 0 | 0 | 0 | 1 | -90 | 90 | -0.04066 | -0.010193 | 0.04068 | 0.010206
49 | 39 | 0.47031 | 0.301 | 7.8978e-10 | 0 | 0 | 0 | 0 | 0 | 1 | -90 | 90 | -0.04068 | -0.010206 | 0.040688 | 0.010211
39 | 38 | 2.8352 | 1.8145 | 4.761e-09 | 0 | 0 | 0 | 0 | 0 | 1 | -90 | 90 | 0.06537 | 0.016458 | -0.06524 | -0.016376
38 | 37 | 0.44736 | 0.28631 | 7.5124e-10 | 0 | 0 | 0 | 0 | 0 | 1 | -90 | 90 | 0.056061 | 0.014075 | -0.056046 | -0.014066
22 | 23 | 1.9758 | 1.2645 | 3.3178e-09 | 0 | 0 | 0 | 0 | 0 | 1 | -90 | 90 | -0.00862 | -0.0021604 | 0.0086216 | 0.0021611
42 | 47 | 0.47617 | 0.30475 | 7.9962e-10 | 0 | 0 | 0 | 0 | 0 | 1 | -90 | 90 | 0.031154 | 0.0078119 | -0.031149 | -0.0078088
47 | 45 | 2.4669 | 1.5788 | 4.1426e-09 | 0 | 0 | 0 | 0 | 0 | 1 | -90 | 90 | 0.013209 | 0.0033127 | -0.013205 | -0.0033101
26 | 27 | 1.7106 | 1.0948 | 2.8725e-09 | 0 | 0 | 0 | 0 | 0 | 1 | -90 | 90 | -0.024677 | -0.0061845 | 0.024688 | 0.0061914
26 | 28 | 0.13776 | 0.088169 | 2.3134e-10 | 0 | 0 | 0 | 0 | 0 | 1 | -90 | 90 | 0.0076765 | 0.0019239 | -0.0076764 | -0.0019239
27 | 29 | 0.10571 | 0.067651 | 1.7751e-10 | 0 | 0 | 0 | 0 | 0 | 1 | -90 | 90 | -0.029387 | -0.0073692 | 0.029388 | 0.0073698
33 | 34 | 1.7747 | 1.1358 | 2.9802e-09 | 0 | 0 | 0 | 0 | 0 | 1 | -90 | 90 | -0.01082 | -0.0027121 | 0.010822 | 0.0027132
33 | 31 | 1.0677 | 0.68333 | 1.793e-09 | 0 | 0 | 0 | 0 | 0 | 1 | -90 | 90 | 0.01082 | 0.0027121 | -0.010819 | -0.0027114
34 | 35 | 1.8846 | 1.2061 | 3.1647e-09 | 0 | 0 | 0 | 0 | 0 | 1 | -90 | 90 | -0.021371 | -0.0053571 | 0.021381 | 0.0053627
35 | 36 | 0.11825 | 0.075678 | 1.9857e-10 | 0 | 0 | 0 | 0 | 0 | 1 | -90 | 90 | -0.03705 | -0.0092899 | 0.037052 | 0.009291
36 | 37 | 1.4859 | 0.95099 | 2.4953e-09 | 0 | 0 | 0 | 0 | 0 | 1 | -90 | 90 | -0.048698 | -0.01221 | 0.048736 | 0.012234
45 | 44 | 0.94179 | 0.60275 | 1.5815e-09 | 0 | 0 | 0 | 0 | 0 | 1 | -90 | 90 | 0.013205 | 0.0033101 | -0.013203 | -0.0033092
52 | 48 | 2.2235 | 1.423 | 3.7338e-09 | 0 | 0 | 0 | 0 | 0 | 1 | -90 | 90 | -0.0068682 | -0.0017213 | 0.0068693 | 0.0017217
48 | 46 | 2.6029 | 1.6659 | 4.371e-09 | 0 | 0 | 0 | 0 | 0 | 1 | -90 | 90 | -0.0068693 | -0.0017217 | 0.0068706 | 0.0017221
44 | 46 | 2.6343 | 1.686 | 4.4237e-09 | 0 | 0 | 0 | 0 | 0 | 1 | -90 | 90 | 0.006872 | 0.0017225 | -0.0068706 | -0.0017221