## bus_data
BUS_I | BUS_TYPE | Pd | Qd | Gs | Bs | area | Vm | Va | baseKV | zone | Vmax | Vmin
1 | 1 | 0.021257 | 0.0053275 | 0 | 0 | 1 | 0.99716 | -0.054552 | 0.4 | 1 | 1.1 | 0.9
2 | 1 | 0.022093 | 0.0055371 | 0 | 0 | 1 | 0.99795 | -0.039412 | 0.4 | 1 | 1.1 | 0.9
3 | 1 | 0.021258 | 0.0053277 | 0 | 0 | 1 | 0.99811 | -0.036387 | 0.4 | 1 | 1.1 | 0.9
4 | 3 | 0 | 0 | 0 | 0 | 1 | 1 | 0 | 0.4 | 1 | 1.1 | 0.9
17 | 1 | 0.017248 | 0.0043227 | 0 | 0 | 1 | 0.99838 | -0.030939 | 0.4 | 1 | 1.1 | 0.9
27 | 1 | 0.023523 | 0.0058955 | 0 | 0 | 1 | 0.99903 | -0.018614 | 0.4 | 1 | 1.1 | 0.9
15 | 1 | 0.017488 | 0.0043828 | 0 | 0 | 1 | 0.99814 | -0.035458 | 0.4 | 1 | 1.1 | 0.9
29 | 1 | 0.010368 | 0.0025984 | 0 | 0 | 1 | 0.99816 | -0.035354 | 0.4 | 1 | 1.1 | 0.9
5 | 1 | 0.012284 | 0.0030788 | 0 | 0 | 1 | 0.99108 | -0.17111 | 0.4 | 1 | 1.1 | 0.9
6 | 1 | 0 | 0 | 0 | 0 | 1 | 0.99141 | -0.16476 | 0.4 | 1 | 1.1 | 0.9
8 | 1 | 0.003867 | 0.00096917 | 0 | 0 | 1 | 0.99123 | -0.16822 | 0.4 | 1 | 1.1 | 0.9
11 | 1 | 0 | 0 | 0 | 0 | 1 | 0.99202 | -0.15291 | 0.4 | 1 | 1.1 | 0.9
12 | 1 | 0.0038707 | 0.00097008 | 0 | 0 | 1 | 0.99122 | -0.16833 | 0.4 | 1 | 1.1 | 0.9
9 | 1 | 0 | 0 | 0 | 0 | 1 | 0.9938 | -0.11861 | 0.4 | 1 | 1.1 | 0.9
10 | 1 | 0 | 0 | 0 | 0 | 1 | 0.99444 | -0.10634 | 0.4 | 1 | 1.1 | 0.9
33 | 1 | 0.0088815 | 0.0022259 | 0 | 0 | 1 | 0.99366 | -0.12144 | 0.4 | 1 | 1.1 | 0.9
16 | 1 | 0.0054225 | 0.001359 | 0 | 0 | 1 | 0.99543 | -0.087298 | 0.4 | 1 | 1.1 | 0.9
35 | 1 | 0.010972 | 0.0027499 | 0 | 0 | 1 | 0.99079 | -0.17659 | 0.4 | 1 | 1.1 | 0.9
32 | 1 | 0.01416 | 0.0035489 | 0 | 0 | 1 | 0.9933 | -0.12845 | 0.4 | 1 | 1.1 | 0.9
14 | 1 | 0.016413 | 0.0041134 | 0 | 0 | 1 | 0.99609 | -0.074689 | 0.4 | 1 | 1.1 | 0.9
36 | 1 | 0.014829 | 0.0037165 | 0 | 0 | 1 | 0.98906 | -0.2102 | 0.4 | 1 | 1.1 | 0.9
34 | 1 | 0.0086723 | 0.0021735 | 0 | 0 | 1 | 0.98966 | -0.19851 | 0.4 | 1 | 1.1 | 0.9
18 | 1 | 0.028144 | 0.0070535 | 0 | 0 | 1 | 0.98682 | -0.25382 | 0.4 | 1 | 1.1 | 0.9
19 | 1 | 0.010002 | 0.0025066 | 0 | 0 | 1 | 0.98822 | -0.22657 | 0.4 | 1 | 1.1 | 0.9
20 | 1 | 0.0076182 | 0.0019093 | 0 | 0 | 1 | 0.98676 | -0.25493 | 0.4 | 1 | 1.1 | 0.9
21 | 1 | 0.028135 | 0.0070513 | 0 | 0 | 1 | 0.98883 | -0.21461 | 0.4 | 1 | 1.1 | 0.9
22 | 1 | 0.0040433 | 0.0010133 | 0 | 0 | 1 | 0.99543 | -0.087978 | 0.4 | 1 | 1.1 | 0.9
23 | 1 | 0.0038597 | 0.00096733 | 0 | 0 | 1 | 0.99525 | -0.091388 | 0.4 | 1 | 1.1 | 0.9
24 | 1 | 0.0051487 | 0.0012904 | 0 | 0 | 1 | 0.99563 | -0.084056 | 0.4 | 1 | 1.1 | 0.9
25 | 1 | 0.0026877 | 0.00067361 | 0 | 0 | 1 | 0.99524 | -0.091583 | 0.4 | 1 | 1.1 | 0.9
26 | 1 | 0.0022846 | 0.00057258 | 0 | 0 | 1 | 0.99582 | -0.080366 | 0.4 | 1 | 1.1 | 0.9
30 | 1 | 0.0038983 | 0.00097701 | 0 | 0 | 1 | 0.99513 | -0.093643 | 0.4 | 1 | 1.1 | 0.9
28 | 1 | 0.003621 | 0.00090751 | 0 | 0 | 1 | 0.9971 | -0.055706 | 0.4 | 1 | 1.1 | 0.9
31 | 1 | 0 | 0 | 0 | 0 | 1 | 0.99511 | -0.094023 | 0.4 | 1 | 1.1 | 0.9
41 | 1 | 0 | 0 | 0 | 0 | 1 | 0.9951 | -0.094343 | 0.4 | 1 | 1.1 | 0.9
42 | 1 | 0.0017051 | 0.00042734 | 0 | 0 | 1 | 0.99509 | -0.094511 | 0.4 | 1 | 1.1 | 0.9
39 | 1 | 0.015512 | 0.0038876 | 0 | 0 | 1 | 0.98855 | -0.22011 | 0.4 | 1 | 1.1 | 0.9
38 | 1 | 0 | 0 | 0 | 0 | 1 | 0.98811 | -0.22861 | 0.4 | 1 | 1.1 | 0.9
37 | 1 | 0.012732 | 0.003191 | 0 | 0 | 1 | 0.98751 | -0.24027 | 0.4 | 1 | 1.1 | 0.9
40 | 1 | 0 | 0 | 0 | 0 | 1 | 0.98771 | -0.23633 | 0.4 | 1 | 1.1 | 0.9
51 | 1 | 0 | 0 | 0 | 0 | 1 | 0.98741 | -0.24221 | 0.4 | 1 | 1.1 | 0.9
49 | 1 | 0 | 0 | 0 | 0 | 1 | 0.98683 | -0.25342 | 0.4 | 1 | 1.1 | 0.9
50 | 1 | 0.0048508 | 0.0012157 | 0 | 0 | 1 | 0.98755 | -0.23951 | 0.4 | 1 | 1.1 | 0.9
52 | 1 | 0.0062496 | 0.0015663 | 0 | 0 | 1 | 0.98724 | -0.24562 | 0.4 | 1 | 1.1 | 0.9
48 | 1 | 0.0027456 | 0.0006881 | 0 | 0 | 1 | 0.98635 | -0.26283 | 0.4 | 1 | 1.1 | 0.9
43 | 1 | 0.007615 | 0.0019085 | 0 | 0 | 1 | 0.98453 | -0.29833 | 0.4 | 1 | 1.1 | 0.9
44 | 1 | 0 | 0 | 0 | 0 | 1 | 0.98483 | -0.29252 | 0.4 | 1 | 1.1 | 0.9
45 | 1 | 0 | 0 | 0 | 0 | 1 | 0.98439 | -0.30108 | 0.4 | 1 | 1.1 | 0.9
46 | 1 | 0 | 0 | 0 | 0 | 1 | 0.9858 | -0.27348 | 0.4 | 1 | 1.1 | 0.9
47 | 1 | 0.0057645 | 0.0014447 | 0 | 0 | 1 | 0.98431 | -0.30258 | 0.4 | 1 | 1.1 | 0.9

## generator_data
GEN_BUS | PG | QG | QMAX | QMIN | VG | MBASE | GEN_STATUS | PMAX | PMIN
4 | 0.39178 | 0.09917 | 10 | -10 | 1 | 100 | 1 | 10 | 0

## branch_data
F_BUS | T_BUS | BR_R | BR_X | BR_B | RATE_A | RATE_B | RATE_C | TAP | SHIFT | BR_STATUS | ANGMIN | ANGMAX | P_in | Q_in | P_out | Q_out
1 | 2 | 3.1768 | 2.0332 | 5.3348e-09 | 0 | 0 | 0 | 0 | 0 | 1 | -90 | 90 | -0.021257 | -0.0053275 | 0.021272 | 0.0053368
2 | 3 | 0.3115 | 0.19936 | 5.231e-10 | 0 | 0 | 0 | 0 | 0 | 1 | -90 | 90 | -0.043366 | -0.010874 | 0.043372 | 0.010878
3 | 4 | 2.5196 | 1.6125 | 4.2311e-09 | 0 | 0 | 0 | 0 | 0 | 1 | -90 | 90 | -0.06463 | -0.016206 | 0.064742 | 0.016277
4 | 17 | 0.52543 | 0.33628 | 1.7647e-09 | 0 | 0 | 0 | 0 | 0 | 1 | -90 | 90 | 0.26575 | 0.067478 | -0.26536 | -0.067225
4 | 27 | 1.3632 | 0.87242 | 2.2891e-09 | 0 | 0 | 0 | 0 | 0 | 1 | -90 | 90 | 0.061288 | 0.015415 | -0.061234 | -0.01538
17 | 15 | 0.08197 | 0.052461 | 2.753e-10 | 0 | 0 | 0 | 0 | 0 | 1 | -90 | 90 | 0.24811 | 0.062903 | -0.24805 | -0.062868
27 | 29 | 1.9888 | 1.2728 | 3.3397e-09 | 0 | 0 | 0 | 0 | 0 | 1 | -90 | 90 | 0.03771 | 0.0094848 | -0.03768 | -0.0094658
15 | 14 | 0.76424 | 0.48911 | 2.5667e-09 | 0 | 0 | 0 | 0 | 0 | 1 | -90 | 90 | 0.23057 | 0.058485 | -0.23013 | -0.058208
29 | 28 | 3.3313 | 2.132 | 5.5941e-09 | 0 | 0 | 0 | 0 | 0 | 1 | -90 | 90 | 0.027312 | 0.0068674 | -0.027286 | -0.006851
5 | 6 | 2.2786 | 1.4583 | 3.8264e-09 | 0 | 0 | 0 | 0 | 0 | 1 | -90 | 90 | -0.012284 | -0.0030788 | 0.012288 | 0.0030808
6 | 8 | 1.972 | 1.2621 | 3.3114e-09 | 0 | 0 | 0 | 0 | 0 | 1 | -90 | 90 | 0.007739 | 0.0019397 | -0.0077377 | -0.0019392
6 | 11 | 2.6079 | 1.6691 | 4.3794e-09 | 0 | 0 | 0 | 0 | 0 | 1 | -90 | 90 | -0.020027 | -0.0050205 | 0.020038 | 0.0050273
8 | 12 | 0.11681 | 0.074758 | 1.9615e-10 | 0 | 0 | 0 | 0 | 0 | 1 | -90 | 90 | 0.0038707 | 0.00097008 | -0.0038707 | -0.00097009
11 | 35 | 0.63668 | 0.40747 | 2.1383e-09 | 0 | 0 | 0 | 0 | 0 | 1 | -90 | 90 | 0.16446 | 0.041453 | -0.16428 | -0.041334
11 | 10 | 1.12 | 0.71682 | 3.7617e-09 | 0 | 0 | 0 | 0 | 0 | 1 | -90 | 90 | -0.1845 | -0.04648 | 0.18491 | 0.046744
9 | 10 | 2.359 | 1.5098 | 3.9614e-09 | 0 | 0 | 0 | 0 | 0 | 1 | -90 | 90 | -0.023049 | -0.0057793 | 0.023063 | 0.0057876
9 | 33 | 0.54387 | 0.34808 | 9.133e-10 | 0 | 0 | 0 | 0 | 0 | 1 | -90 | 90 | 0.023049 | 0.0057793 | -0.023046 | -0.0057774
10 | 16 | 0.4082 | 0.26125 | 1.371e-09 | 0 | 0 | 0 | 0 | 0 | 1 | -90 | 90 | -0.20798 | -0.052531 | 0.20817 | 0.052653
33 | 32 | 2.1901 | 1.4017 | 3.6778e-09 | 0 | 0 | 0 | 0 | 0 | 1 | -90 | 90 | 0.014165 | 0.0035515 | -0.01416 | -0.0035489
16 | 14 | 0.2639 | 0.1689 | 8.8633e-10 | 0 | 0 | 0 | 0 | 0 | 1 | -90 | 90 | -0.21359 | -0.054012 | 0.21372 | 0.054094
35 | 36 | 2.0991 | 1.3434 | 3.525e-09 | 0 | 0 | 0 | 0 | 0 | 1 | -90 | 90 | 0.070518 | 0.017753 | -0.070405 | -0.017681
35 | 34 | 1.1668 | 0.74674 | 1.9594e-09 | 0 | 0 | 0 | 0 | 0 | 1 | -90 | 90 | 0.082787 | 0.020832 | -0.0827 | -0.020776
36 | 39 | 0.78317 | 0.50123 | 1.3151e-09 | 0 | 0 | 0 | 0 | 0 | 1 | -90 | 90 | 0.055577 | 0.013964 | -0.05555 | -0.013948
34 | 21 | 0.95555 | 0.61156 | 1.6046e-09 | 0 | 0 | 0 | 0 | 0 | 1 | -90 | 90 | 0.074028 | 0.018603 | -0.073971 | -0.018567
18 | 19 | 3.3303 | 2.1314 | 5.5925e-09 | 0 | 0 | 0 | 0 | 0 | 1 | -90 | 90 | -0.035762 | -0.008963 | 0.035809 | 0.0089922
18 | 20 | 0.63644 | 0.40732 | 1.0688e-09 | 0 | 0 | 0 | 0 | 0 | 1 | -90 | 90 | 0.0076186 | 0.0019095 | -0.0076182 | -0.0019093
19 | 21 | 1.1445 | 0.73251 | 1.922e-09 | 0 | 0 | 0 | 0 | 0 | 1 | -90 | 90 | -0.04581 | -0.011499 | 0.045836 | 0.011515
22 | 23 | 1.2459 | 0.79738 | 2.0922e-09 | 0 | 0 | 0 | 0 | 0 | 1 | -90 | 90 | 0.012154 | 0.0030461 | -0.012152 | -0.0030451
22 | 24 | 1.0759 | 0.68855 | 1.8067e-09 | 0 | 0 | 0 | 0 | 0 | 1 | -90 | 90 | -0.016197 | -0.0040595 | 0.0162 | 0.0040612
23 | 25 | 0.10444 | 0.066839 | 1.7538e-10 | 0 | 0 | 0 | 0 | 0 | 1 | -90 | 90 | 0.0082918 | 0.0020777 | -0.0082918 | -0.0020777
24 | 26 | 0.7681 | 0.49159 | 1.2899e-09 | 0 | 0 | 0 | 0 | 0 | 1 | -90 | 90 | -0.021349 | -0.0053516 | 0.021352 | 0.0053539
25 | 30 | 1.6315 | 1.0442 | 2.7397e-09 | 0 | 0 | 0 | 0 | 0 | 1 | -90 | 90 | 0.005604 | 0.0014041 | -0.0056035 | -0.001404
26 | 28 | 4.6445 | 2.9725 | 7.7994e-09 | 0 | 0 | 0 | 0 | 0 | 1 | -90 | 90 | -0.023637 | -0.0059265 | 0.023665 | 0.0059435
30 | 31 | 0.99072 | 0.63406 | 1.6637e-09 | 0 | 0 | 0 | 0 | 0 | 1 | -90 | 90 | 0.0017052 | 0.00042701 | -0.0017052 | -0.00042716
31 | 41 | 0.83195 | 0.53245 | 1.3971e-09 | 0 | 0 | 0 | 0 | 0 | 1 | -90 | 90 | 0.0017052 | 0.00042716 | -0.0017051 | -0.00042728
41 | 42 | 0.43767 | 0.28011 | 7.3496e-10 | 0 | 0 | 0 | 0 | 0 | 1 | -90 | 90 | 0.0017051 | 0.00042728 | -0.0017051 | -0.00042734
39 | 38 | 0.93073 | 0.59567 | 1.5629e-09 | 0 | 0 | 0 | 0 | 0 | 1 | -90 | 90 | 0.040039 | 0.01006 | -0.040022 | -0.01005
38 | 40 | 1.2397 | 0.7934 | 2.0818e-09 | 0 | 0 | 0 | 0 | 0 | 1 | -90 | 90 | 0.027283 | 0.0068551 | -0.027273 | -0.0068488
38 | 37 | 4.0055 | 2.5635 | 6.7264e-09 | 0 | 0 | 0 | 0 | 0 | 1 | -90 | 90 | 0.012739 | 0.0031949 | -0.012732 | -0.003191
40 | 51 | 4.1123 | 2.6319 | 6.9057e-09 | 0 | 0 | 0 | 0 | 0 | 1 | -90 | 90 | 0.0062524 | 0.001567 | -0.0062506 | -0.0015666
40 | 49 | 4.6298 | 2.963 | 7.7746e-09 | 0 | 0 | 0 | 0 | 0 | 1 | -90 | 90 | 0.016169 | 0.0040661 | -0.016156 | -0.0040584
40 | 50 | 2.8681 | 1.8356 | 4.8164e-09 | 0 | 0 | 0 | 0 | 0 | 1 | -90 | 90 | 0.0048515 | 0.0012157 | -0.0048508 | -0.0012157
51 | 52 | 2.3865 | 1.5273 | 4.0075e-09 | 0 | 0 | 0 | 0 | 0 | 1 | -90 | 90 | 0.0062506 | 0.0015666 | -0.0062496 | -0.0015663
49 | 48 | 2.5448 | 1.6287 | 4.2734e-09 | 0 | 0 | 0 | 0 | 0 | 1 | -90 | 90 | 0.016156 | 0.0040584 | -0.016149 | -0.0040542
48 | 46 | 3.4663 | 2.2184 | 5.8208e-09 | 0 | 0 | 0 | 0 | 0 | 1 | -90 | 90 | 0.013403 | 0.0033661 | -0.013396 | -0.0033623
43 | 44 | 1.886 | 1.207 | 3.1671e-09 | 0 | 0 | 0 | 0 | 0 | 1 | -90 | 90 | -0.013381 | -0.0033535 | 0.013384 | 0.0033555
43 | 45 | 2.0714 | 1.3257 | 3.4785e-09 | 0 | 0 | 0 | 0 | 0 | 1 | -90 | 90 | 0.0057657 | 0.001445 | -0.0057649 | -0.0014448
44 | 46 | 6.1924 | 3.9631 | 1.0399e-08 | 0 | 0 | 0 | 0 | 0 | 1 | -90 | 90 | -0.013384 | -0.0033555 | 0.013396 | 0.0033623
45 | 47 | 1.1296 | 0.72295 | 1.8969e-09 | 0 | 0 | 0 | 0 | 0 | 1 | -90 | 90 | 0.0057649 | 0.0014448 | -0.0057645 | -0.0014447