## bus_data
BUS_I | BUS_TYPE | Pd | Qd | Gs | Bs | area | Vm | Va | baseKV | zone | Vmax | Vmin
1 | 1 | 0.033532 | 0.008404 | 0 | 0 | 1 | 0.98767 | -0.23704 | 0.4 | 1 | 1.1 | 0.9
2 | 1 | 0.026856 | 0.0067307 | 0 | 0 | 1 | 0.98688 | -0.25241 | 0.4 | 1 | 1.1 | 0.9
3 | 1 | 0 | 0 | 0 | 0 | 1 | 0.98919 | -0.20756 | 0.4 | 1 | 1.1 | 0.9
4 | 1 | 0.01391 | 0.0034861 | 0 | 0 | 1 | 0.98666 | -0.25681 | 0.4 | 1 | 1.1 | 0.9
5 | 1 | 0.011913 | 0.0029856 | 0 | 0 | 1 | 0.99164 | -0.16022 | 0.4 | 1 | 1.1 | 0.9
13 | 1 | 0.0079734 | 0.0019983 | 0 | 0 | 1 | 0.98666 | -0.25681 | 0.4 | 1 | 1.1 | 0.9
18 | 1 | 0.043703 | 0.010953 | 0 | 0 | 1 | 0.98003 | -0.38532 | 0.4 | 1 | 1.1 | 0.9
16 | 1 | 0 | 0 | 0 | 0 | 1 | 0.98102 | -0.36589 | 0.4 | 1 | 1.1 | 0.9
8 | 1 | 0 | 0 | 0 | 0 | 1 | 0.99286 | -0.13672 | 0.4 | 1 | 1.1 | 0.9
6 | 1 | 0.0068502 | 0.0017168 | 0 | 0 | 1 | 0.99416 | -0.11167 | 0.4 | 1 | 1.1 | 0.9
7 | 1 | 0.022662 | 0.0056797 | 0 | 0 | 1 | 0.99598 | -0.076888 | 0.4 | 1 | 1.1 | 0.9
9 | 1 | 0.026535 | 0.0066503 | 0 | 0 | 1 | 0.99798 | -0.038468 | 0.4 | 1 | 1.1 | 0.9
22 | 1 | 0.016203 | 0.0040609 | 0 | 0 | 1 | 0.99851 | -0.028482 | 0.4 | 1 | 1.1 | 0.9
23 | 3 | 0.0092212 | 0.0023111 | 0 | 0 | 1 | 1 | 0 | 0.4 | 1 | 1.1 | 0.9
10 | 1 | 0.026858 | 0.0067312 | 0 | 0 | 1 | 0.99556 | -0.084645 | 0.4 | 1 | 1.1 | 0.9
11 | 1 | 0.017159 | 0.0043005 | 0 | 0 | 1 | 0.99783 | -0.041174 | 0.4 | 1 | 1.1 | 0.9
26 | 1 | 0.067199 | 0.016842 | 0 | 0 | 1 | 0.99214 | -0.15028 | 0.4 | 1 | 1.1 | 0.9
12 | 1 | 0.018729 | 0.0046939 | 0 | 0 | 1 | 0.99951 | -0.0093611 | 0.4 | 1 | 1.1 | 0.9
24 | 1 | 0.024878 | 0.0062349 | 0 | 0 | 1 | 0.99052 | -0.18131 | 0.4 | 1 | 1.1 | 0.9
14 | 1 | 0.0067762 | 0.0016983 | 0 | 0 | 1 | 0.98106 | -0.36511 | 0.4 | 1 | 1.1 | 0.9
15 | 1 | 0.022663 | 0.0056798 | 0 | 0 | 1 | 0.98205 | -0.3458 | 0.4 | 1 | 1.1 | 0.9
17 | 1 | 0.01527 | 0.0038271 | 0 | 0 | 1 | 0.98225 | -0.3418 | 0.4 | 1 | 1.1 | 0.9
19 | 1 | 0.0056353 | 0.0014123 | 0 | 0 | 1 | 0.98093 | -0.36768 | 0.4 | 1 | 1.1 | 0.9
20 | 1 | 0.021649 | 0.0054257 | 0 | 0 | 1 | 0.98497 | -0.28877 | 0.4 | 1 | 1.1 | 0.9
21 | 1 | 0.046755 | 0.011718 | 0 | 0 | 1 | 0.98588 | -0.2711 | 0.4 | 1 | 1.1 | 0.9
27 | 1 | 0 | 0 | 0 | 0 | 1 | 0.98958 | -0.19957 | 0.4 | 1 | 1.1 | 0.9
28 | 1 | 0 | 0 | 0 | 0 | 1 | 0.9887 | -0.2166 | 0.4 | 1 | 1.1 | 0.9
25 | 1 | 0.014473 | 0.0036273 | 0 | 0 | 1 | 0.99038 | -0.18408 | 0.4 | 1 | 1.1 | 0.9
31 | 1 | 0.025154 | 0.0063042 | 0 | 0 | 1 | 0.98809 | -0.22852 | 0.4 | 1 | 1.1 | 0.9

## generator_data
GEN_BUS | PG | QG | QMAX | QMIN | VG | MBASE | GEN_STATUS | PMAX | PMIN
23 | 0.53767 | 0.13673 | 10 | -10 | 1 | 100 | 1 | 10 | 0

## branch_data
F_BUS | T_BUS | BR_R | BR_X | BR_B | RATE_A | RATE_B | RATE_C | TAP | SHIFT | BR_STATUS | ANGMIN | ANGMAX | P_in | Q_in | P_out | Q_out
1 | 2 | 1.3775 | 0.88158 | 2.3131e-09 | 0 | 0 | 0 | 0 | 0 | 1 | -90 | 90 | 0.048779 | 0.012241 | -0.048744 | -0.012218
1 | 3 | 1.5695 | 1.0045 | 2.6356e-09 | 0 | 0 | 0 | 0 | 0 | 1 | -90 | 90 | -0.082312 | -0.020645 | 0.082427 | 0.020719
2 | 4 | 0.87708 | 0.56133 | 1.4729e-09 | 0 | 0 | 0 | 0 | 0 | 1 | -90 | 90 | 0.021888 | 0.0054873 | -0.021883 | -0.0054845
3 | 5 | 2.5295 | 1.6189 | 4.2477e-09 | 0 | 0 | 0 | 0 | 0 | 1 | -90 | 90 | -0.082428 | -0.020719 | 0.082614 | 0.020838
4 | 13 | 0.0016868 | 0.0010795 | 2.8325e-12 | 0 | 0 | 0 | 0 | 0 | 1 | -90 | 90 | 0.0079734 | 0.0019983 | -0.0079734 | -0.0019983
5 | 8 | 1.1013 | 0.70485 | 1.8494e-09 | 0 | 0 | 0 | 0 | 0 | 1 | -90 | 90 | -0.094527 | -0.023823 | 0.094633 | 0.023891
18 | 16 | 1.9161 | 1.2263 | 3.2177e-09 | 0 | 0 | 0 | 0 | 0 | 1 | -90 | 90 | -0.043703 | -0.010953 | 0.043743 | 0.010979
16 | 19 | 1.3699 | 0.87674 | 2.3004e-09 | 0 | 0 | 0 | 0 | 0 | 1 | -90 | 90 | 0.0056357 | 0.0014124 | -0.0056352 | -0.0014124
16 | 14 | 0.068731 | 0.043988 | 1.1542e-10 | 0 | 0 | 0 | 0 | 0 | 1 | -90 | 90 | -0.049379 | -0.012391 | 0.049381 | 0.012392
8 | 6 | 1.1764 | 0.75293 | 1.9756e-09 | 0 | 0 | 0 | 0 | 0 | 1 | -90 | 90 | -0.094633 | -0.023891 | 0.094747 | 0.023964
6 | 7 | 1.5281 | 0.97796 | 2.566e-09 | 0 | 0 | 0 | 0 | 0 | 1 | -90 | 90 | -0.1016 | -0.02568 | 0.10177 | 0.025789
7 | 9 | 1.3838 | 0.8856 | 2.3237e-09 | 0 | 0 | 0 | 0 | 0 | 1 | -90 | 90 | -0.12443 | -0.031469 | 0.12466 | 0.031615
9 | 22 | 0.2969 | 0.19001 | 9.9714e-10 | 0 | 0 | 0 | 0 | 0 | 1 | -90 | 90 | -0.15119 | -0.038266 | 0.15127 | 0.038312
22 | 23 | 0.76589 | 0.49017 | 3.8584e-09 | 0 | 0 | 0 | 0 | 0 | 1 | -90 | 90 | -0.16747 | -0.042373 | 0.1677 | 0.042519
23 | 12 | 0.11751 | 0.075204 | 5.9197e-10 | 0 | 0 | 0 | 0 | 0 | 1 | -90 | 90 | 0.36075 | 0.091904 | -0.36058 | -0.0918
10 | 11 | 0.60298 | 0.38591 | 3.0377e-09 | 0 | 0 | 0 | 0 | 0 | 1 | -90 | 90 | -0.32349 | -0.082037 | 0.32417 | 0.08247
10 | 26 | 0.98778 | 0.63218 | 4.9762e-09 | 0 | 0 | 0 | 0 | 0 | 1 | -90 | 90 | 0.29664 | 0.075306 | -0.2957 | -0.074709
11 | 12 | 0.42053 | 0.26914 | 2.1186e-09 | 0 | 0 | 0 | 0 | 0 | 1 | -90 | 90 | -0.34133 | -0.086771 | 0.34185 | 0.087106
26 | 24 | 0.6023 | 0.38547 | 3.0343e-09 | 0 | 0 | 0 | 0 | 0 | 1 | -90 | 90 | 0.2285 | 0.057868 | -0.22816 | -0.05765
24 | 25 | 0.060406 | 0.03866 | 3.0431e-10 | 0 | 0 | 0 | 0 | 0 | 1 | -90 | 90 | 0.20329 | 0.051415 | -0.20326 | -0.051398
14 | 15 | 1.4857 | 0.95082 | 2.4948e-09 | 0 | 0 | 0 | 0 | 0 | 1 | -90 | 90 | -0.056157 | -0.014091 | 0.056209 | 0.014124
15 | 17 | 0.21968 | 0.1406 | 3.689e-10 | 0 | 0 | 0 | 0 | 0 | 1 | -90 | 90 | -0.078871 | -0.019803 | 0.078886 | 0.019813
17 | 20 | 2.445 | 1.5648 | 4.1058e-09 | 0 | 0 | 0 | 0 | 0 | 1 | -90 | 90 | -0.094157 | -0.02364 | 0.094395 | 0.023793
20 | 21 | 0.66494 | 0.42556 | 1.1166e-09 | 0 | 0 | 0 | 0 | 0 | 1 | -90 | 90 | -0.11604 | -0.029218 | 0.11614 | 0.029281
21 | 27 | 1.9255 | 1.2323 | 6.4667e-09 | 0 | 0 | 0 | 0 | 0 | 1 | -90 | 90 | -0.1629 | -0.040999 | 0.16346 | 0.041356
27 | 28 | 2.9684 | 1.8998 | 4.9847e-09 | 0 | 0 | 0 | 0 | 0 | 1 | -90 | 90 | 0.025189 | 0.0063256 | -0.025168 | -0.006313
27 | 25 | 0.36259 | 0.23206 | 1.8267e-09 | 0 | 0 | 0 | 0 | 0 | 1 | -90 | 90 | -0.18865 | -0.047681 | 0.18879 | 0.047771
28 | 31 | 2.0762 | 1.3288 | 3.4865e-09 | 0 | 0 | 0 | 0 | 0 | 1 | -90 | 90 | 0.025168 | 0.006313 | -0.025154 | -0.0063042