## bus_data
BUS_I | BUS_TYPE | Pd | Qd | Gs | Bs | area | Vm | Va | baseKV | zone | Vmax | Vmin
1 | 1 | 0.0026894 | 0.00067404 | 0 | 0 | 1 | 0.99678 | -0.062056 | 0.4 | 1 | 1.1 | 0.9
2 | 1 | 0 | 0 | 0 | 0 | 1 | 0.99684 | -0.060988 | 0.4 | 1 | 1.1 | 0.9
3 | 1 | 0 | 0 | 0 | 0 | 1 | 0.99676 | -0.062503 | 0.4 | 1 | 1.1 | 0.9
4 | 3 | 0 | 0 | 0 | 0 | 1 | 1 | 0 | 0.4 | 1 | 1.1 | 0.9
5 | 1 | 0 | 0 | 0 | 0 | 1 | 0.99682 | -0.061276 | 0.4 | 1 | 1.1 | 0.9
6 | 1 | 0 | 0 | 0 | 0 | 1 | 0.99673 | -0.063183 | 0.4 | 1 | 1.1 | 0.9
18 | 1 | 0.0029664 | 0.00074346 | 0 | 0 | 1 | 0.99844 | -0.030151 | 0.4 | 1 | 1.1 | 0.9
14 | 1 | 0.00066568 | 0.00016684 | 0 | 0 | 1 | 0.99682 | -0.061362 | 0.4 | 1 | 1.1 | 0.9
20 | 1 | 0.0017372 | 0.00043538 | 0 | 0 | 1 | 0.99662 | -0.065287 | 0.4 | 1 | 1.1 | 0.9
7 | 1 | 0 | 0 | 0 | 0 | 1 | 0.99755 | -0.047421 | 0.4 | 1 | 1.1 | 0.9
8 | 1 | 0 | 0 | 0 | 0 | 1 | 0.99698 | -0.05862 | 0.4 | 1 | 1.1 | 0.9
17 | 1 | 0.00066232 | 0.00016599 | 0 | 0 | 1 | 0.99749 | -0.048645 | 0.4 | 1 | 1.1 | 0.9
19 | 1 | 0 | 0 | 0 | 0 | 1 | 0.99839 | -0.031022 | 0.4 | 1 | 1.1 | 0.9
12 | 1 | 0 | 0 | 0 | 0 | 1 | 0.99638 | -0.0701 | 0.4 | 1 | 1.1 | 0.9
16 | 1 | 0.0024481 | 0.00061354 | 0 | 0 | 1 | 0.99743 | -0.049739 | 0.4 | 1 | 1.1 | 0.9
10 | 1 | 0.0010814 | 0.00027103 | 0 | 0 | 1 | 0.99628 | -0.072019 | 0.4 | 1 | 1.1 | 0.9
11 | 1 | 0.00068602 | 0.00017193 | 0 | 0 | 1 | 0.99631 | -0.071531 | 0.4 | 1 | 1.1 | 0.9
15 | 1 | 0.00066186 | 0.00016588 | 0 | 0 | 1 | 0.99737 | -0.050926 | 0.4 | 1 | 1.1 | 0.9

## generator_data
GEN_BUS | PG | QG | QMAX | QMIN | VG | MBASE | GEN_STATUS | PMAX | PMIN
4 | 0.013633 | 0.003402 | 10 | -10 | 1 | 100 | 1 | 10 | 0

## branch_data
F_BUS | T_BUS | BR_R | BR_X | BR_B | RATE_A | RATE_B | RATE_C | TAP | SHIFT | BR_STATUS | ANGMIN | ANGMAX | P_in | Q_in | P_out | Q_out
1 | 2 | 1.0736 | 0.6871 | 1.8029e-09 | 0 | 0 | 0 | 0 | 0 | 1 | -90 | 90 | -0.0044269 | -0.0011082 | 0.0044271 | 0.0011082
1 | 3 | 1.1451 | 0.73284 | 1.9229e-09 | 0 | 0 | 0 | 0 | 0 | 1 | -90 | 90 | 0.0017374 | 0.00043417 | -0.0017374 | -0.00043433
2 | 4 | 53.3408 | 34.1381 | 8.9573e-08 | 0 | 0 | 0 | 0 | 0 | 1 | -90 | 90 | -0.0050928 | -0.0012746 | 0.0051076 | 0.0012751
2 | 5 | 1.9245 | 1.2317 | 3.2318e-09 | 0 | 0 | 0 | 0 | 0 | 1 | -90 | 90 | 0.00066569 | 0.00016643 | -0.00066568 | -0.00016674
3 | 6 | 1.7388 | 1.1128 | 2.9198e-09 | 0 | 0 | 0 | 0 | 0 | 1 | -90 | 90 | 0.0017374 | 0.00043433 | -0.0017373 | -0.00043459
4 | 18 | 15.7876 | 10.1041 | 2.6512e-08 | 0 | 0 | 0 | 0 | 0 | 1 | -90 | 90 | 0.0085253 | 0.0021269 | -0.0085131 | -0.0021218
5 | 14 | 0.57391 | 0.3673 | 9.6376e-10 | 0 | 0 | 0 | 0 | 0 | 1 | -90 | 90 | 0.00066568 | 0.00016674 | -0.00066568 | -0.00016684
6 | 20 | 5.3892 | 3.4491 | 9.0498e-09 | 0 | 0 | 0 | 0 | 0 | 1 | -90 | 90 | 0.0017373 | 0.00043459 | -0.0017372 | -0.00043538
18 | 19 | 0.69859 | 0.4471 | 1.1731e-09 | 0 | 0 | 0 | 0 | 0 | 1 | -90 | 90 | 0.0055467 | 0.0013783 | -0.0055464 | -0.0013783
7 | 8 | 27.9181 | 17.8676 | 4.6882e-08 | 0 | 0 | 0 | 0 | 0 | 1 | -90 | 90 | 0.0017695 | 0.00043387 | -0.0017685 | -0.00043793
7 | 17 | 1.446 | 0.92546 | 2.4283e-09 | 0 | 0 | 0 | 0 | 0 | 1 | -90 | 90 | 0.0037727 | 0.00094385 | -0.0037725 | -0.00094395
7 | 19 | 13.1337 | 8.4056 | 2.2055e-08 | 0 | 0 | 0 | 0 | 0 | 1 | -90 | 90 | -0.0055421 | -0.0013777 | 0.0055464 | 0.0013783
8 | 12 | 28.7818 | 18.4203 | 4.8332e-08 | 0 | 0 | 0 | 0 | 0 | 1 | -90 | 90 | 0.0017685 | 0.00043793 | -0.0017676 | -0.00044212
17 | 16 | 1.5664 | 1.0025 | 2.6304e-09 | 0 | 0 | 0 | 0 | 0 | 1 | -90 | 90 | 0.0031101 | 0.00077796 | -0.00311 | -0.00077811
12 | 11 | 3.6 | 2.304 | 6.0454e-09 | 0 | 0 | 0 | 0 | 0 | 1 | -90 | 90 | 0.0017676 | 0.00044212 | -0.0017675 | -0.00044264
16 | 15 | 7.979 | 5.1065 | 1.3399e-08 | 0 | 0 | 0 | 0 | 0 | 1 | -90 | 90 | 0.0006619 | 0.00016457 | -0.00066186 | -0.00016588
10 | 11 | 2.0071 | 1.2845 | 3.3704e-09 | 0 | 0 | 0 | 0 | 0 | 1 | -90 | 90 | -0.0010814 | -0.00027103 | 0.0010814 | 0.00027071