## bus_data
BUS_I | BUS_TYPE | Pd | Qd | Gs | Bs | area | Vm | Va | baseKV | zone | Vmax | Vmin
1 | 1 | 0.0081814 | 0.0020505 | 0 | 0 | 1 | 0.99261 | -0.142 | 0.4 | 1 | 1.1 | 0.9
2 | 1 | 0.09942 | 0.024917 | 0 | 0 | 1 | 0.99141 | -0.16516 | 0.4 | 1 | 1.1 | 0.9
3 | 1 | 0.050252 | 0.012594 | 0 | 0 | 1 | 0.99521 | -0.091872 | 0.4 | 1 | 1.1 | 0.9
4 | 1 | 0.0033489 | 0.00083931 | 0 | 0 | 1 | 0.99113 | -0.17073 | 0.4 | 1 | 1.1 | 0.9
5 | 1 | 0.016945 | 0.0042469 | 0 | 0 | 1 | 0.99602 | -0.076305 | 0.4 | 1 | 1.1 | 0.9
6 | 1 | 0.008471 | 0.002123 | 0 | 0 | 1 | 0.99107 | -0.17182 | 0.4 | 1 | 1.1 | 0.9
18 | 1 | 0.0053234 | 0.0013342 | 0 | 0 | 1 | 0.98477 | -0.2927 | 0.4 | 1 | 1.1 | 0.9
19 | 1 | 0.0052327 | 0.0013114 | 0 | 0 | 1 | 0.98525 | -0.28346 | 0.4 | 1 | 1.1 | 0.9
20 | 1 | 0.0066116 | 0.001657 | 0 | 0 | 1 | 0.98466 | -0.29496 | 0.4 | 1 | 1.1 | 0.9
27 | 1 | 0.0065032 | 0.0016299 | 0 | 0 | 1 | 0.98256 | -0.33582 | 0.4 | 1 | 1.1 | 0.9
24 | 1 | 0.043029 | 0.010784 | 0 | 0 | 1 | 0.98504 | -0.28746 | 0.4 | 1 | 1.1 | 0.9
21 | 1 | 0 | 0 | 0 | 0 | 1 | 0.98607 | -0.2675 | 0.4 | 1 | 1.1 | 0.9
9 | 1 | 0 | 0 | 0 | 0 | 1 | 0.99712 | -0.055226 | 0.4 | 1 | 1.1 | 0.9
11 | 3 | 0.044242 | 0.011088 | 0 | 0 | 1 | 1 | 0 | 0.4 | 1 | 1.1 | 0.9
7 | 1 | 0.007313 | 0.0018328 | 0 | 0 | 1 | 0.99621 | -0.072718 | 0.4 | 1 | 1.1 | 0.9
8 | 1 | 0.024106 | 0.0060416 | 0 | 0 | 1 | 0.99579 | -0.080807 | 0.4 | 1 | 1.1 | 0.9
10 | 1 | 0.0087264 | 0.002187 | 0 | 0 | 1 | 0.99572 | -0.082134 | 0.4 | 1 | 1.1 | 0.9
13 | 1 | 0.028401 | 0.0071181 | 0 | 0 | 1 | 0.99587 | -0.078556 | 0.4 | 1 | 1.1 | 0.9
14 | 1 | 0.015457 | 0.0038739 | 0 | 0 | 1 | 0.99491 | -0.096954 | 0.4 | 1 | 1.1 | 0.9
23 | 1 | 0.010514 | 0.0026351 | 0 | 0 | 1 | 0.98792 | -0.23149 | 0.4 | 1 | 1.1 | 0.9
15 | 1 | 0.02828 | 0.0070877 | 0 | 0 | 1 | 0.98415 | -0.30484 | 0.4 | 1 | 1.1 | 0.9
16 | 1 | 0.012098 | 0.003032 | 0 | 0 | 1 | 0.98447 | -0.29858 | 0.4 | 1 | 1.1 | 0.9
17 | 1 | 0.012207 | 0.0030595 | 0 | 0 | 1 | 0.98572 | -0.27429 | 0.4 | 1 | 1.1 | 0.9
22 | 1 | 0.011575 | 0.0029011 | 0 | 0 | 1 | 0.98628 | -0.26328 | 0.4 | 1 | 1.1 | 0.9
25 | 1 | 0.0042555 | 0.0010665 | 0 | 0 | 1 | 0.98196 | -0.34761 | 0.4 | 1 | 1.1 | 0.9
28 | 1 | 0.01434 | 0.0035939 | 0 | 0 | 1 | 0.9821 | -0.34484 | 0.4 | 1 | 1.1 | 0.9

## generator_data
GEN_BUS | PG | QG | QMAX | QMIN | VG | MBASE | GEN_STATUS | PMAX | PMIN
11 | 0.47867 | 0.12145 | 10 | -10 | 1 | 100 | 1 | 10 | 0

## branch_data
F_BUS | T_BUS | BR_R | BR_X | BR_B | RATE_A | RATE_B | RATE_C | TAP | SHIFT | BR_STATUS | ANGMIN | ANGMAX | P_in | Q_in | P_out | Q_out
1 | 2 | 0.91826 | 0.58769 | 1.542e-09 | 0 | 0 | 0 | 0 | 0 | 1 | -90 | 90 | 0.11137 | 0.02796 | -0.11124 | -0.027881
1 | 3 | 1.8587 | 1.1896 | 3.1213e-09 | 0 | 0 | 0 | 0 | 0 | 1 | -90 | 90 | -0.11955 | -0.03001 | 0.11983 | 0.030193
2 | 4 | 2.0764 | 1.3289 | 3.4868e-09 | 0 | 0 | 0 | 0 | 0 | 1 | -90 | 90 | 0.011823 | 0.0029642 | -0.01182 | -0.0029625
3 | 5 | 0.40762 | 0.26088 | 1.369e-09 | 0 | 0 | 0 | 0 | 0 | 1 | -90 | 90 | -0.17009 | -0.042788 | 0.17021 | 0.042868
4 | 6 | 0.56689 | 0.36281 | 9.5196e-10 | 0 | 0 | 0 | 0 | 0 | 1 | -90 | 90 | 0.0084714 | 0.0021232 | -0.008471 | -0.002123
5 | 9 | 0.50283 | 0.32181 | 1.6888e-09 | 0 | 0 | 0 | 0 | 0 | 1 | -90 | 90 | -0.18716 | -0.047115 | 0.18735 | 0.047236
18 | 19 | 1.085 | 0.69439 | 1.822e-09 | 0 | 0 | 0 | 0 | 0 | 1 | -90 | 90 | -0.037094 | -0.0093183 | 0.037111 | 0.0093286
18 | 20 | 1.4862 | 0.95117 | 2.4957e-09 | 0 | 0 | 0 | 0 | 0 | 1 | -90 | 90 | 0.0066122 | 0.0016572 | -0.0066115 | -0.001657
18 | 27 | 7.4501 | 4.768 | 1.2511e-08 | 0 | 0 | 0 | 0 | 0 | 1 | -90 | 90 | 0.025159 | 0.0063269 | -0.025107 | -0.006295
19 | 21 | 1.6438 | 1.0521 | 2.7605e-09 | 0 | 0 | 0 | 0 | 0 | 1 | -90 | 90 | -0.042343 | -0.01064 | 0.042375 | 0.01066
27 | 28 | 2.0974 | 1.3423 | 3.5221e-09 | 0 | 0 | 0 | 0 | 0 | 1 | -90 | 90 | 0.018604 | 0.0046651 | -0.018596 | -0.0046604
24 | 21 | 2.0196 | 1.2926 | 3.3915e-09 | 0 | 0 | 0 | 0 | 0 | 1 | -90 | 90 | -0.043029 | -0.010784 | 0.04307 | 0.01081
21 | 23 | 1.8435 | 1.1799 | 3.0958e-09 | 0 | 0 | 0 | 0 | 0 | 1 | -90 | 90 | -0.085445 | -0.02147 | 0.085592 | 0.021564
9 | 11 | 1.0885 | 0.69661 | 3.6556e-09 | 0 | 0 | 0 | 0 | 0 | 1 | -90 | 90 | -0.22754 | -0.057327 | 0.22814 | 0.057712
9 | 7 | 1.94 | 1.2416 | 3.2578e-09 | 0 | 0 | 0 | 0 | 0 | 1 | -90 | 90 | 0.040193 | 0.010091 | -0.040159 | -0.01007
11 | 13 | 1.7203 | 1.101 | 5.7776e-09 | 0 | 0 | 0 | 0 | 0 | 1 | -90 | 90 | 0.20628 | 0.052648 | -0.2055 | -0.05215
7 | 8 | 1.0955 | 0.70111 | 1.8396e-09 | 0 | 0 | 0 | 0 | 0 | 1 | -90 | 90 | 0.032846 | 0.0082368 | -0.032833 | -0.0082289
8 | 10 | 0.67599 | 0.43263 | 1.1352e-09 | 0 | 0 | 0 | 0 | 0 | 1 | -90 | 90 | 0.008727 | 0.0021873 | -0.0087264 | -0.002187
13 | 14 | 0.46571 | 0.29806 | 1.5641e-09 | 0 | 0 | 0 | 0 | 0 | 1 | -90 | 90 | 0.1771 | 0.045032 | -0.17694 | -0.044931
14 | 23 | 3.7049 | 2.3711 | 1.2443e-08 | 0 | 0 | 0 | 0 | 0 | 1 | -90 | 90 | 0.16149 | 0.041058 | -0.16045 | -0.040394
23 | 22 | 2.1637 | 1.3848 | 3.6335e-09 | 0 | 0 | 0 | 0 | 0 | 1 | -90 | 90 | 0.064341 | 0.016195 | -0.064243 | -0.016133
15 | 16 | 0.96092 | 0.61499 | 1.6136e-09 | 0 | 0 | 0 | 0 | 0 | 1 | -90 | 90 | -0.02828 | -0.0070877 | 0.028288 | 0.007093
16 | 17 | 2.6174 | 1.6751 | 4.3953e-09 | 0 | 0 | 0 | 0 | 0 | 1 | -90 | 90 | -0.040386 | -0.010125 | 0.040433 | 0.010154
17 | 22 | 0.91248 | 0.58398 | 1.5323e-09 | 0 | 0 | 0 | 0 | 0 | 1 | -90 | 90 | -0.05264 | -0.013214 | 0.052668 | 0.013232
25 | 28 | 2.8121 | 1.7997 | 4.7222e-09 | 0 | 0 | 0 | 0 | 0 | 1 | -90 | 90 | -0.0042555 | -0.0010665 | 0.004256 | 0.0010664