## bus_data
BUS_I | BUS_TYPE | Pd | Qd | Gs | Bs | area | Vm | Va | baseKV | zone | Vmax | Vmin
1 | 1 | 0.0020541 | 0.0005148 | 0 | 0 | 1 | 0.98637 | -0.26166 | 0.4 | 1 | 1.1 | 0.9
2 | 1 | 0 | 0 | 0 | 0 | 1 | 0.98644 | -0.26034 | 0.4 | 1 | 1.1 | 0.9
49 | 1 | 0.0044188 | 0.0011075 | 0 | 0 | 1 | 0.98652 | -0.2588 | 0.4 | 1 | 1.1 | 0.9
4 | 1 | 0.0063919 | 0.001602 | 0 | 0 | 1 | 0.98786 | -0.23279 | 0.4 | 1 | 1.1 | 0.9
5 | 1 | 0.062842 | 0.01575 | 0 | 0 | 1 | 0.98959 | -0.19945 | 0.4 | 1 | 1.1 | 0.9
3 | 1 | 0.0025441 | 0.00063761 | 0 | 0 | 1 | 0.98697 | -0.24997 | 0.4 | 1 | 1.1 | 0.9
44 | 1 | 0.015974 | 0.0040035 | 0 | 0 | 1 | 0.98242 | -0.33833 | 0.4 | 1 | 1.1 | 0.9
43 | 1 | 0.01239 | 0.0031053 | 0 | 0 | 1 | 0.98204 | -0.34571 | 0.4 | 1 | 1.1 | 0.9
13 | 1 | 0.064167 | 0.016082 | 0 | 0 | 1 | 0.99362 | -0.12175 | 0.4 | 1 | 1.1 | 0.9
15 | 1 | 0.0048988 | 0.0012278 | 0 | 0 | 1 | 0.9935 | -0.12406 | 0.4 | 1 | 1.1 | 0.9
12 | 1 | 0.0039034 | 0.00097829 | 0 | 0 | 1 | 0.99662 | -0.064378 | 0.4 | 1 | 1.1 | 0.9
7 | 1 | 0 | 0 | 0 | 0 | 1 | 0.97953 | -0.3949 | 0.4 | 1 | 1.1 | 0.9
34 | 1 | 0.0074711 | 0.0018724 | 0 | 0 | 1 | 0.97964 | -0.39277 | 0.4 | 1 | 1.1 | 0.9
31 | 1 | 0.0093496 | 0.0023432 | 0 | 0 | 1 | 0.97906 | -0.40418 | 0.4 | 1 | 1.1 | 0.9
37 | 1 | 0.0073023 | 0.0018301 | 0 | 0 | 1 | 0.98022 | -0.38149 | 0.4 | 1 | 1.1 | 0.9
32 | 1 | 0.007053 | 0.0017676 | 0 | 0 | 1 | 0.97882 | -0.40877 | 0.4 | 1 | 1.1 | 0.9
8 | 1 | 0.010349 | 0.0025938 | 0 | 0 | 1 | 0.99227 | -0.1485 | 0.4 | 1 | 1.1 | 0.9
9 | 1 | 0.011434 | 0.0028656 | 0 | 0 | 1 | 0.99242 | -0.1456 | 0.4 | 1 | 1.1 | 0.9
10 | 1 | 0.015545 | 0.003896 | 0 | 0 | 1 | 0.99216 | -0.15058 | 0.4 | 1 | 1.1 | 0.9
11 | 1 | 0.0049675 | 0.001245 | 0 | 0 | 1 | 0.99242 | -0.14557 | 0.4 | 1 | 1.1 | 0.9
20 | 1 | 0.0041233 | 0.0010334 | 0 | 0 | 1 | 0.99361 | -0.12268 | 0.4 | 1 | 1.1 | 0.9
19 | 1 | 0.009747 | 0.0024428 | 0 | 0 | 1 | 0.99369 | -0.12096 | 0.4 | 1 | 1.1 | 0.9
14 | 1 | 0.0094429 | 0.0023666 | 0 | 0 | 1 | 0.99682 | -0.060598 | 0.4 | 1 | 1.1 | 0.9
16 | 1 | 0.0085356 | 0.0021392 | 0 | 0 | 1 | 0.99727 | -0.052033 | 0.4 | 1 | 1.1 | 0.9
17 | 1 | 0.004297 | 0.0010769 | 0 | 0 | 1 | 0.9934 | -0.12616 | 0.4 | 1 | 1.1 | 0.9
35 | 3 | 0.00791 | 0.0019824 | 0 | 0 | 1 | 1 | 0 | 0.4 | 1 | 1.1 | 0.9
30 | 1 | 0.0039108 | 0.00098013 | 0 | 0 | 1 | 0.99734 | -0.050743 | 0.4 | 1 | 1.1 | 0.9
25 | 1 | 0 | 0 | 0 | 0 | 1 | 0.98549 | -0.27937 | 0.4 | 1 | 1.1 | 0.9
27 | 1 | 0.0076479 | 0.0019167 | 0 | 0 | 1 | 0.98503 | -0.28818 | 0.4 | 1 | 1.1 | 0.9
28 | 1 | 0.0031846 | 0.00079814 | 0 | 0 | 1 | 0.98499 | -0.28904 | 0.4 | 1 | 1.1 | 0.9
23 | 1 | 0.016388 | 0.0041072 | 0 | 0 | 1 | 0.98763 | -0.23762 | 0.4 | 1 | 1.1 | 0.9
36 | 1 | 0.0090861 | 0.0022772 | 0 | 0 | 1 | 0.98485 | -0.29171 | 0.4 | 1 | 1.1 | 0.9
40 | 1 | 0.0031923 | 0.00080005 | 0 | 0 | 1 | 0.98489 | -0.29089 | 0.4 | 1 | 1.1 | 0.9
48 | 1 | 0.0037412 | 0.00093762 | 0 | 0 | 1 | 0.98457 | -0.29715 | 0.4 | 1 | 1.1 | 0.9
41 | 1 | 0.0017639 | 0.00044208 | 0 | 0 | 1 | 0.98465 | -0.29574 | 0.4 | 1 | 1.1 | 0.9
42 | 1 | 0.0045744 | 0.0011464 | 0 | 0 | 1 | 0.98453 | -0.29805 | 0.4 | 1 | 1.1 | 0.9
45 | 1 | 0.0083896 | 0.0021026 | 0 | 0 | 1 | 0.9843 | -0.30243 | 0.4 | 1 | 1.1 | 0.9
46 | 1 | 0 | 0 | 0 | 0 | 1 | 0.98439 | -0.30076 | 0.4 | 1 | 1.1 | 0.9
21 | 1 | 0.012146 | 0.0030442 | 0 | 0 | 1 | 0.99389 | -0.11716 | 0.4 | 1 | 1.1 | 0.9
22 | 1 | 0.0065072 | 0.0016309 | 0 | 0 | 1 | 0.99518 | -0.092366 | 0.4 | 1 | 1.1 | 0.9
29 | 1 | 0.017706 | 0.0044375 | 0 | 0 | 1 | 0.996 | -0.076477 | 0.4 | 1 | 1.1 | 0.9
24 | 1 | 0.015225 | 0.0038157 | 0 | 0 | 1 | 0.98991 | -0.19358 | 0.4 | 1 | 1.1 | 0.9
26 | 1 | 0.021541 | 0.0053987 | 0 | 0 | 1 | 0.99024 | -0.18715 | 0.4 | 1 | 1.1 | 0.9
47 | 1 | 0.0052292 | 0.0013106 | 0 | 0 | 1 | 0.98418 | -0.30483 | 0.4 | 1 | 1.1 | 0.9
33 | 1 | 0.009908 | 0.0024832 | 0 | 0 | 1 | 0.97871 | -0.41107 | 0.4 | 1 | 1.1 | 0.9
38 | 1 | 0.0086672 | 0.0021722 | 0 | 0 | 1 | 0.9807 | -0.37206 | 0.4 | 1 | 1.1 | 0.9
39 | 1 | 0.0071206 | 0.0017846 | 0 | 0 | 1 | 0.98191 | -0.34839 | 0.4 | 1 | 1.1 | 0.9

## generator_data
GEN_BUS | PG | QG | QMAX | QMIN | VG | MBASE | GEN_STATUS | PMAX | PMIN
35 | 0.46761 | 0.11896 | 10 | -10 | 1 | 100 | 1 | 10 | 0

## branch_data
F_BUS | T_BUS | BR_R | BR_X | BR_B | RATE_A | RATE_B | RATE_C | TAP | SHIFT | BR_STATUS | ANGMIN | ANGMAX | P_in | Q_in | P_out | Q_out
1 | 2 | 2.8099 | 1.7983 | 4.7185e-09 | 0 | 0 | 0 | 0 | 0 | 1 | -90 | 90 | -0.0020541 | -0.00051481 | 0.0020542 | 0.00051443
2 | 49 | 3.2759 | 2.0966 | 5.5012e-09 | 0 | 0 | 0 | 0 | 0 | 1 | -90 | 90 | -0.0020542 | -0.00051443 | 0.0020544 | 0.00051399
49 | 3 | 5.9453 | 3.805 | 9.9837e-09 | 0 | 0 | 0 | 0 | 0 | 1 | -90 | 90 | -0.0064732 | -0.0016215 | 0.0064759 | 0.0016222
4 | 5 | 1.4513 | 0.92884 | 2.4371e-09 | 0 | 0 | 0 | 0 | 0 | 1 | -90 | 90 | -0.10123 | -0.025595 | 0.10139 | 0.025699
4 | 3 | 0.79666 | 0.50986 | 1.3378e-09 | 0 | 0 | 0 | 0 | 0 | 1 | -90 | 90 | 0.094839 | 0.023993 | -0.094761 | -0.023943
5 | 13 | 2.0945 | 1.3405 | 7.0344e-09 | 0 | 0 | 0 | 0 | 0 | 1 | -90 | 90 | -0.16424 | -0.041448 | 0.16485 | 0.04184
3 | 44 | 4.5051 | 2.8833 | 7.5653e-09 | 0 | 0 | 0 | 0 | 0 | 1 | -90 | 90 | 0.085741 | 0.021684 | -0.085379 | -0.021453
44 | 43 | 0.46069 | 0.29484 | 7.7362e-10 | 0 | 0 | 0 | 0 | 0 | 1 | -90 | 90 | 0.069405 | 0.017449 | -0.069381 | -0.017434
43 | 39 | 0.20371 | 0.13037 | 3.4208e-10 | 0 | 0 | 0 | 0 | 0 | 1 | -90 | 90 | 0.056991 | 0.014329 | -0.056983 | -0.014324
13 | 15 | 1.1121 | 0.71173 | 1.8675e-09 | 0 | 0 | 0 | 0 | 0 | 1 | -90 | 90 | 0.0091973 | 0.0023051 | -0.0091963 | -0.0023046
13 | 12 | 1.0752 | 0.68812 | 3.611e-09 | 0 | 0 | 0 | 0 | 0 | 1 | -90 | 90 | -0.23821 | -0.060227 | 0.23887 | 0.060647
15 | 17 | 2.1619 | 1.3836 | 3.6304e-09 | 0 | 0 | 0 | 0 | 0 | 1 | -90 | 90 | 0.0042975 | 0.0010769 | -0.004297 | -0.0010769
12 | 14 | 0.069912 | 0.044744 | 2.348e-10 | 0 | 0 | 0 | 0 | 0 | 1 | -90 | 90 | -0.24277 | -0.061626 | 0.24282 | 0.061654
7 | 34 | 0.34949 | 0.22367 | 5.8689e-10 | 0 | 0 | 0 | 0 | 0 | 1 | -90 | 90 | -0.026327 | -0.0066041 | 0.026329 | 0.0066057
7 | 31 | 1.515 | 0.96963 | 2.5442e-09 | 0 | 0 | 0 | 0 | 0 | 1 | -90 | 90 | 0.026327 | 0.0066041 | -0.026315 | -0.0065969
34 | 37 | 1.4362 | 0.9192 | 2.4118e-09 | 0 | 0 | 0 | 0 | 0 | 1 | -90 | 90 | -0.0338 | -0.0084782 | 0.033819 | 0.0084896
31 | 32 | 1.1639 | 0.74489 | 1.9545e-09 | 0 | 0 | 0 | 0 | 0 | 1 | -90 | 90 | 0.016966 | 0.0042536 | -0.016962 | -0.0042514
37 | 38 | 0.98973 | 0.63342 | 1.662e-09 | 0 | 0 | 0 | 0 | 0 | 1 | -90 | 90 | -0.041121 | -0.01032 | 0.041139 | 0.010331
32 | 33 | 0.99693 | 0.63803 | 1.6741e-09 | 0 | 0 | 0 | 0 | 0 | 1 | -90 | 90 | 0.0099089 | 0.0024838 | -0.0099079 | -0.0024832
8 | 9 | 0.49437 | 0.31639 | 8.3017e-10 | 0 | 0 | 0 | 0 | 0 | 1 | -90 | 90 | -0.025896 | -0.0064907 | 0.0259 | 0.0064929
8 | 10 | 0.58997 | 0.37758 | 9.9071e-10 | 0 | 0 | 0 | 0 | 0 | 1 | -90 | 90 | 0.015547 | 0.0038969 | -0.015545 | -0.003896
9 | 11 | 0.0036003 | 0.0023042 | 6.0458e-12 | 0 | 0 | 0 | 0 | 0 | 1 | -90 | 90 | -0.037333 | -0.0093585 | 0.037334 | 0.0093585
11 | 20 | 2.3925 | 1.5312 | 4.0177e-09 | 0 | 0 | 0 | 0 | 0 | 1 | -90 | 90 | -0.042301 | -0.010603 | 0.042347 | 0.010633
20 | 19 | 0.16331 | 0.10452 | 2.7424e-10 | 0 | 0 | 0 | 0 | 0 | 1 | -90 | 90 | -0.046471 | -0.011666 | 0.046474 | 0.011668
19 | 21 | 0.30003 | 0.19202 | 5.0383e-10 | 0 | 0 | 0 | 0 | 0 | 1 | -90 | 90 | -0.056221 | -0.014111 | 0.056231 | 0.014118
14 | 16 | 0.15254 | 0.097623 | 5.123e-10 | 0 | 0 | 0 | 0 | 0 | 1 | -90 | 90 | -0.25226 | -0.06402 | 0.25236 | 0.064087
16 | 35 | 0.89891 | 0.5753 | 3.019e-09 | 0 | 0 | 0 | 0 | 0 | 1 | -90 | 90 | -0.2609 | -0.066226 | 0.26156 | 0.066645
35 | 30 | 1.1549 | 0.73914 | 3.8788e-09 | 0 | 0 | 0 | 0 | 0 | 1 | -90 | 90 | 0.19814 | 0.050332 | -0.19766 | -0.050023
30 | 29 | 1.2383 | 0.79252 | 2.0795e-09 | 0 | 0 | 0 | 0 | 0 | 1 | -90 | 90 | 0.092843 | 0.023391 | -0.092729 | -0.023318
30 | 26 | 6.04 | 3.8656 | 1.0143e-08 | 0 | 0 | 0 | 0 | 0 | 1 | -90 | 90 | 0.10091 | 0.025652 | -0.10025 | -0.025232
25 | 27 | 2.2921 | 1.467 | 3.8491e-09 | 0 | 0 | 0 | 0 | 0 | 1 | -90 | 90 | 0.016742 | 0.0041988 | -0.016735 | -0.0041946
25 | 28 | 1.3996 | 0.89577 | 2.3504e-09 | 0 | 0 | 0 | 0 | 0 | 1 | -90 | 90 | 0.030102 | 0.0075524 | -0.030089 | -0.0075438
25 | 23 | 3.8897 | 2.4894 | 6.5319e-09 | 0 | 0 | 0 | 0 | 0 | 1 | -90 | 90 | -0.046845 | -0.011751 | 0.046938 | 0.01181
27 | 36 | 1.6861 | 1.0791 | 2.8314e-09 | 0 | 0 | 0 | 0 | 0 | 1 | -90 | 90 | 0.0090875 | 0.0022779 | -0.009086 | -0.0022772
28 | 40 | 0.448 | 0.28672 | 7.5232e-10 | 0 | 0 | 0 | 0 | 0 | 1 | -90 | 90 | 0.017928 | 0.0044957 | -0.017927 | -0.0044947
28 | 48 | 3.9275 | 2.5136 | 6.5953e-09 | 0 | 0 | 0 | 0 | 0 | 1 | -90 | 90 | 0.0089757 | 0.00225 | -0.0089722 | -0.0022484
23 | 24 | 3.054 | 1.9545 | 5.1285e-09 | 0 | 0 | 0 | 0 | 0 | 1 | -90 | 90 | -0.063326 | -0.015917 | 0.06346 | 0.016002
40 | 41 | 1.4319 | 0.9164 | 2.4045e-09 | 0 | 0 | 0 | 0 | 0 | 1 | -90 | 90 | 0.014734 | 0.0036947 | -0.014731 | -0.0036927
48 | 46 | 2.9928 | 1.9154 | 5.0257e-09 | 0 | 0 | 0 | 0 | 0 | 1 | -90 | 90 | 0.0052311 | 0.0013108 | -0.0052302 | -0.0013107
41 | 42 | 0.77472 | 0.49582 | 1.301e-09 | 0 | 0 | 0 | 0 | 0 | 1 | -90 | 90 | 0.012967 | 0.0032506 | -0.012966 | -0.0032499
42 | 45 | 2.2643 | 1.4491 | 3.8024e-09 | 0 | 0 | 0 | 0 | 0 | 1 | -90 | 90 | 0.0083913 | 0.0021034 | -0.0083896 | -0.0021027
46 | 47 | 3.3795 | 2.1629 | 5.6751e-09 | 0 | 0 | 0 | 0 | 0 | 1 | -90 | 90 | 0.0052302 | 0.0013107 | -0.0052291 | -0.0013106
21 | 22 | 1.6088 | 1.0296 | 2.7017e-09 | 0 | 0 | 0 | 0 | 0 | 1 | -90 | 90 | -0.068378 | -0.017162 | 0.068459 | 0.017213
22 | 29 | 0.94348 | 0.60383 | 1.5844e-09 | 0 | 0 | 0 | 0 | 0 | 1 | -90 | 90 | -0.074966 | -0.018844 | 0.075023 | 0.018881
24 | 26 | 0.35986 | 0.23031 | 6.043e-10 | 0 | 0 | 0 | 0 | 0 | 1 | -90 | 90 | -0.078684 | -0.019818 | 0.078709 | 0.019834
38 | 39 | 2.0534 | 1.3142 | 3.4482e-09 | 0 | 0 | 0 | 0 | 0 | 1 | -90 | 90 | -0.049806 | -0.012504 | 0.049863 | 0.012539