## bus_data
BUS_I | BUS_TYPE | Pd | Qd | Gs | Bs | area | Vm | Va | baseKV | zone | Vmax | Vmin
1 | 1 | 0.0081681 | 0.0020471 | 0 | 0 | 1 | 0.98843 | -0.22274 | 0.4 | 1 | 1.1 | 0.9
2 | 1 | 0 | 0 | 0 | 0 | 1 | 0.98845 | -0.22252 | 0.4 | 1 | 1.1 | 0.9
3 | 1 | 0 | 0 | 0 | 0 | 1 | 0.98853 | -0.22082 | 0.4 | 1 | 1.1 | 0.9
8 | 3 | 0 | 0 | 0 | 0 | 1 | 1 | 0 | 0.4 | 1 | 1.1 | 0.9
9 | 1 | 0.0037948 | 0.00095106 | 0 | 0 | 1 | 0.98976 | -0.19691 | 0.4 | 1 | 1.1 | 0.9
7 | 1 | 0.0042612 | 0.0010679 | 0 | 0 | 1 | 0.99608 | -0.075238 | 0.4 | 1 | 1.1 | 0.9
4 | 1 | 0.0048606 | 0.0012182 | 0 | 0 | 1 | 0.99531 | -0.090169 | 0.4 | 1 | 1.1 | 0.9
5 | 1 | 0.014818 | 0.0037139 | 0 | 0 | 1 | 0.99496 | -0.096872 | 0.4 | 1 | 1.1 | 0.9
6 | 1 | 0 | 0 | 0 | 0 | 1 | 0.99585 | -0.079779 | 0.4 | 1 | 1.1 | 0.9

## generator_data
GEN_BUS | PG | QG | QMAX | QMIN | VG | MBASE | GEN_STATUS | PMAX | PMIN
8 | 0.036131 | 0.0091267 | 10 | -10 | 1 | 100 | 1 | 10 | 0

## branch_data
F_BUS | T_BUS | BR_R | BR_X | BR_B | RATE_A | RATE_B | RATE_C | TAP | SHIFT | BR_STATUS | ANGMIN | ANGMAX | P_in | Q_in | P_out | Q_out
1 | 2 | 0.11852 | 0.075851 | 1.9902e-10 | 0 | 0 | 0 | 0 | 0 | 1 | -90 | 90 | -0.008168 | -0.0020471 | 0.0081681 | 0.0020472
2 | 3 | 0.90828 | 0.5813 | 1.5252e-09 | 0 | 0 | 0 | 0 | 0 | 1 | -90 | 90 | -0.0081681 | -0.0020472 | 0.0081688 | 0.0020474
3 | 9 | 12.8324 | 8.2127 | 2.1549e-08 | 0 | 0 | 0 | 0 | 0 | 1 | -90 | 90 | -0.0081688 | -0.0020474 | 0.0081781 | 0.0020513
8 | 9 | 72.8966 | 46.6538 | 1.2241e-07 | 0 | 0 | 0 | 0 | 0 | 1 | -90 | 90 | 0.012086 | 0.0030628 | -0.011973 | -0.0030023
8 | 7 | 14.0286 | 8.9783 | 2.3558e-08 | 0 | 0 | 0 | 0 | 0 | 1 | -90 | 90 | 0.024045 | 0.006064 | -0.023959 | -0.0060111
7 | 6 | 1.0258 | 0.65654 | 1.7227e-09 | 0 | 0 | 0 | 0 | 0 | 1 | -90 | 90 | 0.019698 | 0.0049431 | -0.019694 | -0.0049406
4 | 5 | 2.0078 | 1.285 | 3.3716e-09 | 0 | 0 | 0 | 0 | 0 | 1 | -90 | 90 | 0.014823 | 0.0037165 | -0.014818 | -0.0037139
4 | 6 | 2.3457 | 1.5013 | 3.9391e-09 | 0 | 0 | 0 | 0 | 0 | 1 | -90 | 90 | -0.019684 | -0.0049347 | 0.019694 | 0.0049406