## bus_data
BUS_I | BUS_TYPE | Pd | Qd | Gs | Bs | area | Vm | Va | baseKV | zone | Vmax | Vmin
1 | 1 | 0.010324 | 0.0025874 | 0 | 0 | 1 | 0.9952 | -0.091697 | 0.4 | 1 | 1.1 | 0.9
2 | 1 | 0.018765 | 0.0047029 | 0 | 0 | 1 | 0.99583 | -0.079511 | 0.4 | 1 | 1.1 | 0.9
3 | 1 | 0 | 0 | 0 | 0 | 1 | 0.99337 | -0.12678 | 0.4 | 1 | 1.1 | 0.9
4 | 1 | 0 | 0 | 0 | 0 | 1 | 0.9964 | -0.068611 | 0.4 | 1 | 1.1 | 0.9
5 | 1 | 0.012932 | 0.003241 | 0 | 0 | 1 | 0.99288 | -0.13641 | 0.4 | 1 | 1.1 | 0.9
6 | 1 | 0 | 0 | 0 | 0 | 1 | 0.99001 | -0.19168 | 0.4 | 1 | 1.1 | 0.9
12 | 1 | 0.010038 | 0.0025158 | 0 | 0 | 1 | 0.99857 | -0.027209 | 0.4 | 1 | 1.1 | 0.9
9 | 1 | 0 | 0 | 0 | 0 | 1 | 0.99416 | -0.1114 | 0.4 | 1 | 1.1 | 0.9
16 | 1 | 0.0085141 | 0.0021338 | 0 | 0 | 1 | 0.99206 | -0.15224 | 0.4 | 1 | 1.1 | 0.9
8 | 1 | 0 | 0 | 0 | 0 | 1 | 0.98842 | -0.22268 | 0.4 | 1 | 1.1 | 0.9
28 | 1 | 0.056851 | 0.014248 | 0 | 0 | 1 | 0.98838 | -0.2235 | 0.4 | 1 | 1.1 | 0.9
29 | 1 | 0.006064 | 0.0015198 | 0 | 0 | 1 | 0.99885 | -0.021779 | 0.4 | 1 | 1.1 | 0.9
20 | 1 | 0 | 0 | 0 | 0 | 1 | 0.99385 | -0.11745 | 0.4 | 1 | 1.1 | 0.9
17 | 1 | 0.029649 | 0.0074307 | 0 | 0 | 1 | 0.99182 | -0.15692 | 0.4 | 1 | 1.1 | 0.9
7 | 1 | 0.01855 | 0.004649 | 0 | 0 | 1 | 0.98766 | -0.23734 | 0.4 | 1 | 1.1 | 0.9
22 | 1 | 0.012155 | 0.0030463 | 0 | 0 | 1 | 0.99238 | -0.14564 | 0.4 | 1 | 1.1 | 0.9
18 | 1 | 0.03746 | 0.0093885 | 0 | 0 | 1 | 0.99086 | -0.17526 | 0.4 | 1 | 1.1 | 0.9
30 | 3 | 0.016913 | 0.0042388 | 0 | 0 | 1 | 1 | 0 | 0.4 | 1 | 1.1 | 0.9
26 | 1 | 0 | 0 | 0 | 0 | 1 | 0.99966 | -0.0065357 | 0.4 | 1 | 1.1 | 0.9
15 | 1 | 0 | 0 | 0 | 0 | 1 | 0.9894 | -0.20351 | 0.4 | 1 | 1.1 | 0.9
21 | 1 | 0.011147 | 0.0027938 | 0 | 0 | 1 | 0.98947 | -0.20222 | 0.4 | 1 | 1.1 | 0.9
14 | 1 | 0 | 0 | 0 | 0 | 1 | 0.98936 | -0.20429 | 0.4 | 1 | 1.1 | 0.9
49 | 1 | 0.005344 | 0.0013393 | 0 | 0 | 1 | 0.98438 | -0.30053 | 0.4 | 1 | 1.1 | 0.9
50 | 1 | 0.018025 | 0.0045176 | 0 | 0 | 1 | 0.98448 | -0.29871 | 0.4 | 1 | 1.1 | 0.9
25 | 1 | 0 | 0 | 0 | 0 | 1 | 0.99172 | -0.15884 | 0.4 | 1 | 1.1 | 0.9
23 | 1 | 0.010338 | 0.002591 | 0 | 0 | 1 | 0.99162 | -0.16074 | 0.4 | 1 | 1.1 | 0.9
13 | 1 | 0.0060438 | 0.0015147 | 0 | 0 | 1 | 0.98925 | -0.20645 | 0.4 | 1 | 1.1 | 0.9
19 | 1 | 0.0068398 | 0.0017142 | 0 | 0 | 1 | 0.98982 | -0.19545 | 0.4 | 1 | 1.1 | 0.9
31 | 1 | 0.018019 | 0.0045159 | 0 | 0 | 1 | 0.99129 | -0.16665 | 0.4 | 1 | 1.1 | 0.9
32 | 1 | 0.0084235 | 0.0021111 | 0 | 0 | 1 | 0.98864 | -0.21785 | 0.4 | 1 | 1.1 | 0.9
24 | 1 | 0.016991 | 0.0042583 | 0 | 0 | 1 | 0.99945 | -0.010591 | 0.4 | 1 | 1.1 | 0.9
33 | 1 | 0.0089911 | 0.0022534 | 0 | 0 | 1 | 0.98558 | -0.27723 | 0.4 | 1 | 1.1 | 0.9
34 | 1 | 0 | 0 | 0 | 0 | 1 | 0.98583 | -0.27239 | 0.4 | 1 | 1.1 | 0.9
59 | 1 | 0 | 0 | 0 | 0 | 1 | 0.98745 | -0.24092 | 0.4 | 1 | 1.1 | 0.9
63 | 1 | 0.0062563 | 0.001568 | 0 | 0 | 1 | 0.98721 | -0.24558 | 0.4 | 1 | 1.1 | 0.9
55 | 1 | 0 | 0 | 0 | 0 | 1 | 0.9864 | -0.26134 | 0.4 | 1 | 1.1 | 0.9
35 | 1 | 0.0058819 | 0.0014742 | 0 | 0 | 1 | 0.98587 | -0.27151 | 0.4 | 1 | 1.1 | 0.9
54 | 1 | 0.0042669 | 0.0010694 | 0 | 0 | 1 | 0.98616 | -0.266 | 0.4 | 1 | 1.1 | 0.9
36 | 1 | 0.0055273 | 0.0013853 | 0 | 0 | 1 | 0.98238 | -0.33966 | 0.4 | 1 | 1.1 | 0.9
37 | 1 | 0.0042676 | 0.0010696 | 0 | 0 | 1 | 0.98245 | -0.33819 | 0.4 | 1 | 1.1 | 0.9
38 | 1 | 0.0044559 | 0.0011168 | 0 | 0 | 1 | 0.98224 | -0.3424 | 0.4 | 1 | 1.1 | 0.9
39 | 1 | 0 | 0 | 0 | 0 | 1 | 0.98322 | -0.32323 | 0.4 | 1 | 1.1 | 0.9
40 | 1 | 0.0050793 | 0.001273 | 0 | 0 | 1 | 0.98208 | -0.34551 | 0.4 | 1 | 1.1 | 0.9
44 | 1 | 0.0059752 | 0.0014975 | 0 | 0 | 1 | 0.9838 | -0.31184 | 0.4 | 1 | 1.1 | 0.9
41 | 1 | 0.0041757 | 0.0010465 | 0 | 0 | 1 | 0.9832 | -0.32367 | 0.4 | 1 | 1.1 | 0.9
60 | 1 | 0.0055189 | 0.0013832 | 0 | 0 | 1 | 0.98204 | -0.34619 | 0.4 | 1 | 1.1 | 0.9
56 | 1 | 0.0060909 | 0.0015265 | 0 | 0 | 1 | 0.98444 | -0.29935 | 0.4 | 1 | 1.1 | 0.9
42 | 1 | 0.0052788 | 0.001323 | 0 | 0 | 1 | 0.98314 | -0.32472 | 0.4 | 1 | 1.1 | 0.9
57 | 1 | 0.0068481 | 0.0017163 | 0 | 0 | 1 | 0.98511 | -0.28642 | 0.4 | 1 | 1.1 | 0.9
45 | 1 | 0.0054296 | 0.0013608 | 0 | 0 | 1 | 0.98373 | -0.31329 | 0.4 | 1 | 1.1 | 0.9
46 | 1 | 0.0068258 | 0.0017107 | 0 | 0 | 1 | 0.98392 | -0.30964 | 0.4 | 1 | 1.1 | 0.9
48 | 1 | 0.0092562 | 0.0023198 | 0 | 0 | 1 | 0.98417 | -0.30466 | 0.4 | 1 | 1.1 | 0.9
52 | 1 | 0.0069388 | 0.001739 | 0 | 0 | 1 | 0.98434 | -0.30146 | 0.4 | 1 | 1.1 | 0.9
51 | 1 | 0 | 0 | 0 | 0 | 1 | 0.98499 | -0.28873 | 0.4 | 1 | 1.1 | 0.9
53 | 1 | 0 | 0 | 0 | 0 | 1 | 0.98572 | -0.27449 | 0.4 | 1 | 1.1 | 0.9
61 | 1 | 0.0035312 | 0.00088501 | 0 | 0 | 1 | 0.98535 | -0.28162 | 0.4 | 1 | 1.1 | 0.9
58 | 1 | 0.0035551 | 0.00089099 | 0 | 0 | 1 | 0.98562 | -0.27646 | 0.4 | 1 | 1.1 | 0.9

## generator_data
GEN_BUS | PG | QG | QMAX | QMIN | VG | MBASE | GEN_STATUS | PMAX | PMIN
30 | 0.45784 | 0.1164 | 10 | -10 | 1 | 100 | 1 | 10 | 0

## branch_data
F_BUS | T_BUS | BR_R | BR_X | BR_B | RATE_A | RATE_B | RATE_C | TAP | SHIFT | BR_STATUS | ANGMIN | ANGMAX | P_in | Q_in | P_out | Q_out
1 | 2 | 0.36785 | 0.23542 | 1.2354e-09 | 0 | 0 | 0 | 0 | 0 | 1 | -90 | 90 | -0.14782 | -0.037305 | 0.14791 | 0.03736
1 | 3 | 1.1361 | 0.7271 | 1.9078e-09 | 0 | 0 | 0 | 0 | 0 | 1 | -90 | 90 | 0.1375 | 0.034717 | -0.13727 | -0.03457
2 | 4 | 0.29217 | 0.18699 | 1.9625e-09 | 0 | 0 | 0 | 0 | 0 | 1 | -90 | 90 | -0.16668 | -0.042063 | 0.16676 | 0.042118
3 | 5 | 0.69275 | 0.44336 | 1.1633e-09 | 0 | 0 | 0 | 0 | 0 | 1 | -90 | 90 | 0.061508 | 0.015444 | -0.06148 | -0.015426
3 | 6 | 3.7941 | 2.4282 | 6.3714e-09 | 0 | 0 | 0 | 0 | 0 | 1 | -90 | 90 | 0.075762 | 0.019126 | -0.075527 | -0.018976
4 | 12 | 0.45752 | 0.29282 | 3.0732e-09 | 0 | 0 | 0 | 0 | 0 | 1 | -90 | 90 | -0.40646 | -0.10299 | 0.40727 | 0.10351
4 | 9 | 0.79942 | 0.51163 | 5.3698e-09 | 0 | 0 | 0 | 0 | 0 | 1 | -90 | 90 | 0.2397 | 0.060876 | -0.2392 | -0.060561
5 | 16 | 1.4409 | 0.92218 | 2.4197e-09 | 0 | 0 | 0 | 0 | 0 | 1 | -90 | 90 | 0.048548 | 0.012185 | -0.048512 | -0.012162
6 | 8 | 7.3285 | 4.6903 | 1.2307e-08 | 0 | 0 | 0 | 0 | 0 | 1 | -90 | 90 | 0.01859 | 0.0046731 | -0.018562 | -0.0046567
6 | 28 | 2.4549 | 1.5711 | 4.1225e-09 | 0 | 0 | 0 | 0 | 0 | 1 | -90 | 90 | 0.056937 | 0.014303 | -0.056851 | -0.014248
12 | 29 | 0.058696 | 0.037566 | 3.9427e-10 | 0 | 0 | 0 | 0 | 0 | 1 | -90 | 90 | -0.41731 | -0.10603 | 0.41742 | 0.1061
9 | 20 | 0.11281 | 0.0722 | 7.5777e-10 | 0 | 0 | 0 | 0 | 0 | 1 | -90 | 90 | 0.2392 | 0.060562 | -0.23914 | -0.060517
16 | 17 | 0.51649 | 0.33055 | 8.6732e-10 | 0 | 0 | 0 | 0 | 0 | 1 | -90 | 90 | 0.039998 | 0.010028 | -0.039989 | -0.010023
8 | 7 | 3.4578 | 2.213 | 5.8066e-09 | 0 | 0 | 0 | 0 | 0 | 1 | -90 | 90 | 0.018562 | 0.0046567 | -0.01855 | -0.004649
29 | 26 | 0.16257 | 0.10404 | 1.092e-09 | 0 | 0 | 0 | 0 | 0 | 1 | -90 | 90 | -0.42348 | -0.10762 | 0.42379 | 0.10782
20 | 22 | 0.70757 | 0.45284 | 4.7528e-09 | 0 | 0 | 0 | 0 | 0 | 1 | -90 | 90 | 0.17744 | 0.04498 | -0.1772 | -0.044827
20 | 18 | 4.1499 | 2.6559 | 6.9688e-09 | 0 | 0 | 0 | 0 | 0 | 1 | -90 | 90 | 0.061691 | 0.015537 | -0.061521 | -0.015429
17 | 25 | 0.81737 | 0.52312 | 1.3726e-09 | 0 | 0 | 0 | 0 | 0 | 1 | -90 | 90 | 0.01034 | 0.0025919 | -0.010339 | -0.0025914
22 | 31 | 0.56488 | 0.36152 | 3.7943e-09 | 0 | 0 | 0 | 0 | 0 | 1 | -90 | 90 | 0.16505 | 0.041781 | -0.16488 | -0.041675
18 | 19 | 3.6932 | 2.3636 | 6.2018e-09 | 0 | 0 | 0 | 0 | 0 | 1 | -90 | 90 | 0.024061 | 0.0060405 | -0.024038 | -0.0060263
30 | 26 | 0.067066 | 0.042922 | 4.5049e-10 | 0 | 0 | 0 | 0 | 0 | 1 | -90 | 90 | 0.44093 | 0.11217 | -0.44079 | -0.11208
26 | 24 | 1.0689 | 0.68408 | 1.7949e-09 | 0 | 0 | 0 | 0 | 0 | 1 | -90 | 90 | 0.016994 | 0.0042603 | -0.016991 | -0.0042583
15 | 21 | 0.93503 | 0.59842 | 1.5702e-09 | 0 | 0 | 0 | 0 | 0 | 1 | -90 | 90 | -0.0060446 | -0.0015149 | 0.006045 | 0.001515
15 | 14 | 0.56445 | 0.36125 | 9.4787e-10 | 0 | 0 | 0 | 0 | 0 | 1 | -90 | 90 | 0.0060446 | 0.0015149 | -0.0060444 | -0.0015149
21 | 19 | 1.7277 | 1.1057 | 2.9013e-09 | 0 | 0 | 0 | 0 | 0 | 1 | -90 | 90 | -0.017192 | -0.0043088 | 0.017198 | 0.0043121
14 | 13 | 1.5689 | 1.0041 | 2.6346e-09 | 0 | 0 | 0 | 0 | 0 | 1 | -90 | 90 | 0.0060444 | 0.0015149 | -0.0060438 | -0.0015147
49 | 50 | 1.4794 | 0.9468 | 2.4843e-09 | 0 | 0 | 0 | 0 | 0 | 1 | -90 | 90 | -0.0053439 | -0.0013393 | 0.0053444 | 0.0013394
50 | 51 | 1.8567 | 1.1883 | 3.1179e-09 | 0 | 0 | 0 | 0 | 0 | 1 | -90 | 90 | -0.02337 | -0.005857 | 0.023381 | 0.0058638
25 | 23 | 0.81285 | 0.52022 | 1.365e-09 | 0 | 0 | 0 | 0 | 0 | 1 | -90 | 90 | 0.010339 | 0.0025914 | -0.010338 | -0.002591
31 | 32 | 1.541 | 0.98623 | 5.1754e-09 | 0 | 0 | 0 | 0 | 0 | 1 | -90 | 90 | 0.14686 | 0.037159 | -0.1465 | -0.036929
32 | 59 | 0.7341 | 0.46983 | 1.2328e-09 | 0 | 0 | 0 | 0 | 0 | 1 | -90 | 90 | 0.13808 | 0.034818 | -0.13793 | -0.03472
33 | 34 | 2.3462 | 1.5016 | 3.9399e-09 | 0 | 0 | 0 | 0 | 0 | 1 | -90 | 90 | -0.0089911 | -0.0022534 | 0.0089931 | 0.0022543
34 | 35 | 0.42308 | 0.27077 | 7.1047e-10 | 0 | 0 | 0 | 0 | 0 | 1 | -90 | 90 | -0.0089931 | -0.0022543 | 0.0089935 | 0.0022545
59 | 63 | 0.32999 | 0.21119 | 5.5414e-10 | 0 | 0 | 0 | 0 | 0 | 1 | -90 | 90 | 0.06177 | 0.015541 | -0.061756 | -0.015532
59 | 55 | 1.1742 | 0.7515 | 1.9718e-09 | 0 | 0 | 0 | 0 | 0 | 1 | -90 | 90 | 0.076158 | 0.01918 | -0.076084 | -0.019133
63 | 53 | 2.2778 | 1.4578 | 3.8251e-09 | 0 | 0 | 0 | 0 | 0 | 1 | -90 | 90 | 0.0555 | 0.013964 | -0.055423 | -0.013915
55 | 58 | 1.1604 | 0.74264 | 1.9486e-09 | 0 | 0 | 0 | 0 | 0 | 1 | -90 | 90 | 0.056934 | 0.01433 | -0.056893 | -0.014304
55 | 54 | 1.0605 | 0.67874 | 1.7809e-09 | 0 | 0 | 0 | 0 | 0 | 1 | -90 | 90 | 0.01915 | 0.0048029 | -0.019146 | -0.0048003
35 | 54 | 1.6164 | 1.0345 | 2.7144e-09 | 0 | 0 | 0 | 0 | 0 | 1 | -90 | 90 | -0.014875 | -0.0037287 | 0.014879 | 0.0037309
36 | 37 | 0.30845 | 0.19741 | 5.1797e-10 | 0 | 0 | 0 | 0 | 0 | 1 | -90 | 90 | -0.020585 | -0.0051602 | 0.020586 | 0.0051611
36 | 38 | 0.78687 | 0.5036 | 1.3214e-09 | 0 | 0 | 0 | 0 | 0 | 1 | -90 | 90 | 0.015058 | 0.0037749 | -0.015056 | -0.0037738
37 | 39 | 2.6077 | 1.6689 | 4.379e-09 | 0 | 0 | 0 | 0 | 0 | 1 | -90 | 90 | -0.024854 | -0.0062306 | 0.024872 | 0.0062416
38 | 40 | 1.2708 | 0.81334 | 2.1341e-09 | 0 | 0 | 0 | 0 | 0 | 1 | -90 | 90 | 0.0106 | 0.002657 | -0.010598 | -0.0026562
39 | 44 | 1.4392 | 0.92112 | 2.4169e-09 | 0 | 0 | 0 | 0 | 0 | 1 | -90 | 90 | -0.034327 | -0.0086112 | 0.034345 | 0.0086229
39 | 41 | 0.20596 | 0.13181 | 3.4586e-10 | 0 | 0 | 0 | 0 | 0 | 1 | -90 | 90 | 0.0094549 | 0.0023697 | -0.0094547 | -0.0023696
40 | 60 | 0.52879 | 0.33843 | 8.8799e-10 | 0 | 0 | 0 | 0 | 0 | 1 | -90 | 90 | 0.0055191 | 0.0013832 | -0.0055189 | -0.0013832
44 | 56 | 1.3453 | 0.861 | 2.2591e-09 | 0 | 0 | 0 | 0 | 0 | 1 | -90 | 90 | -0.04032 | -0.01012 | 0.040344 | 0.010136
41 | 42 | 0.85641 | 0.5481 | 1.4381e-09 | 0 | 0 | 0 | 0 | 0 | 1 | -90 | 90 | 0.0052791 | 0.001323 | -0.0052788 | -0.001323
56 | 57 | 1.2126 | 0.77604 | 2.0362e-09 | 0 | 0 | 0 | 0 | 0 | 1 | -90 | 90 | -0.046435 | -0.011662 | 0.046464 | 0.01168
57 | 58 | 0.81439 | 0.52121 | 1.3676e-09 | 0 | 0 | 0 | 0 | 0 | 1 | -90 | 90 | -0.053312 | -0.013397 | 0.053337 | 0.013413
45 | 46 | 2.917 | 1.8669 | 4.8984e-09 | 0 | 0 | 0 | 0 | 0 | 1 | -90 | 90 | -0.0054296 | -0.0013608 | 0.0054305 | 0.0013609
46 | 48 | 1.7626 | 1.1281 | 2.9599e-09 | 0 | 0 | 0 | 0 | 0 | 1 | -90 | 90 | -0.012256 | -0.0030716 | 0.012259 | 0.0030732
48 | 52 | 0.64565 | 0.41322 | 1.0842e-09 | 0 | 0 | 0 | 0 | 0 | 1 | -90 | 90 | -0.021515 | -0.0053931 | 0.021519 | 0.005395
52 | 51 | 1.9447 | 1.2446 | 3.2657e-09 | 0 | 0 | 0 | 0 | 0 | 1 | -90 | 90 | -0.028457 | -0.0071341 | 0.028475 | 0.0071448
51 | 53 | 1.1961 | 0.7655 | 2.0086e-09 | 0 | 0 | 0 | 0 | 0 | 1 | -90 | 90 | -0.051855 | -0.013009 | 0.051891 | 0.013031
53 | 61 | 8.7942 | 5.6283 | 1.4768e-08 | 0 | 0 | 0 | 0 | 0 | 1 | -90 | 90 | 0.0035324 | 0.00088435 | -0.0035312 | -0.00088502