## bus_data
BUS_I | BUS_TYPE | Pd | Qd | Gs | Bs | area | Vm | Va | baseKV | zone | Vmax | Vmin
1 | 1 | 0.02184 | 0.0054737 | 0 | 0 | 1 | 0.99267 | -0.14097 | 0.4 | 1 | 1.1 | 0.9
2 | 1 | 0 | 0 | 0 | 0 | 1 | 0.99303 | -0.13409 | 0.4 | 1 | 1.1 | 0.9
3 | 1 | 0 | 0 | 0 | 0 | 1 | 0.99252 | -0.14403 | 0.4 | 1 | 1.1 | 0.9
4 | 1 | 0 | 0 | 0 | 0 | 1 | 0.99314 | -0.1319 | 0.4 | 1 | 1.1 | 0.9
5 | 1 | 0.0050916 | 0.0012761 | 0 | 0 | 1 | 0.99247 | -0.14491 | 0.4 | 1 | 1.1 | 0.9
34 | 1 | 0.024211 | 0.0060677 | 0 | 0 | 1 | 0.99387 | -0.11793 | 0.4 | 1 | 1.1 | 0.9
16 | 1 | 0.0095839 | 0.002402 | 0 | 0 | 1 | 0.9954 | -0.088288 | 0.4 | 1 | 1.1 | 0.9
6 | 1 | 0.0023652 | 0.00059278 | 0 | 0 | 1 | 0.99481 | -0.099823 | 0.4 | 1 | 1.1 | 0.9
7 | 1 | 0.018183 | 0.004557 | 0 | 0 | 1 | 0.99463 | -0.10335 | 0.4 | 1 | 1.1 | 0.9
8 | 1 | 0.0085183 | 0.0021349 | 0 | 0 | 1 | 0.99484 | -0.099329 | 0.4 | 1 | 1.1 | 0.9
9 | 1 | 0 | 0 | 0 | 0 | 1 | 0.99441 | -0.10752 | 0.4 | 1 | 1.1 | 0.9
10 | 1 | 0 | 0 | 0 | 0 | 1 | 0.99608 | -0.075237 | 0.4 | 1 | 1.1 | 0.9
21 | 1 | 0.0039891 | 0.00099977 | 0 | 0 | 1 | 0.9943 | -0.1097 | 0.4 | 1 | 1.1 | 0.9
19 | 1 | 0.042095 | 0.01055 | 0 | 0 | 1 | 0.99744 | -0.049076 | 0.4 | 1 | 1.1 | 0.9
17 | 1 | 0.035321 | 0.0088522 | 0 | 0 | 1 | 0.99498 | -0.09654 | 0.4 | 1 | 1.1 | 0.9
28 | 1 | 0 | 0 | 0 | 0 | 1 | 0.99426 | -0.11045 | 0.4 | 1 | 1.1 | 0.9
24 | 1 | 0.033544 | 0.0084068 | 0 | 0 | 1 | 0.99938 | -0.011951 | 0.4 | 1 | 1.1 | 0.9
11 | 1 | 0.016916 | 0.0042396 | 0 | 0 | 1 | 0.9968 | -0.061447 | 0.4 | 1 | 1.1 | 0.9
12 | 1 | 0.012078 | 0.0030271 | 0 | 0 | 1 | 0.99633 | -0.070528 | 0.4 | 1 | 1.1 | 0.9
13 | 1 | 0 | 0 | 0 | 0 | 1 | 0.99718 | -0.054133 | 0.4 | 1 | 1.1 | 0.9
14 | 1 | 0.018225 | 0.0045677 | 0 | 0 | 1 | 0.99532 | -0.089898 | 0.4 | 1 | 1.1 | 0.9
15 | 1 | 0.014529 | 0.0036414 | 0 | 0 | 1 | 0.99975 | -0.0046998 | 0.4 | 1 | 1.1 | 0.9
33 | 1 | 0 | 0 | 0 | 0 | 1 | 0.99526 | -0.09105 | 0.4 | 1 | 1.1 | 0.9
25 | 3 | 0.017579 | 0.0044058 | 0 | 0 | 1 | 1 | 0 | 0.4 | 1 | 1.1 | 0.9
32 | 1 | 0.0047472 | 0.0011898 | 0 | 0 | 1 | 0.99514 | -0.093346 | 0.4 | 1 | 1.1 | 0.9
31 | 1 | 0.0049728 | 0.0012463 | 0 | 0 | 1 | 0.99516 | -0.093025 | 0.4 | 1 | 1.1 | 0.9
29 | 1 | 0.0060639 | 0.0015198 | 0 | 0 | 1 | 0.99493 | -0.09755 | 0.4 | 1 | 1.1 | 0.9
30 | 1 | 0 | 0 | 0 | 0 | 1 | 0.99503 | -0.095551 | 0.4 | 1 | 1.1 | 0.9
26 | 1 | 0.0053807 | 0.0013485 | 0 | 0 | 1 | 0.99419 | -0.11182 | 0.4 | 1 | 1.1 | 0.9
23 | 1 | 0.0036989 | 0.00092702 | 0 | 0 | 1 | 0.99511 | -0.094028 | 0.4 | 1 | 1.1 | 0.9

## generator_data
GEN_BUS | PG | QG | QMAX | QMIN | VG | MBASE | GEN_STATUS | PMAX | PMIN
25 | 0.31003 | 0.078119 | 10 | -10 | 1 | 100 | 1 | 10 | 0

## branch_data
F_BUS | T_BUS | BR_R | BR_X | BR_B | RATE_A | RATE_B | RATE_C | TAP | SHIFT | BR_STATUS | ANGMIN | ANGMAX | P_in | Q_in | P_out | Q_out
1 | 2 | 1.1276 | 0.72166 | 1.8935e-09 | 0 | 0 | 0 | 0 | 0 | 1 | -90 | 90 | -0.026933 | -0.0067498 | 0.026942 | 0.0067552
1 | 3 | 2.6561 | 1.6999 | 4.4603e-09 | 0 | 0 | 0 | 0 | 0 | 1 | -90 | 90 | 0.0050925 | 0.0012761 | -0.0050918 | -0.0012761
2 | 4 | 0.36023 | 0.23055 | 6.0493e-10 | 0 | 0 | 0 | 0 | 0 | 1 | -90 | 90 | -0.026942 | -0.0067552 | 0.026944 | 0.006757
3 | 5 | 0.76641 | 0.4905 | 1.287e-09 | 0 | 0 | 0 | 0 | 0 | 1 | -90 | 90 | 0.0050918 | 0.0012761 | -0.0050916 | -0.0012761
4 | 34 | 2.2943 | 1.4684 | 3.8528e-09 | 0 | 0 | 0 | 0 | 0 | 1 | -90 | 90 | -0.026944 | -0.006757 | 0.026962 | 0.0067681
34 | 16 | 2.5702 | 1.6449 | 4.316e-09 | 0 | 0 | 0 | 0 | 0 | 1 | -90 | 90 | -0.051173 | -0.012836 | 0.051245 | 0.012882
16 | 13 | 2.5022 | 1.6014 | 4.2019e-09 | 0 | 0 | 0 | 0 | 0 | 1 | -90 | 90 | -0.060829 | -0.015284 | 0.060928 | 0.015347
6 | 7 | 0.56837 | 0.36376 | 9.5445e-10 | 0 | 0 | 0 | 0 | 0 | 1 | -90 | 90 | 0.027561 | 0.0069096 | -0.027556 | -0.0069067
6 | 8 | 0.073281 | 0.0469 | 1.2306e-10 | 0 | 0 | 0 | 0 | 0 | 1 | -90 | 90 | -0.029926 | -0.0075024 | 0.029927 | 0.0075028
7 | 9 | 1.9708 | 1.2613 | 3.3095e-09 | 0 | 0 | 0 | 0 | 0 | 1 | -90 | 90 | 0.0093732 | 0.0023497 | -0.0093713 | -0.0023488
8 | 10 | 2.784 | 1.7817 | 4.675e-09 | 0 | 0 | 0 | 0 | 0 | 1 | -90 | 90 | -0.038445 | -0.0096377 | 0.038489 | 0.0096655
9 | 21 | 1.0322 | 0.66059 | 1.7333e-09 | 0 | 0 | 0 | 0 | 0 | 1 | -90 | 90 | 0.0093713 | 0.0023488 | -0.0093703 | -0.0023483
10 | 19 | 1.5795 | 1.0109 | 2.6524e-09 | 0 | 0 | 0 | 0 | 0 | 1 | -90 | 90 | -0.073846 | -0.01854 | 0.073938 | 0.018599
10 | 17 | 2.6793 | 1.7147 | 4.4992e-09 | 0 | 0 | 0 | 0 | 0 | 1 | -90 | 90 | 0.035357 | 0.0088747 | -0.035321 | -0.0088522
21 | 28 | 0.61585 | 0.39414 | 1.0342e-09 | 0 | 0 | 0 | 0 | 0 | 1 | -90 | 90 | 0.0053812 | 0.0013486 | -0.005381 | -0.0013486
19 | 24 | 1.4317 | 0.91631 | 2.4043e-09 | 0 | 0 | 0 | 0 | 0 | 1 | -90 | 90 | -0.11603 | -0.029149 | 0.11624 | 0.029281
28 | 26 | 1.1237 | 0.71915 | 1.8869e-09 | 0 | 0 | 0 | 0 | 0 | 1 | -90 | 90 | 0.005381 | 0.0013486 | -0.0053807 | -0.0013485
24 | 25 | 0.35833 | 0.22933 | 1.2035e-09 | 0 | 0 | 0 | 0 | 0 | 1 | -90 | 90 | -0.14978 | -0.037687 | 0.14987 | 0.037742
11 | 12 | 0.81184 | 0.51958 | 1.3633e-09 | 0 | 0 | 0 | 0 | 0 | 1 | -90 | 90 | 0.049847 | 0.012515 | -0.049825 | -0.012501
11 | 13 | 0.48851 | 0.31265 | 8.2034e-10 | 0 | 0 | 0 | 0 | 0 | 1 | -90 | 90 | -0.066763 | -0.016755 | 0.066786 | 0.016769
12 | 14 | 2.2832 | 1.4613 | 3.8342e-09 | 0 | 0 | 0 | 0 | 0 | 1 | -90 | 90 | 0.037747 | 0.0094742 | -0.037713 | -0.0094523
13 | 15 | 1.7334 | 1.1094 | 2.9108e-09 | 0 | 0 | 0 | 0 | 0 | 1 | -90 | 90 | -0.12771 | -0.032116 | 0.12802 | 0.032309
14 | 33 | 0.26243 | 0.16796 | 4.4069e-10 | 0 | 0 | 0 | 0 | 0 | 1 | -90 | 90 | 0.019487 | 0.0048846 | -0.019486 | -0.004884
15 | 25 | 0.14835 | 0.094945 | 4.9824e-10 | 0 | 0 | 0 | 0 | 0 | 1 | -90 | 90 | -0.14255 | -0.035951 | 0.14258 | 0.035971
33 | 32 | 1.2069 | 0.77244 | 2.0268e-09 | 0 | 0 | 0 | 0 | 0 | 1 | -90 | 90 | 0.0084471 | 0.0021171 | -0.0084462 | -0.0021167
33 | 31 | 0.79434 | 0.50838 | 1.3339e-09 | 0 | 0 | 0 | 0 | 0 | 1 | -90 | 90 | 0.011039 | 0.0027669 | -0.011038 | -0.0027663
32 | 23 | 0.8178 | 0.52339 | 1.3733e-09 | 0 | 0 | 0 | 0 | 0 | 1 | -90 | 90 | 0.003699 | 0.00092696 | -0.0036989 | -0.00092702
31 | 30 | 1.8483 | 1.1829 | 3.1038e-09 | 0 | 0 | 0 | 0 | 0 | 1 | -90 | 90 | 0.0060652 | 0.00152 | -0.0060645 | -0.0015199
29 | 30 | 1.4628 | 0.93619 | 2.4564e-09 | 0 | 0 | 0 | 0 | 0 | 1 | -90 | 90 | -0.0060639 | -0.0015198 | 0.0060645 | 0.0015199