## bus_data
BUS_I | BUS_TYPE | Pd | Qd | Gs | Bs | area | Vm | Va | baseKV | zone | Vmax | Vmin
1 | 1 | 0.0041996 | 0.0010525 | 0 | 0 | 1 | 0.97507 | -0.47822 | 0.4 | 1 | 1.1 | 0.9
2 | 1 | 0.0011525 | 0.00028884 | 0 | 0 | 1 | 0.97501 | -0.47935 | 0.4 | 1 | 1.1 | 0.9
3 | 1 | 0 | 0 | 0 | 0 | 1 | 0.97514 | -0.47687 | 0.4 | 1 | 1.1 | 0.9
4 | 1 | 0 | 0 | 0 | 0 | 1 | 0.97501 | -0.47945 | 0.4 | 1 | 1.1 | 0.9
5 | 1 | 0 | 0 | 0 | 0 | 1 | 0.97578 | -0.46422 | 0.4 | 1 | 1.1 | 0.9
11 | 1 | 0.00044094 | 0.00011051 | 0 | 0 | 1 | 0.975 | -0.47964 | 0.4 | 1 | 1.1 | 0.9
6 | 1 | 0.005549 | 0.0013907 | 0 | 0 | 1 | 0.97591 | -0.46163 | 0.4 | 1 | 1.1 | 0.9
7 | 1 | 0.0075565 | 0.0018938 | 0 | 0 | 1 | 0.97624 | -0.45516 | 0.4 | 1 | 1.1 | 0.9
8 | 1 | 0 | 0 | 0 | 0 | 1 | 0.97644 | -0.45125 | 0.4 | 1 | 1.1 | 0.9
9 | 1 | 0 | 0 | 0 | 0 | 1 | 0.98052 | -0.37116 | 0.4 | 1 | 1.1 | 0.9
39 | 1 | 0 | 0 | 0 | 0 | 1 | 0.98656 | -0.25441 | 0.4 | 1 | 1.1 | 0.9
38 | 1 | 0.0057442 | 0.0014396 | 0 | 0 | 1 | 0.98004 | -0.38062 | 0.4 | 1 | 1.1 | 0.9
10 | 1 | 0 | 0 | 0 | 0 | 1 | 0.97405 | -0.49774 | 0.4 | 1 | 1.1 | 0.9
34 | 1 | 0.0045559 | 0.0011418 | 0 | 0 | 1 | 0.97665 | -0.44661 | 0.4 | 1 | 1.1 | 0.9
33 | 1 | 0.043059 | 0.010792 | 0 | 0 | 1 | 0.97178 | -0.54256 | 0.4 | 1 | 1.1 | 0.9
20 | 1 | 0 | 0 | 0 | 0 | 1 | 0.98732 | -0.23977 | 0.4 | 1 | 1.1 | 0.9
56 | 1 | 0.0024842 | 0.00062261 | 0 | 0 | 1 | 0.98684 | -0.24901 | 0.4 | 1 | 1.1 | 0.9
53 | 1 | 0.0011332 | 0.000284 | 0 | 0 | 1 | 0.9874 | -0.23833 | 0.4 | 1 | 1.1 | 0.9
23 | 1 | 0.00049411 | 0.00012384 | 0 | 0 | 1 | 0.99686 | -0.060377 | 0.4 | 1 | 1.1 | 0.9
58 | 1 | 0.015224 | 0.0038154 | 0 | 0 | 1 | 0.99689 | -0.059698 | 0.4 | 1 | 1.1 | 0.9
54 | 1 | 0.0062078 | 0.0015558 | 0 | 0 | 1 | 0.98828 | -0.22135 | 0.4 | 1 | 1.1 | 0.9
55 | 1 | 0 | 0 | 0 | 0 | 1 | 0.98887 | -0.20998 | 0.4 | 1 | 1.1 | 0.9
59 | 1 | 0 | 0 | 0 | 0 | 1 | 0.97461 | -0.48581 | 0.4 | 1 | 1.1 | 0.9
57 | 3 | 0.0086263 | 0.002162 | 0 | 0 | 1 | 1 | 0 | 0.4 | 1 | 1.1 | 0.9
69 | 1 | 0.023055 | 0.005778 | 0 | 0 | 1 | 0.99652 | -0.066845 | 0.4 | 1 | 1.1 | 0.9
61 | 1 | 0.061416 | 0.015392 | 0 | 0 | 1 | 0.97092 | -0.55855 | 0.4 | 1 | 1.1 | 0.9
60 | 1 | 0.041333 | 0.010359 | 0 | 0 | 1 | 0.97029 | -0.57115 | 0.4 | 1 | 1.1 | 0.9

## generator_data
GEN_BUS | PG | QG | QMAX | QMIN | VG | MBASE | GEN_STATUS | PMAX | PMIN
57 | 0.23708 | 0.061285 | 10 | -10 | 1 | 100 | 1 | 10 | 0

## branch_data
F_BUS | T_BUS | BR_R | BR_X | BR_B | RATE_A | RATE_B | RATE_C | TAP | SHIFT | BR_STATUS | ANGMIN | ANGMAX | P_in | Q_in | P_out | Q_out
1 | 2 | 3.025 | 1.936 | 5.0797e-09 | 0 | 0 | 0 | 0 | 0 | 1 | -90 | 90 | 0.0015935 | 0.00039848 | -0.0015934 | -0.00039891
1 | 3 | 0.99463 | 0.63656 | 1.6703e-09 | 0 | 0 | 0 | 0 | 0 | 1 | -90 | 90 | -0.0057932 | -0.001451 | 0.0057935 | 0.0014511
2 | 4 | 0.9832 | 0.62925 | 1.6511e-09 | 0 | 0 | 0 | 0 | 0 | 1 | -90 | 90 | 0.00044094 | 0.00011007 | -0.00044094 | -0.00011022
3 | 5 | 9.3059 | 5.9558 | 1.5627e-08 | 0 | 0 | 0 | 0 | 0 | 1 | -90 | 90 | -0.0057935 | -0.0014511 | 0.005797 | 0.0014518
4 | 11 | 1.8171 | 1.1629 | 3.0514e-09 | 0 | 0 | 0 | 0 | 0 | 1 | -90 | 90 | 0.00044094 | 0.00011022 | -0.00044094 | -0.00011051
5 | 6 | 1.9017 | 1.2171 | 3.1935e-09 | 0 | 0 | 0 | 0 | 0 | 1 | -90 | 90 | -0.005797 | -0.0014518 | 0.0057977 | 0.001452
6 | 7 | 2.4368 | 1.5596 | 4.0921e-09 | 0 | 0 | 0 | 0 | 0 | 1 | -90 | 90 | -0.011347 | -0.0028427 | 0.01135 | 0.0028445
7 | 8 | 0.88396 | 0.56574 | 1.4844e-09 | 0 | 0 | 0 | 0 | 0 | 1 | -90 | 90 | -0.018907 | -0.0047384 | 0.01891 | 0.0047405
8 | 9 | 18.1731 | 11.6308 | 3.0517e-08 | 0 | 0 | 0 | 0 | 0 | 1 | -90 | 90 | -0.01891 | -0.0047405 | 0.018983 | 0.0047839
9 | 39 | 7.0036 | 4.4823 | 2.3522e-08 | 0 | 0 | 0 | 0 | 0 | 1 | -90 | 90 | -0.072715 | -0.018393 | 0.073125 | 0.018654
9 | 38 | 0.7632 | 0.48845 | 1.2816e-09 | 0 | 0 | 0 | 0 | 0 | 1 | -90 | 90 | 0.053732 | 0.01361 | -0.053708 | -0.013594
39 | 56 | 0.32609 | 0.2087 | 1.6428e-09 | 0 | 0 | 0 | 0 | 0 | 1 | -90 | 90 | -0.073125 | -0.018654 | 0.073144 | 0.018666
38 | 34 | 5.9457 | 3.8052 | 9.9844e-09 | 0 | 0 | 0 | 0 | 0 | 1 | -90 | 90 | 0.047964 | 0.012154 | -0.047812 | -0.012058
10 | 34 | 5.0633 | 3.2405 | 8.5026e-09 | 0 | 0 | 0 | 0 | 0 | 1 | -90 | 90 | -0.043151 | -0.01085 | 0.043256 | 0.010917
10 | 33 | 4.4161 | 2.8263 | 7.4158e-09 | 0 | 0 | 0 | 0 | 0 | 1 | -90 | 90 | 0.043151 | 0.01085 | -0.043059 | -0.010792
20 | 56 | 0.53943 | 0.34523 | 2.7175e-09 | 0 | 0 | 0 | 0 | 0 | 1 | -90 | 90 | 0.075662 | 0.019309 | -0.075628 | -0.019288
20 | 53 | 0.084376 | 0.054001 | 4.2507e-10 | 0 | 0 | 0 | 0 | 0 | 1 | -90 | 90 | -0.075662 | -0.019309 | 0.075667 | 0.019313
53 | 54 | 0.97865 | 0.62633 | 4.9302e-09 | 0 | 0 | 0 | 0 | 0 | 1 | -90 | 90 | -0.0768 | -0.019597 | 0.076864 | 0.019637
23 | 58 | 6.1007 | 3.9044 | 1.0245e-08 | 0 | 0 | 0 | 0 | 0 | 1 | -90 | 90 | -0.00049411 | -0.00012384 | 0.00049413 | 0.00012283
58 | 69 | 1.3804 | 0.88345 | 2.3181e-09 | 0 | 0 | 0 | 0 | 0 | 1 | -90 | 90 | 0.023062 | 0.0057828 | -0.023055 | -0.005778
58 | 57 | 6.8793 | 4.4028 | 1.1552e-08 | 0 | 0 | 0 | 0 | 0 | 1 | -90 | 90 | -0.03878 | -0.009721 | 0.038891 | 0.0097907
54 | 55 | 0.60637 | 0.38807 | 3.0548e-09 | 0 | 0 | 0 | 0 | 0 | 1 | -90 | 90 | -0.083071 | -0.021193 | 0.083117 | 0.021221
55 | 59 | 11.5965 | 7.4217 | 1.9474e-08 | 0 | 0 | 0 | 0 | 0 | 1 | -90 | 90 | 0.10451 | 0.026877 | -0.10313 | -0.025995
55 | 57 | 5.0344 | 3.222 | 2.5362e-08 | 0 | 0 | 0 | 0 | 0 | 1 | -90 | 90 | -0.18763 | -0.048099 | 0.18956 | 0.049332
59 | 61 | 3.0027 | 1.9217 | 5.0424e-09 | 0 | 0 | 0 | 0 | 0 | 1 | -90 | 90 | 0.10313 | 0.025995 | -0.10277 | -0.025767
61 | 60 | 1.2876 | 0.82409 | 2.1623e-09 | 0 | 0 | 0 | 0 | 0 | 1 | -90 | 90 | 0.041358 | 0.010375 | -0.041333 | -0.010359