## bus_data
BUS_I | BUS_TYPE | Pd | Qd | Gs | Bs | area | Vm | Va | baseKV | zone | Vmax | Vmin
40 | 1 | 0 | 0 | 0 | 0 | 1 | 0.97265 | -0.52613 | 0.4 | 1 | 1.1 | 0.9
47 | 1 | 0.026941 | 0.0067521 | 0 | 0 | 1 | 0.9732 | -0.51541 | 0.4 | 1 | 1.1 | 0.9
51 | 1 | 0 | 0 | 0 | 0 | 1 | 0.97121 | -0.55472 | 0.4 | 1 | 1.1 | 0.9
12 | 1 | 0.0061343 | 0.0015374 | 0 | 0 | 1 | 0.9738 | -0.50397 | 0.4 | 1 | 1.1 | 0.9
13 | 1 | 0.042218 | 0.010581 | 0 | 0 | 1 | 0.97173 | -0.54476 | 0.4 | 1 | 1.1 | 0.9
14 | 1 | 0 | 0 | 0 | 0 | 1 | 0.97984 | -0.38561 | 0.4 | 1 | 1.1 | 0.9
15 | 1 | 0.0055041 | 0.0013795 | 0 | 0 | 1 | 0.97081 | -0.56289 | 0.4 | 1 | 1.1 | 0.9
16 | 1 | 0 | 0 | 0 | 0 | 1 | 0.98076 | -0.36776 | 0.4 | 1 | 1.1 | 0.9
21 | 1 | 0.0028004 | 0.00070185 | 0 | 0 | 1 | 0.97065 | -0.56621 | 0.4 | 1 | 1.1 | 0.9
17 | 1 | 0.0085921 | 0.0021534 | 0 | 0 | 1 | 0.98942 | -0.20139 | 0.4 | 1 | 1.1 | 0.9
22 | 1 | 0.0044423 | 0.0011133 | 0 | 0 | 1 | 0.9705 | -0.56918 | 0.4 | 1 | 1.1 | 0.9
18 | 1 | 0.0044141 | 0.0011063 | 0 | 0 | 1 | 0.99018 | -0.1869 | 0.4 | 1 | 1.1 | 0.9
19 | 1 | 0 | 0 | 0 | 0 | 1 | 0.99148 | -0.1621 | 0.4 | 1 | 1.1 | 0.9
36 | 1 | 0.015905 | 0.0039861 | 0 | 0 | 1 | 0.98879 | -0.21424 | 0.4 | 1 | 1.1 | 0.9
37 | 1 | 0 | 0 | 0 | 0 | 1 | 0.99736 | -0.050163 | 0.4 | 1 | 1.1 | 0.9
35 | 1 | 0.031956 | 0.0080088 | 0 | 0 | 1 | 0.9879 | -0.23138 | 0.4 | 1 | 1.1 | 0.9
44 | 1 | 0 | 0 | 0 | 0 | 1 | 0.99579 | -0.080366 | 0.4 | 1 | 1.1 | 0.9
41 | 3 | 0.01316 | 0.0032982 | 0 | 0 | 1 | 1 | 0 | 0.4 | 1 | 1.1 | 0.9
62 | 1 | 0.0031525 | 0.00079009 | 0 | 0 | 1 | 0.9705 | -0.56918 | 0.4 | 1 | 1.1 | 0.9
28 | 1 | 0.0037608 | 0.00094255 | 0 | 0 | 1 | 0.98698 | -0.24932 | 0.4 | 1 | 1.1 | 0.9
29 | 1 | 0.013725 | 0.0034398 | 0 | 0 | 1 | 0.98704 | -0.24817 | 0.4 | 1 | 1.1 | 0.9
31 | 1 | 0.003407 | 0.00085387 | 0 | 0 | 1 | 0.98721 | -0.24484 | 0.4 | 1 | 1.1 | 0.9
64 | 1 | 0 | 0 | 0 | 0 | 1 | 0.99513 | -0.092984 | 0.4 | 1 | 1.1 | 0.9
63 | 1 | 0.030117 | 0.0075479 | 0 | 0 | 1 | 0.99493 | -0.096929 | 0.4 | 1 | 1.1 | 0.9
42 | 1 | 0.012879 | 0.0032278 | 0 | 0 | 1 | 0.9975 | -0.047031 | 0.4 | 1 | 1.1 | 0.9
50 | 1 | 0.0060155 | 0.0015076 | 0 | 0 | 1 | 0.97068 | -0.56518 | 0.4 | 1 | 1.1 | 0.9
45 | 1 | 0.026936 | 0.0067507 | 0 | 0 | 1 | 0.97435 | -0.49266 | 0.4 | 1 | 1.1 | 0.9
43 | 1 | 0.012872 | 0.0032261 | 0 | 0 | 1 | 0.99652 | -0.065621 | 0.4 | 1 | 1.1 | 0.9
67 | 1 | 0 | 0 | 0 | 0 | 1 | 0.98965 | -0.19573 | 0.4 | 1 | 1.1 | 0.9
66 | 1 | 0 | 0 | 0 | 0 | 1 | 0.9821 | -0.34114 | 0.4 | 1 | 1.1 | 0.9
68 | 1 | 0.015723 | 0.0039406 | 0 | 0 | 1 | 0.9949 | -0.09756 | 0.4 | 1 | 1.1 | 0.9
65 | 1 | 0.030113 | 0.0075471 | 0 | 0 | 1 | 0.99471 | -0.10126 | 0.4 | 1 | 1.1 | 0.9
46 | 1 | 0.023808 | 0.005967 | 0 | 0 | 1 | 0.97515 | -0.47683 | 0.4 | 1 | 1.1 | 0.9
48 | 1 | 0.0070691 | 0.0017717 | 0 | 0 | 1 | 0.97968 | -0.38809 | 0.4 | 1 | 1.1 | 0.9
49 | 1 | 0 | 0 | 0 | 0 | 1 | 0.98149 | -0.35303 | 0.4 | 1 | 1.1 | 0.9
52 | 1 | 0.0055538 | 0.0013919 | 0 | 0 | 1 | 0.97058 | -0.56709 | 0.4 | 1 | 1.1 | 0.9

## generator_data
GEN_BUS | PG | QG | QMAX | QMIN | VG | MBASE | GEN_STATUS | PMAX | PMIN
41 | 0.36258 | 0.092945 | 10 | -10 | 1 | 100 | 1 | 10 | 0

## branch_data
F_BUS | T_BUS | BR_R | BR_X | BR_B | RATE_A | RATE_B | RATE_C | TAP | SHIFT | BR_STATUS | ANGMIN | ANGMAX | P_in | Q_in | P_out | Q_out
40 | 47 | 3.9273 | 2.5135 | 6.595e-09 | 0 | 0 | 0 | 0 | 0 | 1 | -90 | 90 | -0.011591 | -0.0029112 | 0.011597 | 0.0029143
40 | 51 | 10.4591 | 6.6938 | 1.7564e-08 | 0 | 0 | 0 | 0 | 0 | 1 | -90 | 90 | 0.011591 | 0.0029112 | -0.011576 | -0.0029027
47 | 45 | 2.5107 | 1.6069 | 4.2162e-09 | 0 | 0 | 0 | 0 | 0 | 1 | -90 | 90 | -0.038538 | -0.0096664 | 0.03858 | 0.0096928
51 | 50 | 3.8219 | 2.446 | 6.418e-09 | 0 | 0 | 0 | 0 | 0 | 1 | -90 | 90 | 0.011576 | 0.0029027 | -0.01157 | -0.0028996
12 | 13 | 2.9767 | 1.9051 | 4.9986e-09 | 0 | 0 | 0 | 0 | 0 | 1 | -90 | 90 | 0.058247 | 0.014647 | -0.058134 | -0.014575
12 | 14 | 7.8781 | 5.042 | 1.3229e-08 | 0 | 0 | 0 | 0 | 0 | 1 | -90 | 90 | -0.064381 | -0.016184 | 0.064747 | 0.016417
13 | 15 | 4.8213 | 3.0857 | 8.0963e-09 | 0 | 0 | 0 | 0 | 0 | 1 | -90 | 90 | 0.015916 | 0.003994 | -0.015902 | -0.003986
14 | 16 | 1.1961 | 0.7655 | 2.0086e-09 | 0 | 0 | 0 | 0 | 0 | 1 | -90 | 90 | -0.064747 | -0.016417 | 0.064803 | 0.016453
15 | 21 | 1.3487 | 0.86316 | 2.2648e-09 | 0 | 0 | 0 | 0 | 0 | 1 | -90 | 90 | 0.010398 | 0.0026066 | -0.010396 | -0.0026057
16 | 17 | 11.2612 | 7.2072 | 1.8911e-08 | 0 | 0 | 0 | 0 | 0 | 1 | -90 | 90 | -0.064803 | -0.016453 | 0.065326 | 0.016786
21 | 22 | 1.654 | 1.0585 | 2.7774e-09 | 0 | 0 | 0 | 0 | 0 | 1 | -90 | 90 | 0.0075959 | 0.0019039 | -0.0075948 | -0.0019034
17 | 18 | 0.87331 | 0.55892 | 2.933e-09 | 0 | 0 | 0 | 0 | 0 | 1 | -90 | 90 | -0.073918 | -0.018939 | 0.07397 | 0.018972
22 | 62 | 0.0034675 | 0.0022192 | 5.8229e-12 | 0 | 0 | 0 | 0 | 0 | 1 | -90 | 90 | 0.0031525 | 0.00079009 | -0.0031525 | -0.00079009
18 | 19 | 1.4125 | 0.904 | 4.7439e-09 | 0 | 0 | 0 | 0 | 0 | 1 | -90 | 90 | -0.078384 | -0.020078 | 0.078479 | 0.020138
19 | 36 | 3.3324 | 2.1327 | 5.596e-09 | 0 | 0 | 0 | 0 | 0 | 1 | -90 | 90 | 0.068984 | 0.017378 | -0.068813 | -0.017268
19 | 37 | 3.3974 | 2.1744 | 1.141e-08 | 0 | 0 | 0 | 0 | 0 | 1 | -90 | 90 | -0.14746 | -0.037516 | 0.14826 | 0.038027
36 | 35 | 1.4201 | 0.90889 | 2.3848e-09 | 0 | 0 | 0 | 0 | 0 | 1 | -90 | 90 | 0.052908 | 0.013282 | -0.052865 | -0.013255
37 | 44 | 1.7702 | 1.1329 | 2.9726e-09 | 0 | 0 | 0 | 0 | 0 | 1 | -90 | 90 | 0.076129 | 0.019147 | -0.07602 | -0.019077
37 | 41 | 1.0102 | 0.64653 | 3.3928e-09 | 0 | 0 | 0 | 0 | 0 | 1 | -90 | 90 | -0.22439 | -0.057174 | 0.22494 | 0.057522
35 | 31 | 2.817 | 1.8029 | 4.7305e-09 | 0 | 0 | 0 | 0 | 0 | 1 | -90 | 90 | 0.020909 | 0.0052459 | -0.020896 | -0.0052378
44 | 64 | 1.2227 | 0.78255 | 2.0533e-09 | 0 | 0 | 0 | 0 | 0 | 1 | -90 | 90 | 0.045879 | 0.011515 | -0.045852 | -0.011497
44 | 63 | 2.4422 | 1.563 | 4.1012e-09 | 0 | 0 | 0 | 0 | 0 | 1 | -90 | 90 | 0.03014 | 0.0075627 | -0.030117 | -0.0075479
41 | 42 | 1.7222 | 1.1022 | 5.7841e-09 | 0 | 0 | 0 | 0 | 0 | 1 | -90 | 90 | 0.12448 | 0.032125 | -0.1242 | -0.031944
28 | 29 | 1.3341 | 0.85383 | 2.2403e-09 | 0 | 0 | 0 | 0 | 0 | 1 | -90 | 90 | -0.0037608 | -0.00094255 | 0.003761 | 0.00094246
29 | 31 | 0.83101 | 0.53184 | 1.3955e-09 | 0 | 0 | 0 | 0 | 0 | 1 | -90 | 90 | -0.017486 | -0.0043823 | 0.017489 | 0.0043839
64 | 68 | 1.2915 | 0.82655 | 2.1687e-09 | 0 | 0 | 0 | 0 | 0 | 1 | -90 | 90 | 0.015726 | 0.0039425 | -0.015723 | -0.0039406
64 | 65 | 1.2196 | 0.78054 | 2.048e-09 | 0 | 0 | 0 | 0 | 0 | 1 | -90 | 90 | 0.030125 | 0.0075545 | -0.030113 | -0.0075471
42 | 43 | 0.7584 | 0.48538 | 2.5471e-09 | 0 | 0 | 0 | 0 | 0 | 1 | -90 | 90 | 0.11132 | 0.028716 | -0.11122 | -0.028652
50 | 52 | 1.4515 | 0.92897 | 2.4375e-09 | 0 | 0 | 0 | 0 | 0 | 1 | -90 | 90 | 0.0055543 | 0.001392 | -0.0055538 | -0.0013919
45 | 46 | 1.0299 | 0.65914 | 1.7295e-09 | 0 | 0 | 0 | 0 | 0 | 1 | -90 | 90 | -0.065516 | -0.016444 | 0.065565 | 0.016475
43 | 67 | 5.9696 | 3.8206 | 2.0049e-08 | 0 | 0 | 0 | 0 | 0 | 1 | -90 | 90 | 0.098345 | 0.025426 | -0.097725 | -0.025031
67 | 66 | 6.5757 | 4.2085 | 2.2085e-08 | 0 | 0 | 0 | 0 | 0 | 1 | -90 | 90 | 0.097725 | 0.025031 | -0.097042 | -0.024595
66 | 49 | 0.5332 | 0.34125 | 1.7908e-09 | 0 | 0 | 0 | 0 | 0 | 1 | -90 | 90 | 0.097042 | 0.024595 | -0.096986 | -0.02456
46 | 48 | 4.257 | 2.7245 | 7.1487e-09 | 0 | 0 | 0 | 0 | 0 | 1 | -90 | 90 | -0.089374 | -0.022442 | 0.089754 | 0.022685
48 | 49 | 1.5687 | 1.0039 | 5.2684e-09 | 0 | 0 | 0 | 0 | 0 | 1 | -90 | 90 | -0.096823 | -0.024456 | 0.096986 | 0.02456