## bus_data
BUS_I | BUS_TYPE | Pd | Qd | Gs | Bs | area | Vm | Va | baseKV | zone | Vmax | Vmin
1 | 1 | 0.014162 | 0.0035494 | 0 | 0 | 1 | 0.99553 | -0.085267 | 0.4 | 1 | 1.1 | 0.9
3 | 1 | 0 | 0 | 0 | 0 | 1 | 0.99577 | -0.080671 | 0.4 | 1 | 1.1 | 0.9
9 | 1 | 0 | 0 | 0 | 0 | 1 | 0.99607 | -0.074972 | 0.4 | 1 | 1.1 | 0.9
4 | 1 | 0 | 0 | 0 | 0 | 1 | 0.9863 | -0.26321 | 0.4 | 1 | 1.1 | 0.9
7 | 1 | 0 | 0 | 0 | 0 | 1 | 0.98686 | -0.25231 | 0.4 | 1 | 1.1 | 0.9
14 | 1 | 0.0083905 | 0.0021029 | 0 | 0 | 1 | 0.98603 | -0.26862 | 0.4 | 1 | 1.1 | 0.9
5 | 1 | 0 | 0 | 0 | 0 | 1 | 0.9916 | -0.16062 | 0.4 | 1 | 1.1 | 0.9
38 | 1 | 0.021499 | 0.0053881 | 0 | 0 | 1 | 0.99443 | -0.10629 | 0.4 | 1 | 1.1 | 0.9
34 | 1 | 0.0057415 | 0.0014389 | 0 | 0 | 1 | 0.9902 | -0.18768 | 0.4 | 1 | 1.1 | 0.9
8 | 1 | 0 | 0 | 0 | 0 | 1 | 0.98744 | -0.24103 | 0.4 | 1 | 1.1 | 0.9
39 | 1 | 0.0034028 | 0.00085283 | 0 | 0 | 1 | 0.98682 | -0.25309 | 0.4 | 1 | 1.1 | 0.9
25 | 1 | 0.013484 | 0.0033793 | 0 | 0 | 1 | 0.98965 | -0.19832 | 0.4 | 1 | 1.1 | 0.9
23 | 1 | 0.0085851 | 0.0021516 | 0 | 0 | 1 | 0.9859 | -0.27104 | 0.4 | 1 | 1.1 | 0.9
18 | 1 | 0 | 0 | 0 | 0 | 1 | 0.99913 | -0.016581 | 0.4 | 1 | 1.1 | 0.9
27 | 1 | 0 | 0 | 0 | 0 | 1 | 0.98316 | -0.32444 | 0.4 | 1 | 1.1 | 0.9
28 | 1 | 0 | 0 | 0 | 0 | 1 | 0.98362 | -0.31553 | 0.4 | 1 | 1.1 | 0.9
29 | 1 | 0.01264 | 0.0031679 | 0 | 0 | 1 | 0.98298 | -0.32793 | 0.4 | 1 | 1.1 | 0.9
26 | 1 | 0.010645 | 0.0026679 | 0 | 0 | 1 | 0.98298 | -0.32803 | 0.4 | 1 | 1.1 | 0.9
24 | 1 | 0.012489 | 0.0031301 | 0 | 0 | 1 | 0.98541 | -0.28054 | 0.4 | 1 | 1.1 | 0.9
35 | 1 | 0.027584 | 0.0069132 | 0 | 0 | 1 | 0.99793 | -0.039469 | 0.4 | 1 | 1.1 | 0.9
17 | 3 | 0 | 0 | 0 | 0 | 1 | 1 | 0 | 0.4 | 1 | 1.1 | 0.9
10 | 1 | 0.0099328 | 0.0024894 | 0 | 0 | 1 | 0.98437 | -0.30076 | 0.4 | 1 | 1.1 | 0.9
11 | 1 | 0 | 0 | 0 | 0 | 1 | 0.98444 | -0.29956 | 0.4 | 1 | 1.1 | 0.9
12 | 1 | 0 | 0 | 0 | 0 | 1 | 0.98529 | -0.28292 | 0.4 | 1 | 1.1 | 0.9
13 | 1 | 0.0054127 | 0.0013565 | 0 | 0 | 1 | 0.9841 | -0.30612 | 0.4 | 1 | 1.1 | 0.9
33 | 1 | 0 | 0 | 0 | 0 | 1 | 0.9975 | -0.047697 | 0.4 | 1 | 1.1 | 0.9
22 | 1 | 0.020256 | 0.0050765 | 0 | 0 | 1 | 0.99652 | -0.066366 | 0.4 | 1 | 1.1 | 0.9
15 | 1 | 0.023219 | 0.0058192 | 0 | 0 | 1 | 0.99952 | -0.0092973 | 0.4 | 1 | 1.1 | 0.9
16 | 1 | 0.012927 | 0.0032398 | 0 | 0 | 1 | 0.99929 | -0.013561 | 0.4 | 1 | 1.1 | 0.9
19 | 1 | 0 | 0 | 0 | 0 | 1 | 0.98769 | -0.23601 | 0.4 | 1 | 1.1 | 0.9
20 | 1 | 0 | 0 | 0 | 0 | 1 | 0.99528 | -0.090118 | 0.4 | 1 | 1.1 | 0.9
36 | 1 | 0.016865 | 0.0042267 | 0 | 0 | 1 | 0.9862 | -0.26497 | 0.4 | 1 | 1.1 | 0.9
21 | 1 | 0.046793 | 0.011727 | 0 | 0 | 1 | 0.99417 | -0.11153 | 0.4 | 1 | 1.1 | 0.9
31 | 1 | 0 | 0 | 0 | 0 | 1 | 0.98565 | -0.27566 | 0.4 | 1 | 1.1 | 0.9
37 | 1 | 0 | 0 | 0 | 0 | 1 | 0.98451 | -0.29791 | 0.4 | 1 | 1.1 | 0.9
41 | 1 | 0 | 0 | 0 | 0 | 1 | 0.98333 | -0.32097 | 0.4 | 1 | 1.1 | 0.9
40 | 1 | 0.042535 | 0.01066 | 0 | 0 | 1 | 0.98426 | -0.30275 | 0.4 | 1 | 1.1 | 0.9
42 | 1 | 0.042527 | 0.010658 | 0 | 0 | 1 | 0.98315 | -0.32436 | 0.4 | 1 | 1.1 | 0.9

## generator_data
GEN_BUS | PG | QG | QMAX | QMIN | VG | MBASE | GEN_STATUS | PMAX | PMIN
17 | 0.36236 | 0.092077 | 10 | -10 | 1 | 100 | 1 | 10 | 0

## branch_data
F_BUS | T_BUS | BR_R | BR_X | BR_B | RATE_A | RATE_B | RATE_C | TAP | SHIFT | BR_STATUS | ANGMIN | ANGMAX | P_in | Q_in | P_out | Q_out
1 | 3 | 1.4419 | 0.92281 | 2.4213e-09 | 0 | 0 | 0 | 0 | 0 | 1 | -90 | 90 | -0.014162 | -0.0035494 | 0.014165 | 0.0035512
3 | 9 | 1.7888 | 1.1448 | 3.0039e-09 | 0 | 0 | 0 | 0 | 0 | 1 | -90 | 90 | -0.014165 | -0.0035512 | 0.014169 | 0.0035533
9 | 18 | 2.0607 | 1.3189 | 3.4605e-09 | 0 | 0 | 0 | 0 | 0 | 1 | -90 | 90 | -0.1273 | -0.032254 | 0.12766 | 0.032483
9 | 38 | 1.2389 | 0.7929 | 2.0805e-09 | 0 | 0 | 0 | 0 | 0 | 1 | -90 | 90 | 0.11313 | 0.0287 | -0.11296 | -0.028592
4 | 7 | 5.6664 | 3.6265 | 9.5154e-09 | 0 | 0 | 0 | 0 | 0 | 1 | -90 | 90 | -0.0083926 | -0.0021038 | 0.008397 | 0.0021057
4 | 14 | 2.8116 | 1.7994 | 4.7214e-09 | 0 | 0 | 0 | 0 | 0 | 1 | -90 | 90 | 0.0083926 | 0.0021038 | -0.0083904 | -0.0021029
7 | 8 | 4.1772 | 2.6734 | 7.0146e-09 | 0 | 0 | 0 | 0 | 0 | 1 | -90 | 90 | -0.0118 | -0.0029584 | 0.011806 | 0.0029618
7 | 39 | 1.0032 | 0.64205 | 1.6846e-09 | 0 | 0 | 0 | 0 | 0 | 1 | -90 | 90 | 0.0034029 | 0.00085275 | -0.0034028 | -0.00085283
5 | 38 | 2.6466 | 1.6938 | 4.4444e-09 | 0 | 0 | 0 | 0 | 0 | 1 | -90 | 90 | -0.091222 | -0.023052 | 0.09146 | 0.023204
5 | 34 | 1.3127 | 0.8401 | 2.2043e-09 | 0 | 0 | 0 | 0 | 0 | 1 | -90 | 90 | 0.091222 | 0.023052 | -0.091104 | -0.022976
34 | 25 | 0.54963 | 0.35176 | 9.2298e-10 | 0 | 0 | 0 | 0 | 0 | 1 | -90 | 90 | 0.085362 | 0.021537 | -0.085319 | -0.02151
8 | 25 | 2.6161 | 1.6743 | 4.3932e-09 | 0 | 0 | 0 | 0 | 0 | 1 | -90 | 90 | -0.071689 | -0.018037 | 0.071835 | 0.01813
8 | 23 | 2.193 | 1.4035 | 3.6827e-09 | 0 | 0 | 0 | 0 | 0 | 1 | -90 | 90 | 0.059882 | 0.015075 | -0.059797 | -0.015021
23 | 24 | 0.80975 | 0.51824 | 1.3598e-09 | 0 | 0 | 0 | 0 | 0 | 1 | -90 | 90 | 0.051211 | 0.012869 | -0.051188 | -0.012854
18 | 35 | 0.52039 | 0.33305 | 2.6216e-09 | 0 | 0 | 0 | 0 | 0 | 1 | -90 | 90 | 0.19827 | 0.050357 | -0.19806 | -0.050218
18 | 17 | 0.22992 | 0.14715 | 1.1583e-09 | 0 | 0 | 0 | 0 | 0 | 1 | -90 | 90 | -0.32593 | -0.082839 | 0.32619 | 0.083006
27 | 28 | 1.6595 | 1.062 | 2.7867e-09 | 0 | 0 | 0 | 0 | 0 | 1 | -90 | 90 | -0.023289 | -0.0058379 | 0.023299 | 0.005844
27 | 29 | 1.197 | 0.7661 | 2.0101e-09 | 0 | 0 | 0 | 0 | 0 | 1 | -90 | 90 | 0.012642 | 0.0031691 | -0.01264 | -0.0031679
27 | 26 | 1.4586 | 0.93349 | 2.4493e-09 | 0 | 0 | 0 | 0 | 0 | 1 | -90 | 90 | 0.010647 | 0.0026688 | -0.010645 | -0.0026679
28 | 13 | 1.7529 | 1.1219 | 2.9436e-09 | 0 | 0 | 0 | 0 | 0 | 1 | -90 | 90 | -0.023299 | -0.005844 | 0.023309 | 0.0058504
24 | 12 | 0.26847 | 0.17182 | 4.5083e-10 | 0 | 0 | 0 | 0 | 0 | 1 | -90 | 90 | 0.038699 | 0.0097243 | -0.038695 | -0.0097215
35 | 33 | 0.21725 | 0.13904 | 1.0945e-09 | 0 | 0 | 0 | 0 | 0 | 1 | -90 | 90 | 0.17047 | 0.043304 | -0.1704 | -0.043261
17 | 15 | 1.1524 | 0.73751 | 1.9351e-09 | 0 | 0 | 0 | 0 | 0 | 1 | -90 | 90 | 0.036164 | 0.0090704 | -0.036148 | -0.0090604
10 | 11 | 0.52368 | 0.33516 | 8.794e-10 | 0 | 0 | 0 | 0 | 0 | 1 | -90 | 90 | -0.0099328 | -0.0024894 | 0.0099333 | 0.0024897
11 | 12 | 1.8718 | 1.198 | 3.1433e-09 | 0 | 0 | 0 | 0 | 0 | 1 | -90 | 90 | -0.038664 | -0.0097022 | 0.038695 | 0.0097215
11 | 13 | 0.99264 | 0.63529 | 1.6669e-09 | 0 | 0 | 0 | 0 | 0 | 1 | -90 | 90 | 0.028731 | 0.0072125 | -0.028722 | -0.0072069
33 | 22 | 0.49225 | 0.31504 | 2.4798e-09 | 0 | 0 | 0 | 0 | 0 | 1 | -90 | 90 | 0.1704 | 0.043261 | -0.17025 | -0.043164
22 | 20 | 0.70998 | 0.45439 | 2.3845e-09 | 0 | 0 | 0 | 0 | 0 | 1 | -90 | 90 | 0.15 | 0.038087 | -0.14983 | -0.037978
15 | 16 | 1.4765 | 0.94499 | 2.4795e-09 | 0 | 0 | 0 | 0 | 0 | 1 | -90 | 90 | 0.012929 | 0.0032412 | -0.012927 | -0.0032398
19 | 20 | 6.3068 | 4.0364 | 1.0591e-08 | 0 | 0 | 0 | 0 | 0 | 1 | -90 | 90 | -0.10227 | -0.025761 | 0.10298 | 0.02622
19 | 36 | 1.2405 | 0.7939 | 2.0831e-09 | 0 | 0 | 0 | 0 | 0 | 1 | -90 | 90 | 0.10227 | 0.025761 | -0.10212 | -0.025671
20 | 21 | 2.0298 | 1.2991 | 3.4086e-09 | 0 | 0 | 0 | 0 | 0 | 1 | -90 | 90 | 0.04684 | 0.011758 | -0.046793 | -0.011727
36 | 31 | 0.5472 | 0.35021 | 9.1889e-10 | 0 | 0 | 0 | 0 | 0 | 1 | -90 | 90 | 0.08526 | 0.021444 | -0.085216 | -0.021417
31 | 37 | 1.1379 | 0.72825 | 1.9108e-09 | 0 | 0 | 0 | 0 | 0 | 1 | -90 | 90 | 0.085216 | 0.021417 | -0.085126 | -0.021359
37 | 41 | 2.3534 | 1.5062 | 3.9521e-09 | 0 | 0 | 0 | 0 | 0 | 1 | -90 | 90 | 0.042581 | 0.010692 | -0.042534 | -0.010663
37 | 40 | 0.49398 | 0.31615 | 8.2953e-10 | 0 | 0 | 0 | 0 | 0 | 1 | -90 | 90 | 0.042545 | 0.010667 | -0.042535 | -0.01066
41 | 42 | 0.34539 | 0.22105 | 5.8e-10 | 0 | 0 | 0 | 0 | 0 | 1 | -90 | 90 | 0.042534 | 0.010663 | -0.042527 | -0.010658