## bus_data
BUS_I | BUS_TYPE | Pd | Qd | Gs | Bs | area | Vm | Va | baseKV | zone | Vmax | Vmin
1 | 1 | 0.017589 | 0.0044082 | 0 | 0 | 1 | 1 | -6.6483e-05 | 0.4 | 1 | 1.1 | 0.9
2 | 1 | 0.026521 | 0.0066467 | 0 | 0 | 1 | 0.99966 | -0.0065872 | 0.4 | 1 | 1.1 | 0.9
3 | 3 | 0.041619 | 0.010431 | 0 | 0 | 1 | 1 | 0 | 0.4 | 1 | 1.1 | 0.9
4 | 1 | 0.037271 | 0.0093409 | 0 | 0 | 1 | 0.99761 | -0.046014 | 0.4 | 1 | 1.1 | 0.9
5 | 1 | 0.029559 | 0.0074081 | 0 | 0 | 1 | 0.99832 | -0.032203 | 0.4 | 1 | 1.1 | 0.9
19 | 1 | 0.051468 | 0.012899 | 0 | 0 | 1 | 0.9975 | -0.048092 | 0.4 | 1 | 1.1 | 0.9
23 | 1 | 0 | 0 | 0 | 0 | 1 | 0.99801 | -0.038279 | 0.4 | 1 | 1.1 | 0.9
9 | 1 | 0 | 0 | 0 | 0 | 1 | 0.99705 | -0.056796 | 0.4 | 1 | 1.1 | 0.9
24 | 1 | 0.0067387 | 0.0016889 | 0 | 0 | 1 | 0.99666 | -0.064194 | 0.4 | 1 | 1.1 | 0.9
17 | 1 | 0.020962 | 0.0052535 | 0 | 0 | 1 | 0.99724 | -0.053024 | 0.4 | 1 | 1.1 | 0.9
6 | 1 | 0.0074403 | 0.0018647 | 0 | 0 | 1 | 0.99663 | -0.06486 | 0.4 | 1 | 1.1 | 0.9
7 | 1 | 0.019195 | 0.0048108 | 0 | 0 | 1 | 0.99672 | -0.063074 | 0.4 | 1 | 1.1 | 0.9
8 | 1 | 0 | 0 | 0 | 0 | 1 | 0.99651 | -0.067078 | 0.4 | 1 | 1.1 | 0.9
10 | 1 | 0 | 0 | 0 | 0 | 1 | 0.99646 | -0.068075 | 0.4 | 1 | 1.1 | 0.9
18 | 1 | 0.0026973 | 0.00067601 | 0 | 0 | 1 | 0.99645 | -0.068334 | 0.4 | 1 | 1.1 | 0.9
22 | 1 | 0 | 0 | 0 | 0 | 1 | 0.99501 | -0.096067 | 0.4 | 1 | 1.1 | 0.9
28 | 1 | 0 | 0 | 0 | 0 | 1 | 0.99485 | -0.09909 | 0.4 | 1 | 1.1 | 0.9
25 | 1 | 0.012157 | 0.0030468 | 0 | 0 | 1 | 0.99591 | -0.078577 | 0.4 | 1 | 1.1 | 0.9
20 | 1 | 0.0056217 | 0.0014089 | 0 | 0 | 1 | 0.99641 | -0.069075 | 0.4 | 1 | 1.1 | 0.9
16 | 1 | 0 | 0 | 0 | 0 | 1 | 0.99641 | -0.068946 | 0.4 | 1 | 1.1 | 0.9
13 | 1 | 0.02113 | 0.0052957 | 0 | 0 | 1 | 0.99657 | -0.065909 | 0.4 | 1 | 1.1 | 0.9
14 | 1 | 0.0082866 | 0.0020768 | 0 | 0 | 1 | 0.99646 | -0.068146 | 0.4 | 1 | 1.1 | 0.9
15 | 1 | 0.006257 | 0.0015682 | 0 | 0 | 1 | 0.99713 | -0.055141 | 0.4 | 1 | 1.1 | 0.9
30 | 1 | 0.014386 | 0.0036054 | 0 | 0 | 1 | 0.99616 | -0.073856 | 0.4 | 1 | 1.1 | 0.9
27 | 1 | 0.0058293 | 0.001461 | 0 | 0 | 1 | 0.99624 | -0.072304 | 0.4 | 1 | 1.1 | 0.9
29 | 1 | 0.018885 | 0.0047331 | 0 | 0 | 1 | 0.99436 | -0.10853 | 0.4 | 1 | 1.1 | 0.9
26 | 1 | 0 | 0 | 0 | 0 | 1 | 0.99653 | -0.066688 | 0.4 | 1 | 1.1 | 0.9

## generator_data
GEN_BUS | PG | QG | QMAX | QMIN | VG | MBASE | GEN_STATUS | PMAX | PMIN
3 | 0.35437 | 0.089106 | 10 | -10 | 1 | 100 | 1 | 10 | 0

## branch_data
F_BUS | T_BUS | BR_R | BR_X | BR_B | RATE_A | RATE_B | RATE_C | TAP | SHIFT | BR_STATUS | ANGMIN | ANGMAX | P_in | Q_in | P_out | Q_out
1 | 2 | 0.20207 | 0.12932 | 6.7865e-10 | 0 | 0 | 0 | 0 | 0 | 1 | -90 | 90 | 0.14489 | 0.036427 | -0.14484 | -0.036398
1 | 3 | 0.0018374 | 0.0011759 | 6.171e-12 | 0 | 0 | 0 | 0 | 0 | 1 | -90 | 90 | -0.16248 | -0.040835 | 0.16248 | 0.040835
2 | 4 | 1.4926 | 0.95527 | 2.5065e-09 | 0 | 0 | 0 | 0 | 0 | 1 | -90 | 90 | 0.11832 | 0.029751 | -0.1181 | -0.029609
3 | 5 | 0.96184 | 0.61557 | 3.2304e-09 | 0 | 0 | 0 | 0 | 0 | 1 | -90 | 90 | 0.15027 | 0.037839 | -0.15004 | -0.037692
4 | 19 | 0.11473 | 0.073428 | 1.9266e-10 | 0 | 0 | 0 | 0 | 0 | 1 | -90 | 90 | 0.080831 | 0.020268 | -0.080823 | -0.020263
5 | 23 | 0.22564 | 0.14441 | 3.7891e-10 | 0 | 0 | 0 | 0 | 0 | 1 | -90 | 90 | 0.12048 | 0.030284 | -0.12045 | -0.030261
19 | 9 | 1.3226 | 0.84647 | 2.221e-09 | 0 | 0 | 0 | 0 | 0 | 1 | -90 | 90 | 0.029355 | 0.0073643 | -0.029343 | -0.0073568
23 | 24 | 1.9921 | 1.2749 | 3.3453e-09 | 0 | 0 | 0 | 0 | 0 | 1 | -90 | 90 | 0.058125 | 0.014616 | -0.058053 | -0.01457
23 | 17 | 1.0565 | 0.67619 | 1.7742e-09 | 0 | 0 | 0 | 0 | 0 | 1 | -90 | 90 | 0.062325 | 0.015646 | -0.062281 | -0.015618
9 | 7 | 0.95325 | 0.61008 | 1.6008e-09 | 0 | 0 | 0 | 0 | 0 | 1 | -90 | 90 | 0.029343 | 0.0073568 | -0.029334 | -0.0073513
24 | 26 | 0.21657 | 0.13861 | 3.6368e-10 | 0 | 0 | 0 | 0 | 0 | 1 | -90 | 90 | 0.051314 | 0.012881 | -0.051308 | -0.012877
17 | 15 | 0.22854 | 0.14626 | 3.8378e-10 | 0 | 0 | 0 | 0 | 0 | 1 | -90 | 90 | 0.041319 | 0.010364 | -0.041315 | -0.010362
6 | 7 | 0.7844 | 0.50201 | 1.3172e-09 | 0 | 0 | 0 | 0 | 0 | 1 | -90 | 90 | -0.010138 | -0.0025401 | 0.010139 | 0.0025405
6 | 8 | 3.6588 | 2.3416 | 6.144e-09 | 0 | 0 | 0 | 0 | 0 | 1 | -90 | 90 | 0.0026978 | 0.00067534 | -0.0026975 | -0.00067577
8 | 10 | 1.6445 | 1.0525 | 2.7615e-09 | 0 | 0 | 0 | 0 | 0 | 1 | -90 | 90 | 0.0026975 | 0.00067577 | -0.0026974 | -0.00067596
10 | 18 | 0.42765 | 0.27369 | 7.1814e-10 | 0 | 0 | 0 | 0 | 0 | 1 | -90 | 90 | 0.0026974 | 0.00067596 | -0.0026973 | -0.00067601
22 | 28 | 0.71023 | 0.45455 | 1.1927e-09 | 0 | 0 | 0 | 0 | 0 | 1 | -90 | 90 | 0.018897 | 0.0047398 | -0.018894 | -0.0047382
22 | 25 | 4.1131 | 2.6324 | 6.907e-09 | 0 | 0 | 0 | 0 | 0 | 1 | -90 | 90 | -0.018897 | -0.0047398 | 0.018912 | 0.0047492
28 | 29 | 2.2166 | 1.4186 | 3.7222e-09 | 0 | 0 | 0 | 0 | 0 | 1 | -90 | 90 | 0.018894 | 0.0047382 | -0.018885 | -0.0047331
25 | 26 | 1.7035 | 1.0903 | 2.8607e-09 | 0 | 0 | 0 | 0 | 0 | 1 | -90 | 90 | -0.031069 | -0.0077961 | 0.031087 | 0.0078071
20 | 16 | 0.10253 | 0.065621 | 1.7218e-10 | 0 | 0 | 0 | 0 | 0 | 1 | -90 | 90 | -0.0056217 | -0.0014089 | 0.0056218 | 0.0014089
16 | 14 | 0.63296 | 0.40509 | 1.0629e-09 | 0 | 0 | 0 | 0 | 0 | 1 | -90 | 90 | -0.0056218 | -0.0014089 | 0.005622 | 0.001409
13 | 14 | 0.71596 | 0.45822 | 1.2023e-09 | 0 | 0 | 0 | 0 | 0 | 1 | -90 | 90 | 0.01391 | 0.0034866 | -0.013909 | -0.0034858
13 | 15 | 1.3687 | 0.87599 | 2.2985e-09 | 0 | 0 | 0 | 0 | 0 | 1 | -90 | 90 | -0.03504 | -0.0087824 | 0.035058 | 0.0087936
30 | 27 | 0.47991 | 0.30714 | 8.059e-10 | 0 | 0 | 0 | 0 | 0 | 1 | -90 | 90 | -0.014386 | -0.0036054 | 0.014387 | 0.003606
27 | 26 | 1.2364 | 0.79129 | 2.0762e-09 | 0 | 0 | 0 | 0 | 0 | 1 | -90 | 90 | -0.020216 | -0.0050669 | 0.020221 | 0.0050702