## bus_data
BUS_I | BUS_TYPE | Pd | Qd | Gs | Bs | area | Vm | Va | baseKV | zone | Vmax | Vmin
1 | 1 | 0.0039444 | 0.00098857 | 0 | 0 | 1 | 0.98719 | -0.24535 | 0.4 | 1 | 1.1 | 0.9
2 | 1 | 0.0059894 | 0.0015011 | 0 | 0 | 1 | 0.98738 | -0.24158 | 0.4 | 1 | 1.1 | 0.9
3 | 1 | 0 | 0 | 0 | 0 | 1 | 0.98557 | -0.27679 | 0.4 | 1 | 1.1 | 0.9
4 | 1 | 0 | 0 | 0 | 0 | 1 | 0.98789 | -0.23188 | 0.4 | 1 | 1.1 | 0.9
5 | 1 | 0.010433 | 0.0026148 | 0 | 0 | 1 | 0.98539 | -0.28022 | 0.4 | 1 | 1.1 | 0.9
6 | 1 | 0.0026037 | 0.00065254 | 0 | 0 | 1 | 0.98152 | -0.3555 | 0.4 | 1 | 1.1 | 0.9
50 | 1 | 0 | 0 | 0 | 0 | 1 | 0.9923 | -0.14687 | 0.4 | 1 | 1.1 | 0.9
82 | 1 | 0 | 0 | 0 | 0 | 1 | 0.98746 | -0.24024 | 0.4 | 1 | 1.1 | 0.9
68 | 1 | 0 | 0 | 0 | 0 | 1 | 0.98052 | -0.37521 | 0.4 | 1 | 1.1 | 0.9
54 | 1 | 0.022609 | 0.0056664 | 0 | 0 | 1 | 0.9943 | -0.10847 | 0.4 | 1 | 1.1 | 0.9
80 | 1 | 0.017318 | 0.0043403 | 0 | 0 | 1 | 0.98624 | -0.26382 | 0.4 | 1 | 1.1 | 0.9
74 | 1 | 0 | 0 | 0 | 0 | 1 | 0.98032 | -0.3791 | 0.4 | 1 | 1.1 | 0.9
73 | 1 | 0.0077995 | 0.0019547 | 0 | 0 | 1 | 0.97994 | -0.38646 | 0.4 | 1 | 1.1 | 0.9
66 | 1 | 0 | 0 | 0 | 0 | 1 | 0.9801 | -0.38328 | 0.4 | 1 | 1.1 | 0.9
7 | 1 | 0.0062014 | 0.0015542 | 0 | 0 | 1 | 0.97079 | -0.56508 | 0.4 | 1 | 1.1 | 0.9
8 | 1 | 0.0015444 | 0.00038706 | 0 | 0 | 1 | 0.97091 | -0.56278 | 0.4 | 1 | 1.1 | 0.9
10 | 1 | 0 | 0 | 0 | 0 | 1 | 0.97164 | -0.54837 | 0.4 | 1 | 1.1 | 0.9
11 | 1 | 0.0062537 | 0.0015673 | 0 | 0 | 1 | 0.97227 | -0.5358 | 0.4 | 1 | 1.1 | 0.9
12 | 1 | 0 | 0 | 0 | 0 | 1 | 0.97247 | -0.53192 | 0.4 | 1 | 1.1 | 0.9
13 | 1 | 0 | 0 | 0 | 0 | 1 | 0.97314 | -0.51856 | 0.4 | 1 | 1.1 | 0.9
100 | 1 | 0.00067478 | 0.00016912 | 0 | 0 | 1 | 0.97402 | -0.50128 | 0.4 | 1 | 1.1 | 0.9
14 | 1 | 0 | 0 | 0 | 0 | 1 | 0.97425 | -0.4968 | 0.4 | 1 | 1.1 | 0.9
95 | 1 | 0 | 0 | 0 | 0 | 1 | 0.97486 | -0.48474 | 0.4 | 1 | 1.1 | 0.9
97 | 1 | 0.0017989 | 0.00045085 | 0 | 0 | 1 | 0.97479 | -0.48622 | 0.4 | 1 | 1.1 | 0.9
94 | 1 | 0 | 0 | 0 | 0 | 1 | 0.97652 | -0.45221 | 0.4 | 1 | 1.1 | 0.9
15 | 1 | 0.0038422 | 0.00096294 | 0 | 0 | 1 | 0.98771 | -0.23483 | 0.4 | 1 | 1.1 | 0.9
16 | 1 | 0.0035695 | 0.0008946 | 0 | 0 | 1 | 0.98654 | -0.25749 | 0.4 | 1 | 1.1 | 0.9
17 | 1 | 0.0045357 | 0.0011368 | 0 | 0 | 1 | 0.99153 | -0.16129 | 0.4 | 1 | 1.1 | 0.9
18 | 1 | 0.0055589 | 0.0013932 | 0 | 0 | 1 | 0.98634 | -0.26125 | 0.4 | 1 | 1.1 | 0.9
19 | 1 | 0.014107 | 0.0035356 | 0 | 0 | 1 | 0.9932 | -0.12943 | 0.4 | 1 | 1.1 | 0.9
20 | 1 | 0.0031165 | 0.00078108 | 0 | 0 | 1 | 0.98406 | -0.30554 | 0.4 | 1 | 1.1 | 0.9
43 | 1 | 0 | 0 | 0 | 0 | 1 | 0.99401 | -0.11396 | 0.4 | 1 | 1.1 | 0.9
21 | 1 | 0.0031421 | 0.00078748 | 0 | 0 | 1 | 0.98369 | -0.31283 | 0.4 | 1 | 1.1 | 0.9
42 | 1 | 0.027044 | 0.0067779 | 0 | 0 | 1 | 0.99467 | -0.10141 | 0.4 | 1 | 1.1 | 0.9
22 | 1 | 0.020669 | 0.0051801 | 0 | 0 | 1 | 0.98338 | -0.31885 | 0.4 | 1 | 1.1 | 0.9
23 | 1 | 0.0063701 | 0.0015965 | 0 | 0 | 1 | 0.98114 | -0.36244 | 0.4 | 1 | 1.1 | 0.9
24 | 1 | 0.017348 | 0.0043479 | 0 | 0 | 1 | 0.9809 | -0.36724 | 0.4 | 1 | 1.1 | 0.9
25 | 1 | 0.019263 | 0.0048278 | 0 | 0 | 1 | 0.97927 | -0.39905 | 0.4 | 1 | 1.1 | 0.9
26 | 1 | 0.01315 | 0.0032956 | 0 | 0 | 1 | 0.97888 | -0.40674 | 0.4 | 1 | 1.1 | 0.9
27 | 1 | 0.026721 | 0.006697 | 0 | 0 | 1 | 0.97808 | -0.4224 | 0.4 | 1 | 1.1 | 0.9
28 | 1 | 0.021002 | 0.0052637 | 0 | 0 | 1 | 0.97807 | -0.42256 | 0.4 | 1 | 1.1 | 0.9
29 | 1 | 0.0073236 | 0.0018355 | 0 | 0 | 1 | 0.99799 | -0.038178 | 0.4 | 1 | 1.1 | 0.9
30 | 1 | 0 | 0 | 0 | 0 | 1 | 0.99876 | -0.023506 | 0.4 | 1 | 1.1 | 0.9
31 | 1 | 0 | 0 | 0 | 0 | 1 | 0.99662 | -0.06414 | 0.4 | 1 | 1.1 | 0.9
32 | 1 | 0.0048158 | 0.001207 | 0 | 0 | 1 | 0.99916 | -0.015861 | 0.4 | 1 | 1.1 | 0.9
33 | 1 | 0.0057283 | 0.0014357 | 0 | 0 | 1 | 0.99851 | -0.028402 | 0.4 | 1 | 1.1 | 0.9
35 | 1 | 0.0043749 | 0.0010964 | 0 | 0 | 1 | 0.99622 | -0.071901 | 0.4 | 1 | 1.1 | 0.9
36 | 1 | 0.0061662 | 0.0015454 | 0 | 0 | 1 | 0.99606 | -0.074865 | 0.4 | 1 | 1.1 | 0.9
37 | 3 | 0.005044 | 0.0012641 | 0 | 0 | 1 | 1 | 0 | 0.4 | 1 | 1.1 | 0.9
55 | 1 | 0.0067481 | 0.0016912 | 0 | 0 | 1 | 0.99827 | -0.032912 | 0.4 | 1 | 1.1 | 0.9
34 | 1 | 0.0079292 | 0.0019873 | 0 | 0 | 1 | 0.99537 | -0.088382 | 0.4 | 1 | 1.1 | 0.9
57 | 1 | 0.0032214 | 0.00080736 | 0 | 0 | 1 | 0.99559 | -0.084017 | 0.4 | 1 | 1.1 | 0.9
58 | 1 | 0 | 0 | 0 | 0 | 1 | 0.99593 | -0.077515 | 0.4 | 1 | 1.1 | 0.9
85 | 1 | 0.0061565 | 0.001543 | 0 | 0 | 1 | 0.99552 | -0.085103 | 0.4 | 1 | 1.1 | 0.9
38 | 1 | 0.016296 | 0.0040842 | 0 | 0 | 1 | 0.99976 | -0.0045033 | 0.4 | 1 | 1.1 | 0.9
56 | 1 | 0.0059743 | 0.0014973 | 0 | 0 | 1 | 0.99824 | -0.03356 | 0.4 | 1 | 1.1 | 0.9
59 | 1 | 0.0072891 | 0.0018268 | 0 | 0 | 1 | 0.9959 | -0.078145 | 0.4 | 1 | 1.1 | 0.9
84 | 1 | 0 | 0 | 0 | 0 | 1 | 0.99253 | -0.14196 | 0.4 | 1 | 1.1 | 0.9
39 | 1 | 0 | 0 | 0 | 0 | 1 | 0.99727 | -0.051762 | 0.4 | 1 | 1.1 | 0.9
40 | 1 | 0 | 0 | 0 | 0 | 1 | 0.99648 | -0.066852 | 0.4 | 1 | 1.1 | 0.9
41 | 1 | 0.010181 | 0.0025517 | 0 | 0 | 1 | 0.99612 | -0.0737 | 0.4 | 1 | 1.1 | 0.9
53 | 1 | 0 | 0 | 0 | 0 | 1 | 0.99467 | -0.10182 | 0.4 | 1 | 1.1 | 0.9
101 | 1 | 0.035953 | 0.0090106 | 0 | 0 | 1 | 0.99419 | -0.11114 | 0.4 | 1 | 1.1 | 0.9
47 | 1 | 0 | 0 | 0 | 0 | 1 | 0.99453 | -0.10442 | 0.4 | 1 | 1.1 | 0.9
44 | 1 | 0.0030862 | 0.00077348 | 0 | 0 | 1 | 0.994 | -0.1147 | 0.4 | 1 | 1.1 | 0.9
46 | 1 | 0 | 0 | 0 | 0 | 1 | 0.99406 | -0.11366 | 0.4 | 1 | 1.1 | 0.9
48 | 1 | 0.0013958 | 0.00034982 | 0 | 0 | 1 | 0.99363 | -0.12181 | 0.4 | 1 | 1.1 | 0.9
52 | 1 | 0.0062936 | 0.0015773 | 0 | 0 | 1 | 0.99442 | -0.1066 | 0.4 | 1 | 1.1 | 0.9
49 | 1 | 0 | 0 | 0 | 0 | 1 | 0.99357 | -0.12301 | 0.4 | 1 | 1.1 | 0.9
51 | 1 | 0 | 0 | 0 | 0 | 1 | 0.99254 | -0.14298 | 0.4 | 1 | 1.1 | 0.9
102 | 1 | 0.021588 | 0.0054104 | 0 | 0 | 1 | 0.99229 | -0.14776 | 0.4 | 1 | 1.1 | 0.9
61 | 1 | 0.00076349 | 0.00019135 | 0 | 0 | 1 | 0.97857 | -0.41332 | 0.4 | 1 | 1.1 | 0.9
62 | 1 | 0 | 0 | 0 | 0 | 1 | 0.97874 | -0.40996 | 0.4 | 1 | 1.1 | 0.9
64 | 1 | 0.0006166 | 0.00015454 | 0 | 0 | 1 | 0.97847 | -0.41531 | 0.4 | 1 | 1.1 | 0.9
63 | 1 | 0.0036314 | 0.00091012 | 0 | 0 | 1 | 0.97856 | -0.41358 | 0.4 | 1 | 1.1 | 0.9
71 | 1 | 0.0038143 | 0.00095595 | 0 | 0 | 1 | 0.97903 | -0.40436 | 0.4 | 1 | 1.1 | 0.9
65 | 1 | 0.0018157 | 0.00045505 | 0 | 0 | 1 | 0.97846 | -0.41549 | 0.4 | 1 | 1.1 | 0.9
75 | 1 | 0.002081 | 0.00052155 | 0 | 0 | 1 | 0.97854 | -0.41399 | 0.4 | 1 | 1.1 | 0.9
72 | 1 | 0.0074497 | 0.0018671 | 0 | 0 | 1 | 0.97942 | -0.39669 | 0.4 | 1 | 1.1 | 0.9
67 | 1 | 0.001827 | 0.00045788 | 0 | 0 | 1 | 0.97984 | -0.38854 | 0.4 | 1 | 1.1 | 0.9
69 | 1 | 0.0085835 | 0.0021512 | 0 | 0 | 1 | 0.97966 | -0.39194 | 0.4 | 1 | 1.1 | 0.9
77 | 1 | 0.0068946 | 0.001728 | 0 | 0 | 1 | 0.98031 | -0.3792 | 0.4 | 1 | 1.1 | 0.9
79 | 1 | 0.0092312 | 0.0023135 | 0 | 0 | 1 | 0.98588 | -0.27097 | 0.4 | 1 | 1.1 | 0.9
86 | 1 | 0 | 0 | 0 | 0 | 1 | 0.99119 | -0.16763 | 0.4 | 1 | 1.1 | 0.9
88 | 1 | 0.0033508 | 0.00083979 | 0 | 0 | 1 | 0.98769 | -0.23494 | 0.4 | 1 | 1.1 | 0.9
87 | 1 | 0.010545 | 0.0026428 | 0 | 0 | 1 | 0.98655 | -0.25686 | 0.4 | 1 | 1.1 | 0.9
89 | 1 | 0.0085287 | 0.0021375 | 0 | 0 | 1 | 0.98351 | -0.31569 | 0.4 | 1 | 1.1 | 0.9
90 | 1 | 0.0064953 | 0.0016279 | 0 | 0 | 1 | 0.98269 | -0.3317 | 0.4 | 1 | 1.1 | 0.9
91 | 1 | 0.0067781 | 0.0016988 | 0 | 0 | 1 | 0.98228 | -0.33956 | 0.4 | 1 | 1.1 | 0.9
92 | 1 | 0.0054248 | 0.0013596 | 0 | 0 | 1 | 0.97892 | -0.40504 | 0.4 | 1 | 1.1 | 0.9
93 | 1 | 0.0070894 | 0.0017768 | 0 | 0 | 1 | 0.97825 | -0.41821 | 0.4 | 1 | 1.1 | 0.9
96 | 1 | 0.0083982 | 0.0021048 | 0 | 0 | 1 | 0.9764 | -0.45454 | 0.4 | 1 | 1.1 | 0.9
98 | 1 | 0.00081783 | 0.00020497 | 0 | 0 | 1 | 0.97476 | -0.48669 | 0.4 | 1 | 1.1 | 0.9
99 | 1 | 0.0054057 | 0.0013548 | 0 | 0 | 1 | 0.97461 | -0.48967 | 0.4 | 1 | 1.1 | 0.9

## generator_data
GEN_BUS | PG | QG | QMAX | QMIN | VG | MBASE | GEN_STATUS | PMAX | PMIN
37 | 0.55837 | 0.1425 | 10 | -10 | 1 | 100 | 1 | 10 | 0

## branch_data
F_BUS | T_BUS | BR_R | BR_X | BR_B | RATE_A | RATE_B | RATE_C | TAP | SHIFT | BR_STATUS | ANGMIN | ANGMAX | P_in | Q_in | P_out | Q_out
1 | 2 | 0.26396 | 0.16894 | 4.4326e-10 | 0 | 0 | 0 | 0 | 0 | 1 | -90 | 90 | -0.062614 | -0.015824 | 0.062626 | 0.015832
1 | 3 | 2.351 | 1.5047 | 3.948e-09 | 0 | 0 | 0 | 0 | 0 | 1 | -90 | 90 | 0.05867 | 0.014836 | -0.058581 | -0.01478
2 | 4 | 0.62165 | 0.39786 | 1.0439e-09 | 0 | 0 | 0 | 0 | 0 | 1 | -90 | 90 | -0.068615 | -0.017333 | 0.068647 | 0.017353
3 | 5 | 1.432 | 0.91645 | 2.4046e-09 | 0 | 0 | 0 | 0 | 0 | 1 | -90 | 90 | 0.010435 | 0.0026157 | -0.010433 | -0.0026149
3 | 6 | 7.1257 | 4.5604 | 1.1966e-08 | 0 | 0 | 0 | 0 | 0 | 1 | -90 | 90 | 0.048146 | 0.012164 | -0.047966 | -0.01205
4 | 50 | 3.9393 | 2.5211 | 6.6151e-09 | 0 | 0 | 0 | 0 | 0 | 1 | -90 | 90 | -0.095239 | -0.024033 | 0.095629 | 0.024282
4 | 82 | 1.3776 | 0.88165 | 2.3133e-09 | 0 | 0 | 0 | 0 | 0 | 1 | -90 | 90 | 0.026592 | 0.0066803 | -0.026582 | -0.0066738
6 | 68 | 1.8779 | 1.2018 | 3.1534e-09 | 0 | 0 | 0 | 0 | 0 | 1 | -90 | 90 | 0.045362 | 0.011397 | -0.045319 | -0.01137
50 | 54 | 1.7909 | 1.1462 | 3.0075e-09 | 0 | 0 | 0 | 0 | 0 | 1 | -90 | 90 | -0.095629 | -0.024282 | 0.095806 | 0.024395
82 | 80 | 3.8759 | 2.4805 | 6.5086e-09 | 0 | 0 | 0 | 0 | 0 | 1 | -90 | 90 | 0.026582 | 0.0066738 | -0.026552 | -0.0066553
68 | 74 | 2.4255 | 1.5523 | 4.0731e-09 | 0 | 0 | 0 | 0 | 0 | 1 | -90 | 90 | 0.0068959 | 0.0017284 | -0.0068946 | -0.001728
68 | 73 | 1.7306 | 1.1076 | 2.9061e-09 | 0 | 0 | 0 | 0 | 0 | 1 | -90 | 90 | 0.028005 | 0.0070286 | -0.02799 | -0.0070193
68 | 66 | 3.3382 | 2.1364 | 5.6057e-09 | 0 | 0 | 0 | 0 | 0 | 1 | -90 | 90 | 0.010418 | 0.0026131 | -0.010414 | -0.0026111
54 | 40 | 1.574 | 1.0074 | 2.6432e-09 | 0 | 0 | 0 | 0 | 0 | 1 | -90 | 90 | -0.11842 | -0.030061 | 0.11865 | 0.030213
80 | 79 | 3.3773 | 2.1615 | 5.6714e-09 | 0 | 0 | 0 | 0 | 0 | 1 | -90 | 90 | 0.0092343 | 0.002315 | -0.0092311 | -0.0023136
74 | 77 | 0.066159 | 0.042342 | 1.111e-10 | 0 | 0 | 0 | 0 | 0 | 1 | -90 | 90 | 0.0068946 | 0.001728 | -0.0068946 | -0.001728
73 | 72 | 2.1808 | 1.3957 | 3.6621e-09 | 0 | 0 | 0 | 0 | 0 | 1 | -90 | 90 | 0.020191 | 0.0050645 | -0.020181 | -0.0050586
66 | 67 | 2.1746 | 1.3917 | 3.6517e-09 | 0 | 0 | 0 | 0 | 0 | 1 | -90 | 90 | 0.010414 | 0.0026111 | -0.010412 | -0.0026098
7 | 8 | 1.5671 | 1.0029 | 2.6315e-09 | 0 | 0 | 0 | 0 | 0 | 1 | -90 | 90 | -0.0062012 | -0.0015543 | 0.0062019 | 0.0015545
8 | 10 | 7.8673 | 5.0351 | 1.3211e-08 | 0 | 0 | 0 | 0 | 0 | 1 | -90 | 90 | -0.0077463 | -0.0019416 | 0.0077516 | 0.0019437
10 | 11 | 6.868 | 4.3955 | 1.1533e-08 | 0 | 0 | 0 | 0 | 0 | 1 | -90 | 90 | -0.0077516 | -0.0019437 | 0.0077562 | 0.0019456
11 | 12 | 1.1741 | 0.75145 | 1.9717e-09 | 0 | 0 | 0 | 0 | 0 | 1 | -90 | 90 | -0.01401 | -0.003513 | 0.014012 | 0.0035144
12 | 13 | 4.0461 | 2.5895 | 6.7945e-09 | 0 | 0 | 0 | 0 | 0 | 1 | -90 | 90 | -0.014012 | -0.0035144 | 0.014021 | 0.0035195
13 | 100 | 5.2412 | 3.3544 | 8.8015e-09 | 0 | 0 | 0 | 0 | 0 | 1 | -90 | 90 | -0.014021 | -0.0035195 | 0.014033 | 0.003526
100 | 14 | 1.298 | 0.83075 | 2.1798e-09 | 0 | 0 | 0 | 0 | 0 | 1 | -90 | 90 | -0.014708 | -0.0036952 | 0.014711 | 0.003697
14 | 95 | 3.4951 | 2.2369 | 5.8692e-09 | 0 | 0 | 0 | 0 | 0 | 1 | -90 | 90 | -0.014711 | -0.0036969 | 0.014719 | 0.0037018
95 | 97 | 0.78766 | 0.5041 | 1.3227e-09 | 0 | 0 | 0 | 0 | 0 | 1 | -90 | 90 | 0.0080237 | 0.0020111 | -0.0080232 | -0.0020108
95 | 94 | 6.1126 | 3.912 | 1.0265e-08 | 0 | 0 | 0 | 0 | 0 | 1 | -90 | 90 | -0.022743 | -0.0057128 | 0.022778 | 0.0057345
97 | 98 | 0.32024 | 0.20496 | 5.3778e-10 | 0 | 0 | 0 | 0 | 0 | 1 | -90 | 90 | 0.0062243 | 0.00156 | -0.0062241 | -0.0015599
94 | 96 | 1.1873 | 0.75986 | 1.9938e-09 | 0 | 0 | 0 | 0 | 0 | 1 | -90 | 90 | 0.008399 | 0.0021053 | -0.008398 | -0.0021048
94 | 93 | 4.6784 | 2.9942 | 7.8563e-09 | 0 | 0 | 0 | 0 | 0 | 1 | -90 | 90 | -0.031177 | -0.0078397 | 0.031228 | 0.0078714
15 | 16 | 0.70726 | 0.45264 | 1.1877e-09 | 0 | 0 | 0 | 0 | 0 | 1 | -90 | 90 | 0.14087 | 0.035676 | -0.14071 | -0.035578
15 | 17 | 2.2458 | 1.4373 | 7.5427e-09 | 0 | 0 | 0 | 0 | 0 | 1 | -90 | 90 | -0.14471 | -0.036639 | 0.14522 | 0.036966
16 | 18 | 0.12032 | 0.077005 | 2.0205e-10 | 0 | 0 | 0 | 0 | 0 | 1 | -90 | 90 | 0.13714 | 0.034683 | -0.13712 | -0.034668
17 | 19 | 0.9483 | 0.60692 | 4.7774e-09 | 0 | 0 | 0 | 0 | 0 | 1 | -90 | 90 | -0.14976 | -0.038103 | 0.14999 | 0.03825
18 | 20 | 1.4736 | 0.94308 | 2.4745e-09 | 0 | 0 | 0 | 0 | 0 | 1 | -90 | 90 | 0.13156 | 0.033275 | -0.13128 | -0.033096
19 | 43 | 0.42133 | 0.26965 | 2.1226e-09 | 0 | 0 | 0 | 0 | 0 | 1 | -90 | 90 | -0.1641 | -0.041785 | 0.16422 | 0.041863
20 | 21 | 0.24776 | 0.15857 | 4.1606e-10 | 0 | 0 | 0 | 0 | 0 | 1 | -90 | 90 | 0.12816 | 0.032315 | -0.12812 | -0.032287
43 | 42 | 0.34246 | 0.21918 | 1.7253e-09 | 0 | 0 | 0 | 0 | 0 | 1 | -90 | 90 | -0.16422 | -0.041863 | 0.16432 | 0.041927
21 | 22 | 0.20957 | 0.13413 | 3.5193e-10 | 0 | 0 | 0 | 0 | 0 | 1 | -90 | 90 | 0.12498 | 0.031499 | -0.12494 | -0.031476
42 | 41 | 0.64971 | 0.41582 | 3.2731e-09 | 0 | 0 | 0 | 0 | 0 | 1 | -90 | 90 | -0.19136 | -0.048705 | 0.19162 | 0.048868
22 | 23 | 1.8149 | 1.1615 | 3.0477e-09 | 0 | 0 | 0 | 0 | 0 | 1 | -90 | 90 | 0.10427 | 0.026296 | -0.10406 | -0.026158
23 | 24 | 0.21274 | 0.13616 | 3.5726e-10 | 0 | 0 | 0 | 0 | 0 | 1 | -90 | 90 | 0.097686 | 0.024561 | -0.097664 | -0.024547
24 | 25 | 1.7092 | 1.0939 | 2.8702e-09 | 0 | 0 | 0 | 0 | 0 | 1 | -90 | 90 | 0.080316 | 0.020199 | -0.080194 | -0.020121
25 | 26 | 0.54271 | 0.34734 | 9.1136e-10 | 0 | 0 | 0 | 0 | 0 | 1 | -90 | 90 | 0.060931 | 0.015294 | -0.060909 | -0.015279
26 | 27 | 1.408 | 0.90111 | 2.3644e-09 | 0 | 0 | 0 | 0 | 0 | 1 | -90 | 90 | 0.047759 | 0.011984 | -0.047723 | -0.011961
27 | 28 | 0.033109 | 0.02119 | 5.5599e-11 | 0 | 0 | 0 | 0 | 0 | 1 | -90 | 90 | 0.021002 | 0.0052639 | -0.021002 | -0.0052638
29 | 30 | 0.53815 | 0.34442 | 2.7111e-09 | 0 | 0 | 0 | 0 | 0 | 1 | -90 | 90 | -0.12323 | -0.031438 | 0.12331 | 0.031494
29 | 31 | 1.011 | 0.64707 | 5.0934e-09 | 0 | 0 | 0 | 0 | 0 | 1 | -90 | 90 | 0.1159 | 0.029602 | -0.11576 | -0.02951
30 | 32 | 0.24382 | 0.15604 | 1.2283e-09 | 0 | 0 | 0 | 0 | 0 | 1 | -90 | 90 | -0.14177 | -0.036122 | 0.14183 | 0.036155
30 | 33 | 1.1861 | 0.75909 | 1.9917e-09 | 0 | 0 | 0 | 0 | 0 | 1 | -90 | 90 | 0.018458 | 0.0046282 | -0.018454 | -0.0046257
31 | 35 | 1.5138 | 0.96886 | 2.5422e-09 | 0 | 0 | 0 | 0 | 0 | 1 | -90 | 90 | 0.022833 | 0.0057285 | -0.022825 | -0.0057233
31 | 36 | 0.52065 | 0.33321 | 2.6229e-09 | 0 | 0 | 0 | 0 | 0 | 1 | -90 | 90 | 0.092925 | 0.023781 | -0.092877 | -0.023751
32 | 37 | 0.48966 | 0.31338 | 2.4668e-09 | 0 | 0 | 0 | 0 | 0 | 1 | -90 | 90 | -0.14664 | -0.037362 | 0.14675 | 0.037434
33 | 55 | 1.5836 | 1.0135 | 2.6593e-09 | 0 | 0 | 0 | 0 | 0 | 1 | -90 | 90 | 0.012725 | 0.00319 | -0.012723 | -0.0031886
35 | 58 | 1.3536 | 0.86632 | 2.2731e-09 | 0 | 0 | 0 | 0 | 0 | 1 | -90 | 90 | 0.01845 | 0.0046269 | -0.018445 | -0.0046239
36 | 85 | 0.53226 | 0.34065 | 2.6814e-09 | 0 | 0 | 0 | 0 | 0 | 1 | -90 | 90 | 0.086711 | 0.022205 | -0.086668 | -0.022178
37 | 38 | 0.05024 | 0.032154 | 2.531e-10 | 0 | 0 | 0 | 0 | 0 | 1 | -90 | 90 | 0.40657 | 0.1038 | -0.40649 | -0.10375
55 | 56 | 0.48471 | 0.31022 | 8.1396e-10 | 0 | 0 | 0 | 0 | 0 | 1 | -90 | 90 | 0.0059745 | 0.0014973 | -0.0059743 | -0.0014973
34 | 57 | 2.4448 | 1.5647 | 4.1055e-09 | 0 | 0 | 0 | 0 | 0 | 1 | -90 | 90 | -0.0079292 | -0.0019873 | 0.0079309 | 0.0019879
57 | 58 | 2.5913 | 1.6584 | 4.3515e-09 | 0 | 0 | 0 | 0 | 0 | 1 | -90 | 90 | -0.011152 | -0.0027953 | 0.011156 | 0.002797
58 | 59 | 0.38452 | 0.24609 | 6.4571e-10 | 0 | 0 | 0 | 0 | 0 | 1 | -90 | 90 | 0.0072893 | 0.0018269 | -0.0072891 | -0.0018268
85 | 84 | 3.174 | 2.0314 | 1.066e-08 | 0 | 0 | 0 | 0 | 0 | 1 | -90 | 90 | 0.080511 | 0.020635 | -0.08029 | -0.020495
38 | 39 | 0.54803 | 0.35074 | 2.7609e-09 | 0 | 0 | 0 | 0 | 0 | 1 | -90 | 90 | 0.39019 | 0.099661 | -0.3893 | -0.099092
84 | 86 | 1.4268 | 0.91315 | 2.396e-09 | 0 | 0 | 0 | 0 | 0 | 1 | -90 | 90 | 0.08029 | 0.020495 | -0.080191 | -0.020431
39 | 40 | 0.36187 | 0.2316 | 1.2154e-09 | 0 | 0 | 0 | 0 | 0 | 1 | -90 | 90 | 0.18729 | 0.047536 | -0.18715 | -0.047449
39 | 41 | 0.48933 | 0.31317 | 2.4652e-09 | 0 | 0 | 0 | 0 | 0 | 1 | -90 | 90 | 0.20201 | 0.051557 | -0.2018 | -0.05142
40 | 53 | 2.2741 | 1.4554 | 3.8189e-09 | 0 | 0 | 0 | 0 | 0 | 1 | -90 | 90 | 0.068498 | 0.017236 | -0.068384 | -0.017163
53 | 101 | 1.148 | 0.7347 | 1.9277e-09 | 0 | 0 | 0 | 0 | 0 | 1 | -90 | 90 | 0.035969 | 0.0090206 | -0.035953 | -0.0090106
53 | 47 | 0.35562 | 0.2276 | 5.9719e-10 | 0 | 0 | 0 | 0 | 0 | 1 | -90 | 90 | 0.032415 | 0.0081424 | -0.032411 | -0.0081399
47 | 52 | 1.5358 | 0.98294 | 2.5791e-09 | 0 | 0 | 0 | 0 | 0 | 1 | -90 | 90 | 0.0062943 | 0.0015775 | -0.0062936 | -0.0015773
47 | 46 | 1.5709 | 1.0054 | 2.638e-09 | 0 | 0 | 0 | 0 | 0 | 1 | -90 | 90 | 0.026117 | 0.0065624 | -0.026106 | -0.0065553
44 | 46 | 1.4937 | 0.95595 | 2.5083e-09 | 0 | 0 | 0 | 0 | 0 | 1 | -90 | 90 | -0.0030862 | -0.00077349 | 0.0030864 | 0.00077334
46 | 48 | 1.5688 | 1.004 | 2.6345e-09 | 0 | 0 | 0 | 0 | 0 | 1 | -90 | 90 | 0.023019 | 0.0057819 | -0.02301 | -0.0057765
48 | 49 | 0.24695 | 0.15805 | 4.147e-10 | 0 | 0 | 0 | 0 | 0 | 1 | -90 | 90 | 0.021615 | 0.0054266 | -0.021613 | -0.0054259
49 | 51 | 4.0873 | 2.6159 | 6.8638e-09 | 0 | 0 | 0 | 0 | 0 | 1 | -90 | 90 | 0.021613 | 0.0054259 | -0.021593 | -0.0054134
51 | 102 | 0.97891 | 0.6265 | 1.6438e-09 | 0 | 0 | 0 | 0 | 0 | 1 | -90 | 90 | 0.021593 | 0.0054134 | -0.021588 | -0.0054104
61 | 62 | 4.5084 | 2.8854 | 7.5708e-09 | 0 | 0 | 0 | 0 | 0 | 1 | -90 | 90 | -0.003196 | -0.00080047 | 0.0031965 | 0.00080007
61 | 64 | 3.512 | 2.2477 | 5.8976e-09 | 0 | 0 | 0 | 0 | 0 | 1 | -90 | 90 | 0.0024325 | 0.00060912 | -0.0024323 | -0.00060954
62 | 63 | 2.7218 | 1.742 | 4.5707e-09 | 0 | 0 | 0 | 0 | 0 | 1 | -90 | 90 | 0.0057134 | 0.0014318 | -0.0057124 | -0.0014316
62 | 71 | 2.6994 | 1.7276 | 4.533e-09 | 0 | 0 | 0 | 0 | 0 | 1 | -90 | 90 | -0.0089099 | -0.0022319 | 0.0089122 | 0.0022329
64 | 65 | 0.43045 | 0.27549 | 7.2284e-10 | 0 | 0 | 0 | 0 | 0 | 1 | -90 | 90 | 0.0018157 | 0.000455 | -0.0018156 | -0.00045506
63 | 75 | 0.83522 | 0.53454 | 1.4026e-09 | 0 | 0 | 0 | 0 | 0 | 1 | -90 | 90 | 0.002081 | 0.00052145 | -0.002081 | -0.00052156
71 | 72 | 2.5913 | 1.6584 | 4.3515e-09 | 0 | 0 | 0 | 0 | 0 | 1 | -90 | 90 | -0.012726 | -0.0031889 | 0.012731 | 0.0031915
67 | 69 | 1.7025 | 1.0896 | 2.8589e-09 | 0 | 0 | 0 | 0 | 0 | 1 | -90 | 90 | 0.0085848 | 0.0021519 | -0.0085834 | -0.0021513
86 | 88 | 3.7231 | 2.3828 | 6.252e-09 | 0 | 0 | 0 | 0 | 0 | 1 | -90 | 90 | 0.080191 | 0.020432 | -0.079931 | -0.020266
88 | 87 | 1.2602 | 0.80651 | 2.1162e-09 | 0 | 0 | 0 | 0 | 0 | 1 | -90 | 90 | 0.07658 | 0.019426 | -0.0765 | -0.019375
87 | 89 | 3.9102 | 2.5025 | 6.5663e-09 | 0 | 0 | 0 | 0 | 0 | 1 | -90 | 90 | 0.065955 | 0.016732 | -0.065769 | -0.016614
89 | 90 | 1.219 | 0.78013 | 2.047e-09 | 0 | 0 | 0 | 0 | 0 | 1 | -90 | 90 | 0.05724 | 0.014476 | -0.057196 | -0.014449
90 | 91 | 0.67431 | 0.43156 | 1.1324e-09 | 0 | 0 | 0 | 0 | 0 | 1 | -90 | 90 | 0.050701 | 0.012821 | -0.050682 | -0.012809
91 | 92 | 6.4696 | 4.1406 | 1.0864e-08 | 0 | 0 | 0 | 0 | 0 | 1 | -90 | 90 | 0.043904 | 0.01111 | -0.043766 | -0.011023
92 | 93 | 1.4798 | 0.94708 | 2.485e-09 | 0 | 0 | 0 | 0 | 0 | 1 | -90 | 90 | 0.038341 | 0.0096634 | -0.038317 | -0.0096481
98 | 99 | 2.3451 | 1.5009 | 3.9381e-09 | 0 | 0 | 0 | 0 | 0 | 1 | -90 | 90 | 0.0054063 | 0.001355 | -0.0054056 | -0.0013548