## bus_data
BUS_I | BUS_TYPE | Pd | Qd | Gs | Bs | area | Vm | Va | baseKV | zone | Vmax | Vmin
1 | 1 | 0.00013631 | 3.4163e-05 | 0 | 0 | 1 | 0.98363 | -0.31485 | 0.4 | 1 | 1.1 | 0.9
2 | 1 | 0.000156 | 3.9097e-05 | 0 | 0 | 1 | 0.98364 | -0.31462 | 0.4 | 1 | 1.1 | 0.9
4 | 1 | 0 | 0 | 0 | 0 | 1 | 0.98355 | -0.3165 | 0.4 | 1 | 1.1 | 0.9
3 | 1 | 0.00045845 | 0.0001149 | 0 | 0 | 1 | 0.98368 | -0.31381 | 0.4 | 1 | 1.1 | 0.9
184 | 1 | 0.00028782 | 7.2134e-05 | 0 | 0 | 1 | 0.98386 | -0.31024 | 0.4 | 1 | 1.1 | 0.9
5 | 1 | 0 | 0 | 0 | 0 | 1 | 0.98354 | -0.31666 | 0.4 | 1 | 1.1 | 0.9
36 | 1 | 0 | 0 | 0 | 0 | 1 | 0.98353 | -0.31701 | 0.4 | 1 | 1.1 | 0.9
186 | 1 | 0.00019569 | 4.9045e-05 | 0 | 0 | 1 | 0.98352 | -0.3172 | 0.4 | 1 | 1.1 | 0.9
6 | 1 | 0.0012544 | 0.00031438 | 0 | 0 | 1 | 0.98317 | -0.32362 | 0.4 | 1 | 1.1 | 0.9
7 | 1 | 0.00066653 | 0.00016705 | 0 | 0 | 1 | 0.98359 | -0.31536 | 0.4 | 1 | 1.1 | 0.9
8 | 1 | 0 | 0 | 0 | 0 | 1 | 0.98292 | -0.32855 | 0.4 | 1 | 1.1 | 0.9
9 | 1 | 0 | 0 | 0 | 0 | 1 | 0.98486 | -0.29073 | 0.4 | 1 | 1.1 | 0.9
172 | 1 | 0 | 0 | 0 | 0 | 1 | 0.98098 | -0.36645 | 0.4 | 1 | 1.1 | 0.9
10 | 1 | 0.00026272 | 6.5843e-05 | 0 | 0 | 1 | 0.98473 | -0.29318 | 0.4 | 1 | 1.1 | 0.9
11 | 1 | 0 | 0 | 0 | 0 | 1 | 0.98737 | -0.24192 | 0.4 | 1 | 1.1 | 0.9
12 | 1 | 0.00059133 | 0.0001482 | 0 | 0 | 1 | 0.98438 | -0.30011 | 0.4 | 1 | 1.1 | 0.9
167 | 1 | 0.0075585 | 0.0018943 | 0 | 0 | 1 | 0.98808 | -0.2282 | 0.4 | 1 | 1.1 | 0.9
166 | 1 | 0.0015384 | 0.00038555 | 0 | 0 | 1 | 0.98731 | -0.24313 | 0.4 | 1 | 1.1 | 0.9
13 | 1 | 0.0032414 | 0.00081236 | 0 | 0 | 1 | 0.98435 | -0.3007 | 0.4 | 1 | 1.1 | 0.9
14 | 1 | 0.0030796 | 0.00077181 | 0 | 0 | 1 | 0.97072 | -0.56773 | 0.4 | 1 | 1.1 | 0.9
15 | 1 | 0 | 0 | 0 | 0 | 1 | 0.97064 | -0.56934 | 0.4 | 1 | 1.1 | 0.9
16 | 1 | 0 | 0 | 0 | 0 | 1 | 0.97103 | -0.56159 | 0.4 | 1 | 1.1 | 0.9
17 | 1 | 0.0018498 | 0.0004636 | 0 | 0 | 1 | 0.97059 | -0.57027 | 0.4 | 1 | 1.1 | 0.9
187 | 1 | 0.0003539 | 8.8695e-05 | 0 | 0 | 1 | 0.9706 | -0.57012 | 0.4 | 1 | 1.1 | 0.9
18 | 1 | 0 | 0 | 0 | 0 | 1 | 0.97126 | -0.55701 | 0.4 | 1 | 1.1 | 0.9
28 | 1 | 0.00030569 | 7.6613e-05 | 0 | 0 | 1 | 0.97059 | -0.57038 | 0.4 | 1 | 1.1 | 0.9
22 | 1 | 0.00014923 | 3.7401e-05 | 0 | 0 | 1 | 0.97126 | -0.55706 | 0.4 | 1 | 1.1 | 0.9
23 | 1 | 0.00030259 | 7.5836e-05 | 0 | 0 | 1 | 0.97124 | -0.55752 | 0.4 | 1 | 1.1 | 0.9
19 | 1 | 0.00015236 | 3.8186e-05 | 0 | 0 | 1 | 0.97136 | -0.55511 | 0.4 | 1 | 1.1 | 0.9
20 | 1 | 0.00012358 | 3.0973e-05 | 0 | 0 | 1 | 0.97269 | -0.52885 | 0.4 | 1 | 1.1 | 0.9
21 | 1 | 0.00029371 | 7.3611e-05 | 0 | 0 | 1 | 0.97274 | -0.52778 | 0.4 | 1 | 1.1 | 0.9
174 | 1 | 0.00013352 | 3.3464e-05 | 0 | 0 | 1 | 0.97303 | -0.52204 | 0.4 | 1 | 1.1 | 0.9
25 | 1 | 0.0027393 | 0.00068654 | 0 | 0 | 1 | 0.9711 | -0.56033 | 0.4 | 1 | 1.1 | 0.9
24 | 1 | 0.00073252 | 0.00018359 | 0 | 0 | 1 | 0.97109 | -0.56044 | 0.4 | 1 | 1.1 | 0.9
26 | 1 | 8.5281e-05 | 2.1373e-05 | 0 | 0 | 1 | 0.98933 | -0.20423 | 0.4 | 1 | 1.1 | 0.9
27 | 1 | 8.5128e-05 | 2.1335e-05 | 0 | 0 | 1 | 0.98934 | -0.20419 | 0.4 | 1 | 1.1 | 0.9
176 | 1 | 0.0001137 | 2.8497e-05 | 0 | 0 | 1 | 0.98935 | -0.2039 | 0.4 | 1 | 1.1 | 0.9
35 | 1 | 0.00012369 | 3.1e-05 | 0 | 0 | 1 | 0.98352 | -0.31715 | 0.4 | 1 | 1.1 | 0.9
37 | 1 | 0.0001609 | 4.0324e-05 | 0 | 0 | 1 | 0.9773 | -0.43799 | 0.4 | 1 | 1.1 | 0.9
38 | 1 | 0 | 0 | 0 | 0 | 1 | 0.97712 | -0.44152 | 0.4 | 1 | 1.1 | 0.9
40 | 1 | 0.00010095 | 2.5301e-05 | 0 | 0 | 1 | 0.97971 | -0.39082 | 0.4 | 1 | 1.1 | 0.9
41 | 1 | 0.00040498 | 0.0001015 | 0 | 0 | 1 | 0.97694 | -0.44506 | 0.4 | 1 | 1.1 | 0.9
39 | 1 | 0.00014703 | 3.685e-05 | 0 | 0 | 1 | 0.97971 | -0.39084 | 0.4 | 1 | 1.1 | 0.9
44 | 1 | 0 | 0 | 0 | 0 | 1 | 0.9814 | -0.35797 | 0.4 | 1 | 1.1 | 0.9
42 | 1 | 0.00071406 | 0.00017896 | 0 | 0 | 1 | 0.97674 | -0.44902 | 0.4 | 1 | 1.1 | 0.9
43 | 1 | 0 | 0 | 0 | 0 | 1 | 0.97535 | -0.47632 | 0.4 | 1 | 1.1 | 0.9
175 | 1 | 0.00093801 | 0.00023509 | 0 | 0 | 1 | 0.97315 | -0.51976 | 0.4 | 1 | 1.1 | 0.9
45 | 1 | 0.00023983 | 6.0108e-05 | 0 | 0 | 1 | 0.98137 | -0.35849 | 0.4 | 1 | 1.1 | 0.9
46 | 1 | 0.00031106 | 7.7959e-05 | 0 | 0 | 1 | 0.98338 | -0.31951 | 0.4 | 1 | 1.1 | 0.9
182 | 1 | 0.00057955 | 0.00014525 | 0 | 0 | 1 | 0.98358 | -0.31557 | 0.4 | 1 | 1.1 | 0.9
144 | 1 | 0 | 0 | 0 | 0 | 1 | 0.99452 | -0.10452 | 0.4 | 1 | 1.1 | 0.9
145 | 1 | 0 | 0 | 0 | 0 | 1 | 0.99345 | -0.12497 | 0.4 | 1 | 1.1 | 0.9
146 | 1 | 0.0022316 | 0.00055928 | 0 | 0 | 1 | 0.99445 | -0.10593 | 0.4 | 1 | 1.1 | 0.9
190 | 1 | 0.0030347 | 0.00076058 | 0 | 0 | 1 | 0.9967 | -0.06277 | 0.4 | 1 | 1.1 | 0.9
148 | 1 | 0.00022789 | 5.7115e-05 | 0 | 0 | 1 | 0.99224 | -0.14831 | 0.4 | 1 | 1.1 | 0.9
149 | 1 | 0.00024056 | 6.0289e-05 | 0 | 0 | 1 | 0.99221 | -0.14888 | 0.4 | 1 | 1.1 | 0.9
150 | 1 | 0 | 0 | 0 | 0 | 1 | 0.9912 | -0.1683 | 0.4 | 1 | 1.1 | 0.9
151 | 1 | 0.00024707 | 6.1922e-05 | 0 | 0 | 1 | 0.9922 | -0.14901 | 0.4 | 1 | 1.1 | 0.9
152 | 1 | 0.00012376 | 3.1016e-05 | 0 | 0 | 1 | 0.99018 | -0.18795 | 0.4 | 1 | 1.1 | 0.9
153 | 1 | 0.00027552 | 6.9053e-05 | 0 | 0 | 1 | 0.99116 | -0.16903 | 0.4 | 1 | 1.1 | 0.9
178 | 1 | 0 | 0 | 0 | 0 | 1 | 0.98945 | -0.20198 | 0.4 | 1 | 1.1 | 0.9
158 | 1 | 0.00059113 | 0.00014815 | 0 | 0 | 1 | 0.99759 | -0.045841 | 0.4 | 1 | 1.1 | 0.9
159 | 1 | 0.00012496 | 3.1317e-05 | 0 | 0 | 1 | 0.99759 | -0.045694 | 0.4 | 1 | 1.1 | 0.9
160 | 1 | 0 | 0 | 0 | 0 | 1 | 0.99768 | -0.043978 | 0.4 | 1 | 1.1 | 0.9
161 | 1 | 0 | 0 | 0 | 0 | 1 | 0.9991 | -0.016986 | 0.4 | 1 | 1.1 | 0.9
168 | 1 | 0.0023663 | 0.00059306 | 0 | 0 | 1 | 0.98957 | -0.19938 | 0.4 | 1 | 1.1 | 0.9
163 | 3 | 0.005323 | 0.0013341 | 0 | 0 | 1 | 1 | 0 | 0.4 | 1 | 1.1 | 0.9
162 | 1 | 0.0040791 | 0.0010223 | 0 | 0 | 1 | 0.99826 | -0.033001 | 0.4 | 1 | 1.1 | 0.9
164 | 1 | 0.0020158 | 0.00050521 | 0 | 0 | 1 | 0.9779 | -0.4269 | 0.4 | 1 | 1.1 | 0.9
165 | 1 | 0.0036902 | 0.00092485 | 0 | 0 | 1 | 0.97795 | -0.42588 | 0.4 | 1 | 1.1 | 0.9
173 | 1 | 0 | 0 | 0 | 0 | 1 | 0.97949 | -0.3957 | 0.4 | 1 | 1.1 | 0.9
169 | 1 | 0.00061992 | 0.00015537 | 0 | 0 | 1 | 0.98956 | -0.19962 | 0.4 | 1 | 1.1 | 0.9
170 | 1 | 0.0062717 | 0.0015718 | 0 | 0 | 1 | 0.98053 | -0.3752 | 0.4 | 1 | 1.1 | 0.9
171 | 1 | 0.0047325 | 0.0011861 | 0 | 0 | 1 | 0.98039 | -0.37799 | 0.4 | 1 | 1.1 | 0.9
177 | 1 | 0 | 0 | 0 | 0 | 1 | 0.98936 | -0.20375 | 0.4 | 1 | 1.1 | 0.9
179 | 1 | 0.00016064 | 4.026e-05 | 0 | 0 | 1 | 0.98928 | -0.20533 | 0.4 | 1 | 1.1 | 0.9
181 | 1 | 0 | 0 | 0 | 0 | 1 | 0.98778 | -0.23415 | 0.4 | 1 | 1.1 | 0.9
180 | 1 | 0.00087514 | 0.00021933 | 0 | 0 | 1 | 0.98923 | -0.20616 | 0.4 | 1 | 1.1 | 0.9
192 | 1 | 0.00019876 | 4.9814e-05 | 0 | 0 | 1 | 0.98777 | -0.23446 | 0.4 | 1 | 1.1 | 0.9
185 | 1 | 0 | 0 | 0 | 0 | 1 | 0.98686 | -0.25198 | 0.4 | 1 | 1.1 | 0.9
183 | 1 | 0 | 0 | 0 | 0 | 1 | 0.98388 | -0.30981 | 0.4 | 1 | 1.1 | 0.9
189 | 1 | 0.0017031 | 0.00042685 | 0 | 0 | 1 | 0.98658 | -0.25738 | 0.4 | 1 | 1.1 | 0.9

## generator_data
GEN_BUS | PG | QG | QMAX | QMIN | VG | MBASE | GEN_STATUS | PMAX | PMIN
163 | 0.070686 | 0.018013 | 10 | -10 | 1 | 100 | 1 | 10 | 0

## branch_data
F_BUS | T_BUS | BR_R | BR_X | BR_B | RATE_A | RATE_B | RATE_C | TAP | SHIFT | BR_STATUS | ANGMIN | ANGMAX | P_in | Q_in | P_out | Q_out
1 | 2 | 2.0663 | 1.3224 | 3.4699e-09 | 0 | 0 | 0 | 0 | 0 | 1 | -90 | 90 | -0.00045573 | -0.0001048 | 0.00045573 | 0.00010447
1 | 4 | 21.1717 | 13.5499 | 3.5553e-08 | 0 | 0 | 0 | 0 | 0 | 1 | -90 | 90 | 0.00031941 | 7.0636e-05 | -0.00031939 | -7.406e-05
2 | 3 | 5.4872 | 3.5118 | 9.2145e-09 | 0 | 0 | 0 | 0 | 0 | 1 | -90 | 90 | -0.00061173 | -0.00014356 | 0.00061175 | 0.00014269
4 | 5 | 3.4244 | 2.1916 | 5.7504e-09 | 0 | 0 | 0 | 0 | 0 | 1 | -90 | 90 | 0.0001957 | 4.6593e-05 | -0.0001957 | -4.7149e-05
4 | 36 | 17.1342 | 10.9659 | 2.8773e-08 | 0 | 0 | 0 | 0 | 0 | 1 | -90 | 90 | 0.00012369 | 2.7467e-05 | -0.00012369 | -3.0248e-05
3 | 184 | 14.0588 | 8.9976 | 2.3609e-08 | 0 | 0 | 0 | 0 | 0 | 1 | -90 | 90 | -0.0010702 | -0.00025759 | 0.0010704 | 0.00025541
184 | 183 | 1.3667 | 0.87471 | 2.2951e-09 | 0 | 0 | 0 | 0 | 0 | 1 | -90 | 90 | -0.0013582 | -0.00032755 | 0.0013582 | 0.00032735
5 | 186 | 11.6984 | 7.4869 | 1.9645e-08 | 0 | 0 | 0 | 0 | 0 | 1 | -90 | 90 | 0.0001957 | 4.7149e-05 | -0.00019569 | -4.9046e-05
36 | 35 | 4.635 | 2.9664 | 7.7833e-09 | 0 | 0 | 0 | 0 | 0 | 1 | -90 | 90 | 0.00012369 | 3.0248e-05 | -0.00012369 | -3.1001e-05
6 | 7 | 1.9906 | 1.274 | 3.3427e-09 | 0 | 0 | 0 | 0 | 0 | 1 | -90 | 90 | -0.01802 | -0.0045295 | 0.018027 | 0.0045338
6 | 8 | 1.2765 | 0.81695 | 2.1435e-09 | 0 | 0 | 0 | 0 | 0 | 1 | -90 | 90 | 0.016766 | 0.0042152 | -0.016762 | -0.0042128
7 | 9 | 5.7317 | 3.6683 | 9.6251e-09 | 0 | 0 | 0 | 0 | 0 | 1 | -90 | 90 | -0.018694 | -0.0047008 | 0.018716 | 0.004714
8 | 172 | 9.7928 | 6.2674 | 1.6445e-08 | 0 | 0 | 0 | 0 | 0 | 1 | -90 | 90 | 0.016762 | 0.0042129 | -0.016732 | -0.0041951
9 | 10 | 2.5938 | 1.66 | 4.3557e-09 | 0 | 0 | 0 | 0 | 0 | 1 | -90 | 90 | 0.0040972 | 0.0010258 | -0.0040967 | -0.0010259
9 | 11 | 9.3484 | 5.983 | 1.5698e-08 | 0 | 0 | 0 | 0 | 0 | 1 | -90 | 90 | -0.022813 | -0.0057397 | 0.022866 | 0.0057723
172 | 170 | 2.2554 | 1.4435 | 3.7875e-09 | 0 | 0 | 0 | 0 | 0 | 1 | -90 | 90 | 0.016732 | 0.0041951 | -0.016725 | -0.004191
10 | 12 | 7.8508 | 5.0245 | 1.3184e-08 | 0 | 0 | 0 | 0 | 0 | 1 | -90 | 90 | 0.003834 | 0.00096003 | -0.0038327 | -0.0009605
11 | 167 | 2.4694 | 1.5804 | 4.1468e-09 | 0 | 0 | 0 | 0 | 0 | 1 | -90 | 90 | -0.024405 | -0.0061573 | 0.024421 | 0.0061672
11 | 166 | 3.4169 | 2.1868 | 5.7379e-09 | 0 | 0 | 0 | 0 | 0 | 1 | -90 | 90 | 0.0015385 | 0.00038505 | -0.0015384 | -0.00038556
12 | 13 | 0.79569 | 0.50924 | 1.3362e-09 | 0 | 0 | 0 | 0 | 0 | 1 | -90 | 90 | 0.0032414 | 0.0008123 | -0.0032413 | -0.00081237
167 | 168 | 3.965 | 2.5376 | 6.6583e-09 | 0 | 0 | 0 | 0 | 0 | 1 | -90 | 90 | -0.031979 | -0.0080615 | 0.032023 | 0.0080891
14 | 15 | 2.7019 | 1.7292 | 4.5373e-09 | 0 | 0 | 0 | 0 | 0 | 1 | -90 | 90 | 0.0025096 | 0.00062672 | -0.0025094 | -0.00062702
14 | 16 | 4.6409 | 2.9702 | 7.7933e-09 | 0 | 0 | 0 | 0 | 0 | 1 | -90 | 90 | -0.005589 | -0.0013986 | 0.0055907 | 0.0013989
15 | 17 | 1.8238 | 1.1673 | 3.0627e-09 | 0 | 0 | 0 | 0 | 0 | 1 | -90 | 90 | 0.0021555 | 0.00053978 | -0.0021554 | -0.00054
15 | 187 | 9.2266 | 5.9051 | 1.5494e-08 | 0 | 0 | 0 | 0 | 0 | 1 | -90 | 90 | 0.0003539 | 8.7248e-05 | -0.00035388 | -8.87e-05
16 | 18 | 3.4532 | 2.21 | 5.7989e-09 | 0 | 0 | 0 | 0 | 0 | 1 | -90 | 90 | -0.0055907 | -0.0013989 | 0.0055919 | 0.0013991
17 | 28 | 1.4936 | 0.95592 | 2.5082e-09 | 0 | 0 | 0 | 0 | 0 | 1 | -90 | 90 | 0.00030568 | 7.6382e-05 | -0.00030568 | -7.6617e-05
18 | 22 | 1.2258 | 0.78453 | 2.0585e-09 | 0 | 0 | 0 | 0 | 0 | 1 | -90 | 90 | 0.00014923 | 3.7209e-05 | -0.00014923 | -3.7403e-05
18 | 23 | 0.56056 | 0.35876 | 9.4134e-10 | 0 | 0 | 0 | 0 | 0 | 1 | -90 | 90 | 0.0037749 | 0.00094564 | -0.0037748 | -0.00094567
18 | 19 | 0.84522 | 0.54094 | 1.4193e-09 | 0 | 0 | 0 | 0 | 0 | 1 | -90 | 90 | -0.009516 | -0.002382 | 0.0095169 | 0.0023824
23 | 25 | 3.4305 | 2.1955 | 5.7608e-09 | 0 | 0 | 0 | 0 | 0 | 1 | -90 | 90 | 0.0034722 | 0.00086984 | -0.0034717 | -0.00087008
19 | 20 | 11.4921 | 7.3549 | 1.9298e-08 | 0 | 0 | 0 | 0 | 0 | 1 | -90 | 90 | -0.0096692 | -0.0024206 | 0.0096813 | 0.0024265
20 | 21 | 0.46315 | 0.29642 | 7.7775e-10 | 0 | 0 | 0 | 0 | 0 | 1 | -90 | 90 | -0.0098049 | -0.0024574 | 0.0098054 | 0.0024577
21 | 174 | 2.4094 | 1.542 | 4.046e-09 | 0 | 0 | 0 | 0 | 0 | 1 | -90 | 90 | -0.010099 | -0.0025313 | 0.010102 | 0.0025327
174 | 175 | 0.94433 | 0.60437 | 1.5858e-09 | 0 | 0 | 0 | 0 | 0 | 1 | -90 | 90 | -0.010235 | -0.0025661 | 0.010236 | 0.0025667
25 | 24 | 0.59475 | 0.38064 | 9.9874e-10 | 0 | 0 | 0 | 0 | 0 | 1 | -90 | 90 | 0.0007325 | 0.0001835 | -0.0007325 | -0.0001836
26 | 27 | 2.0311 | 1.2999 | 3.4108e-09 | 0 | 0 | 0 | 0 | 0 | 1 | -90 | 90 | -8.528e-05 | -2.1373e-05 | 8.528e-05 | 2.104e-05
27 | 176 | 7.2884 | 4.6646 | 1.2239e-08 | 0 | 0 | 0 | 0 | 0 | 1 | -90 | 90 | -0.00017041 | -4.2375e-05 | 0.00017041 | 4.1179e-05
176 | 177 | 2.3571 | 1.5085 | 3.9582e-09 | 0 | 0 | 0 | 0 | 0 | 1 | -90 | 90 | -0.00028411 | -6.9675e-05 | 0.00028412 | 6.9289e-05
37 | 38 | 1.2287 | 0.78639 | 2.0634e-09 | 0 | 0 | 0 | 0 | 0 | 1 | -90 | 90 | 0.012338 | 0.0031056 | -0.012336 | -0.0031044
37 | 40 | 16.2388 | 10.3928 | 2.7269e-08 | 0 | 0 | 0 | 0 | 0 | 1 | -90 | 90 | -0.012499 | -0.0031459 | 0.012527 | 0.0031613
38 | 41 | 1.2319 | 0.78841 | 2.0687e-09 | 0 | 0 | 0 | 0 | 0 | 1 | -90 | 90 | 0.012336 | 0.0031044 | -0.012334 | -0.0031033
40 | 44 | 11.1265 | 7.121 | 1.8684e-08 | 0 | 0 | 0 | 0 | 0 | 1 | -90 | 90 | -0.012775 | -0.0032233 | 0.012795 | 0.0032344
40 | 39 | 0.80654 | 0.51618 | 1.3544e-09 | 0 | 0 | 0 | 0 | 0 | 1 | -90 | 90 | 0.00014703 | 3.6721e-05 | -0.00014703 | -3.6851e-05
41 | 42 | 1.4233 | 0.91093 | 2.3902e-09 | 0 | 0 | 0 | 0 | 0 | 1 | -90 | 90 | 0.011929 | 0.0030018 | -0.011926 | -0.0030006
44 | 45 | 9.3329 | 5.973 | 1.5672e-08 | 0 | 0 | 0 | 0 | 0 | 1 | -90 | 90 | 0.00023984 | 5.8604e-05 | -0.00023983 | -6.0109e-05
44 | 46 | 12.8271 | 8.2093 | 2.154e-08 | 0 | 0 | 0 | 0 | 0 | 1 | -90 | 90 | -0.013035 | -0.003293 | 0.013059 | 0.0033063
42 | 43 | 10.4246 | 6.6718 | 1.7506e-08 | 0 | 0 | 0 | 0 | 0 | 1 | -90 | 90 | 0.011212 | 0.0028216 | -0.011198 | -0.0028139
43 | 175 | 16.5415 | 10.5865 | 2.7778e-08 | 0 | 0 | 0 | 0 | 0 | 1 | -90 | 90 | 0.011198 | 0.002814 | -0.011174 | -0.0028018
46 | 182 | 1.2871 | 0.82373 | 2.1613e-09 | 0 | 0 | 0 | 0 | 0 | 1 | -90 | 90 | -0.01337 | -0.0033842 | 0.013373 | 0.0033856
182 | 183 | 1.8028 | 1.1538 | 3.0274e-09 | 0 | 0 | 0 | 0 | 0 | 1 | -90 | 90 | -0.013952 | -0.0035309 | 0.013956 | 0.0035331
144 | 145 | 4.607 | 2.9484 | 1.5473e-08 | 0 | 0 | 0 | 0 | 0 | 1 | -90 | 90 | 0.019825 | 0.0050335 | -0.019806 | -0.0050225
144 | 146 | 2.7884 | 1.7846 | 4.6824e-09 | 0 | 0 | 0 | 0 | 0 | 1 | -90 | 90 | 0.0022317 | 0.00055892 | -0.0022316 | -0.00055928
144 | 190 | 8.4729 | 5.4227 | 2.8457e-08 | 0 | 0 | 0 | 0 | 0 | 1 | -90 | 90 | -0.022057 | -0.0055924 | 0.022102 | 0.0056179
145 | 148 | 5.2467 | 3.3579 | 1.7621e-08 | 0 | 0 | 0 | 0 | 0 | 1 | -90 | 90 | 0.019806 | 0.0050225 | -0.019784 | -0.0050101
190 | 162 | 5.3241 | 3.4074 | 1.7881e-08 | 0 | 0 | 0 | 0 | 0 | 1 | -90 | 90 | -0.025136 | -0.0063785 | 0.025172 | 0.0063998
148 | 149 | 5.1144 | 3.2732 | 8.5884e-09 | 0 | 0 | 0 | 0 | 0 | 1 | -90 | 90 | 0.00048764 | 0.00012097 | -0.00048763 | -0.00012181
148 | 150 | 4.6548 | 2.9791 | 1.5633e-08 | 0 | 0 | 0 | 0 | 0 | 1 | -90 | 90 | 0.019068 | 0.004832 | -0.01905 | -0.0048218
149 | 151 | 2.4332 | 1.5573 | 4.086e-09 | 0 | 0 | 0 | 0 | 0 | 1 | -90 | 90 | 0.00024707 | 6.1521e-05 | -0.00024707 | -6.1922e-05
150 | 152 | 4.6357 | 2.9669 | 1.5569e-08 | 0 | 0 | 0 | 0 | 0 | 1 | -90 | 90 | 0.018774 | 0.0047547 | -0.018757 | -0.0047449
150 | 153 | 11.5165 | 7.3705 | 1.9339e-08 | 0 | 0 | 0 | 0 | 0 | 1 | -90 | 90 | 0.00027553 | 6.7159e-05 | -0.00027552 | -6.9053e-05
152 | 178 | 3.3281 | 2.13 | 1.1178e-08 | 0 | 0 | 0 | 0 | 0 | 1 | -90 | 90 | 0.018633 | 0.0047138 | -0.01862 | -0.0047069
178 | 181 | 8.2021 | 5.2493 | 2.7547e-08 | 0 | 0 | 0 | 0 | 0 | 1 | -90 | 90 | 0.0173 | 0.0043806 | -0.017274 | -0.0043663
178 | 177 | 5.8269 | 3.7292 | 9.7849e-09 | 0 | 0 | 0 | 0 | 0 | 1 | -90 | 90 | 0.0013201 | 0.00032629 | -0.00132 | -0.00032717
158 | 159 | 1.1074 | 0.70876 | 1.8597e-09 | 0 | 0 | 0 | 0 | 0 | 1 | -90 | 90 | -0.00059113 | -0.00014815 | 0.00059114 | 0.00014797
159 | 160 | 10.6549 | 6.8191 | 1.7892e-08 | 0 | 0 | 0 | 0 | 0 | 1 | -90 | 90 | -0.00071609 | -0.00017929 | 0.00071615 | 0.00017754
160 | 161 | 3.3897 | 2.1694 | 5.6922e-09 | 0 | 0 | 0 | 0 | 0 | 1 | -90 | 90 | -0.035989 | -0.0091796 | 0.036036 | 0.0092091
160 | 168 | 19.7319 | 12.6284 | 3.3135e-08 | 0 | 0 | 0 | 0 | 0 | 1 | -90 | 90 | 0.035272 | 0.0090021 | -0.03501 | -0.0088372
161 | 163 | 1.1775 | 0.75361 | 3.9547e-09 | 0 | 0 | 0 | 0 | 0 | 1 | -90 | 90 | -0.06531 | -0.016645 | 0.065363 | 0.016679
161 | 162 | 2.4674 | 1.5791 | 8.2868e-09 | 0 | 0 | 0 | 0 | 0 | 1 | -90 | 90 | 0.029274 | 0.0074357 | -0.029251 | -0.0074221
168 | 169 | 1.734 | 1.1097 | 2.9118e-09 | 0 | 0 | 0 | 0 | 0 | 1 | -90 | 90 | 0.00061993 | 0.00015509 | -0.00061992 | -0.00015537
164 | 165 | 2.1524 | 1.3775 | 3.6145e-09 | 0 | 0 | 0 | 0 | 0 | 1 | -90 | 90 | -0.0020158 | -0.00050522 | 0.0020159 | 0.00050494
165 | 173 | 22.694 | 14.5241 | 3.8109e-08 | 0 | 0 | 0 | 0 | 0 | 1 | -90 | 90 | -0.005706 | -0.0014298 | 0.0057142 | 0.0014314
173 | 171 | 13.3306 | 8.5316 | 2.2386e-08 | 0 | 0 | 0 | 0 | 0 | 1 | -90 | 90 | -0.0057142 | -0.0014314 | 0.0057191 | 0.0014323
170 | 171 | 1.1463 | 0.73365 | 1.925e-09 | 0 | 0 | 0 | 0 | 0 | 1 | -90 | 90 | 0.010453 | 0.0026191 | -0.010452 | -0.0026184
177 | 179 | 6.6889 | 4.2809 | 1.1233e-08 | 0 | 0 | 0 | 0 | 0 | 1 | -90 | 90 | 0.0010359 | 0.00025788 | -0.0010358 | -0.00025893
179 | 180 | 4.1418 | 2.6508 | 6.9553e-09 | 0 | 0 | 0 | 0 | 0 | 1 | -90 | 90 | 0.00087517 | 0.00021867 | -0.00087514 | -0.00021933
181 | 192 | 6.8702 | 4.3969 | 1.1537e-08 | 0 | 0 | 0 | 0 | 0 | 1 | -90 | 90 | 0.00019876 | 4.869e-05 | -0.00019876 | -4.9814e-05
181 | 185 | 4.5905 | 2.9379 | 1.5417e-08 | 0 | 0 | 0 | 0 | 0 | 1 | -90 | 90 | 0.017075 | 0.0043176 | -0.01706 | -0.0043097
185 | 189 | 13.8063 | 8.836 | 2.3185e-08 | 0 | 0 | 0 | 0 | 0 | 1 | -90 | 90 | 0.0017036 | 0.00042487 | -0.0017031 | -0.00042685
185 | 183 | 16.4909 | 10.5541 | 2.7693e-08 | 0 | 0 | 0 | 0 | 0 | 1 | -90 | 90 | 0.015357 | 0.0038849 | -0.015314 | -0.0038604