## bus_data
BUS_I | BUS_TYPE | Pd | Qd | Gs | Bs | area | Vm | Va | baseKV | zone | Vmax | Vmin
1 | 1 | 0.0028474 | 0.00071362 | 0 | 0 | 1 | 0.97316 | -0.51749 | 0.4 | 1 | 1.1 | 0.9
2 | 1 | 0 | 0 | 0 | 0 | 1 | 0.97335 | -0.5139 | 0.4 | 1 | 1.1 | 0.9
4 | 1 | 0.0023877 | 0.00059841 | 0 | 0 | 1 | 0.97347 | -0.51144 | 0.4 | 1 | 1.1 | 0.9
5 | 1 | 0.0016666 | 0.00041769 | 0 | 0 | 1 | 0.9736 | -0.50895 | 0.4 | 1 | 1.1 | 0.9
6 | 1 | 0 | 0 | 0 | 0 | 1 | 0.97365 | -0.50779 | 0.4 | 1 | 1.1 | 0.9
7 | 1 | 0.00094287 | 0.00023631 | 0 | 0 | 1 | 0.97377 | -0.5056 | 0.4 | 1 | 1.1 | 0.9
8 | 1 | 0.0078721 | 0.0019729 | 0 | 0 | 1 | 0.97339 | -0.51311 | 0.4 | 1 | 1.1 | 0.9
9 | 1 | 0.0012223 | 0.00030635 | 0 | 0 | 1 | 0.97401 | -0.50077 | 0.4 | 1 | 1.1 | 0.9
10 | 1 | 0 | 0 | 0 | 0 | 1 | 0.97413 | -0.4985 | 0.4 | 1 | 1.1 | 0.9
11 | 1 | 0.0047274 | 0.0011848 | 0 | 0 | 1 | 0.9747 | -0.48722 | 0.4 | 1 | 1.1 | 0.9
12 | 1 | 0.0015341 | 0.00038449 | 0 | 0 | 1 | 0.9736 | -0.50882 | 0.4 | 1 | 1.1 | 0.9
13 | 1 | 0.0022368 | 0.0005606 | 0 | 0 | 1 | 0.97632 | -0.45536 | 0.4 | 1 | 1.1 | 0.9
33 | 1 | 0.0029071 | 0.00072859 | 0 | 0 | 1 | 0.97347 | -0.51135 | 0.4 | 1 | 1.1 | 0.9
14 | 1 | 0.0022532 | 0.00056471 | 0 | 0 | 1 | 0.97748 | -0.43251 | 0.4 | 1 | 1.1 | 0.9
18 | 1 | 0 | 0 | 0 | 0 | 1 | 0.9778 | -0.42629 | 0.4 | 1 | 1.1 | 0.9
15 | 1 | 0.0062854 | 0.0015753 | 0 | 0 | 1 | 0.97676 | -0.44676 | 0.4 | 1 | 1.1 | 0.9
16 | 1 | 0.0028081 | 0.00070377 | 0 | 0 | 1 | 0.97693 | -0.44337 | 0.4 | 1 | 1.1 | 0.9
17 | 1 | 0.01672 | 0.0041904 | 0 | 0 | 1 | 0.97638 | -0.4543 | 0.4 | 1 | 1.1 | 0.9
25 | 1 | 0.0034138 | 0.00085558 | 0 | 0 | 1 | 0.97851 | -0.41242 | 0.4 | 1 | 1.1 | 0.9
19 | 1 | 0.0032658 | 0.0008185 | 0 | 0 | 1 | 0.98119 | -0.36033 | 0.4 | 1 | 1.1 | 0.9
20 | 1 | 0.0050961 | 0.0012772 | 0 | 0 | 1 | 0.9813 | -0.35824 | 0.4 | 1 | 1.1 | 0.9
21 | 1 | 0.0020665 | 0.00051791 | 0 | 0 | 1 | 0.98118 | -0.36055 | 0.4 | 1 | 1.1 | 0.9
22 | 1 | 0.0031535 | 0.00079034 | 0 | 0 | 1 | 0.98138 | -0.35655 | 0.4 | 1 | 1.1 | 0.9
23 | 1 | 0.0016736 | 0.00041944 | 0 | 0 | 1 | 0.98168 | -0.35066 | 0.4 | 1 | 1.1 | 0.9
24 | 1 | 0.00287 | 0.00071929 | 0 | 0 | 1 | 0.98172 | -0.34983 | 0.4 | 1 | 1.1 | 0.9
28 | 1 | 0.0017254 | 0.00043244 | 0 | 0 | 1 | 0.98188 | -0.34683 | 0.4 | 1 | 1.1 | 0.9
26 | 1 | 0.0027306 | 0.00068436 | 0 | 0 | 1 | 0.97855 | -0.41164 | 0.4 | 1 | 1.1 | 0.9
27 | 1 | 0.0013406 | 0.00033599 | 0 | 0 | 1 | 0.97967 | -0.3897 | 0.4 | 1 | 1.1 | 0.9
31 | 1 | 0 | 0 | 0 | 0 | 1 | 0.98252 | -0.33425 | 0.4 | 1 | 1.1 | 0.9
29 | 1 | 0.0028495 | 0.00071416 | 0 | 0 | 1 | 0.98221 | -0.34037 | 0.4 | 1 | 1.1 | 0.9
30 | 1 | 0.0038267 | 0.00095905 | 0 | 0 | 1 | 0.98228 | -0.33891 | 0.4 | 1 | 1.1 | 0.9
32 | 1 | 0 | 0 | 0 | 0 | 1 | 0.98519 | -0.28245 | 0.4 | 1 | 1.1 | 0.9
45 | 1 | 0.0035913 | 0.00090007 | 0 | 0 | 1 | 0.98624 | -0.26231 | 0.4 | 1 | 1.1 | 0.9
34 | 1 | 0.00086315 | 0.00021633 | 0 | 0 | 1 | 0.97325 | -0.51571 | 0.4 | 1 | 1.1 | 0.9
35 | 1 | 0.0043066 | 0.0010793 | 0 | 0 | 1 | 0.97287 | -0.52323 | 0.4 | 1 | 1.1 | 0.9
36 | 1 | 0.0024111 | 0.00060429 | 0 | 0 | 1 | 0.97284 | -0.52386 | 0.4 | 1 | 1.1 | 0.9
39 | 1 | 0 | 0 | 0 | 0 | 1 | 0.97265 | -0.52756 | 0.4 | 1 | 1.1 | 0.9
37 | 1 | 0.0023054 | 0.00057778 | 0 | 0 | 1 | 0.97239 | -0.53277 | 0.4 | 1 | 1.1 | 0.9
38 | 1 | 0.0006387 | 0.00016007 | 0 | 0 | 1 | 0.97212 | -0.53808 | 0.4 | 1 | 1.1 | 0.9
40 | 1 | 0.002772 | 0.00069473 | 0 | 0 | 1 | 0.97195 | -0.54136 | 0.4 | 1 | 1.1 | 0.9
41 | 1 | 0.0068392 | 0.0017141 | 0 | 0 | 1 | 0.97183 | -0.54393 | 0.4 | 1 | 1.1 | 0.9
42 | 1 | 0.0017991 | 0.0004509 | 0 | 0 | 1 | 0.97149 | -0.55054 | 0.4 | 1 | 1.1 | 0.9
43 | 1 | 0.0061865 | 0.0015505 | 0 | 0 | 1 | 0.98638 | -0.25963 | 0.4 | 1 | 1.1 | 0.9
44 | 1 | 0.0065101 | 0.0016316 | 0 | 0 | 1 | 0.98855 | -0.21772 | 0.4 | 1 | 1.1 | 0.9
46 | 1 | 0 | 0 | 0 | 0 | 1 | 0.99073 | -0.17595 | 0.4 | 1 | 1.1 | 0.9
60 | 1 | 0.0057503 | 0.0014412 | 0 | 0 | 1 | 0.99259 | -0.14044 | 0.4 | 1 | 1.1 | 0.9
47 | 1 | 0.0073133 | 0.0018329 | 0 | 0 | 1 | 0.99952 | -0.009233 | 0.4 | 1 | 1.1 | 0.9
48 | 1 | 0.0056519 | 0.0014165 | 0 | 0 | 1 | 0.99956 | -0.0084698 | 0.4 | 1 | 1.1 | 0.9
49 | 1 | 0.0079072 | 0.0019817 | 0 | 0 | 1 | 0.99985 | -0.0029438 | 0.4 | 1 | 1.1 | 0.9
50 | 3 | 0.0059502 | 0.0014913 | 0 | 0 | 1 | 1 | 0 | 0.4 | 1 | 1.1 | 0.9
51 | 1 | 0 | 0 | 0 | 0 | 1 | 0.99874 | -0.02369 | 0.4 | 1 | 1.1 | 0.9
52 | 1 | 0.0051608 | 0.0012934 | 0 | 0 | 1 | 0.99793 | -0.03903 | 0.4 | 1 | 1.1 | 0.9
53 | 1 | 0.0096017 | 0.0024064 | 0 | 0 | 1 | 0.99686 | -0.059449 | 0.4 | 1 | 1.1 | 0.9
54 | 1 | 0.0063478 | 0.0015909 | 0 | 0 | 1 | 0.99752 | -0.046787 | 0.4 | 1 | 1.1 | 0.9
61 | 1 | 0.012849 | 0.0032201 | 0 | 0 | 1 | 0.9955 | -0.085168 | 0.4 | 1 | 1.1 | 0.9
55 | 1 | 0.0026368 | 0.00066085 | 0 | 0 | 1 | 0.99675 | -0.061408 | 0.4 | 1 | 1.1 | 0.9
56 | 1 | 0.0057583 | 0.0014432 | 0 | 0 | 1 | 0.99642 | -0.067709 | 0.4 | 1 | 1.1 | 0.9
57 | 1 | 0.0039561 | 0.0009915 | 0 | 0 | 1 | 0.99475 | -0.099356 | 0.4 | 1 | 1.1 | 0.9
58 | 1 | 0.0064228 | 0.0016097 | 0 | 0 | 1 | 0.99453 | -0.10354 | 0.4 | 1 | 1.1 | 0.9
59 | 1 | 0.0018761 | 0.00047019 | 0 | 0 | 1 | 0.99338 | -0.12551 | 0.4 | 1 | 1.1 | 0.9
62 | 1 | 0.0024252 | 0.0006078 | 0 | 0 | 1 | 0.99513 | -0.092239 | 0.4 | 1 | 1.1 | 0.9
63 | 1 | 0.0035243 | 0.00088326 | 0 | 0 | 1 | 0.98922 | -0.20514 | 0.4 | 1 | 1.1 | 0.9
64 | 1 | 0 | 0 | 0 | 0 | 1 | 0.98612 | -0.26483 | 0.4 | 1 | 1.1 | 0.9
65 | 1 | 0.0021919 | 0.00054935 | 0 | 0 | 1 | 0.98587 | -0.26965 | 0.4 | 1 | 1.1 | 0.9
66 | 1 | 0 | 0 | 0 | 0 | 1 | 0.98412 | -0.30357 | 0.4 | 1 | 1.1 | 0.9
67 | 1 | 0 | 0 | 0 | 0 | 1 | 0.98581 | -0.27088 | 0.4 | 1 | 1.1 | 0.9
74 | 1 | 0.032138 | 0.0080545 | 0 | 0 | 1 | 0.98247 | -0.33564 | 0.4 | 1 | 1.1 | 0.9
68 | 1 | 0.0018809 | 0.00047139 | 0 | 0 | 1 | 0.98578 | -0.27139 | 0.4 | 1 | 1.1 | 0.9
69 | 1 | 0.00084536 | 0.00021187 | 0 | 0 | 1 | 0.98579 | -0.2712 | 0.4 | 1 | 1.1 | 0.9
70 | 1 | 0.0013884 | 0.00034798 | 0 | 0 | 1 | 0.98574 | -0.27211 | 0.4 | 1 | 1.1 | 0.9
71 | 1 | 0.0026623 | 0.00066723 | 0 | 0 | 1 | 0.98572 | -0.2725 | 0.4 | 1 | 1.1 | 0.9
72 | 1 | 0.0012523 | 0.00031387 | 0 | 0 | 1 | 0.98049 | -0.37407 | 0.4 | 1 | 1.1 | 0.9
73 | 1 | 0 | 0 | 0 | 0 | 1 | 0.98053 | -0.37339 | 0.4 | 1 | 1.1 | 0.9
75 | 1 | 0.0026607 | 0.00066684 | 0 | 0 | 1 | 0.98009 | -0.38187 | 0.4 | 1 | 1.1 | 0.9
78 | 1 | 0.0037282 | 0.00093437 | 0 | 0 | 1 | 0.97967 | -0.39014 | 0.4 | 1 | 1.1 | 0.9
76 | 1 | 0.0014107 | 0.00035356 | 0 | 0 | 1 | 0.97962 | -0.39109 | 0.4 | 1 | 1.1 | 0.9
77 | 1 | 0.00095021 | 0.00023815 | 0 | 0 | 1 | 0.9789 | -0.40513 | 0.4 | 1 | 1.1 | 0.9
79 | 1 | 0.0046955 | 0.0011768 | 0 | 0 | 1 | 0.97807 | -0.42135 | 0.4 | 1 | 1.1 | 0.9
80 | 1 | 0.0012395 | 0.00031064 | 0 | 0 | 1 | 0.97724 | -0.43758 | 0.4 | 1 | 1.1 | 0.9
81 | 1 | 0.0044437 | 0.0011137 | 0 | 0 | 1 | 0.97693 | -0.44363 | 0.4 | 1 | 1.1 | 0.9
82 | 1 | 0.0068061 | 0.0017058 | 0 | 0 | 1 | 0.97481 | -0.48542 | 0.4 | 1 | 1.1 | 0.9
83 | 1 | 0.0047597 | 0.0011929 | 0 | 0 | 1 | 0.97423 | -0.49671 | 0.4 | 1 | 1.1 | 0.9
105 | 1 | 0 | 0 | 0 | 0 | 1 | 0.97455 | -0.49054 | 0.4 | 1 | 1.1 | 0.9
84 | 1 | 0.0079995 | 0.0020049 | 0 | 0 | 1 | 0.97378 | -0.50559 | 0.4 | 1 | 1.1 | 0.9
85 | 1 | 0 | 0 | 0 | 0 | 1 | 0.97312 | -0.51872 | 0.4 | 1 | 1.1 | 0.9
86 | 1 | 0.00921 | 0.0023082 | 0 | 0 | 1 | 0.9729 | -0.523 | 0.4 | 1 | 1.1 | 0.9
87 | 1 | 0.0050997 | 0.0012781 | 0 | 0 | 1 | 0.97297 | -0.52171 | 0.4 | 1 | 1.1 | 0.9
88 | 1 | 0.0034975 | 0.00087657 | 0 | 0 | 1 | 0.97289 | -0.52323 | 0.4 | 1 | 1.1 | 0.9
106 | 1 | 0.0036257 | 0.0009087 | 0 | 0 | 1 | 0.97431 | -0.49527 | 0.4 | 1 | 1.1 | 0.9

## generator_data
GEN_BUS | PG | QG | QMAX | QMIN | VG | MBASE | GEN_STATUS | PMAX | PMIN
50 | 0.32929 | 0.084457 | 10 | -10 | 1 | 100 | 1 | 10 | 0

## branch_data
F_BUS | T_BUS | BR_R | BR_X | BR_B | RATE_A | RATE_B | RATE_C | TAP | SHIFT | BR_STATUS | ANGMIN | ANGMAX | P_in | Q_in | P_out | Q_out
1 | 2 | 5.3558 | 3.4277 | 8.9938e-09 | 0 | 0 | 0 | 0 | 0 | 1 | -90 | 90 | -0.0028473 | -0.00071365 | 0.0028478 | 0.00071311
2 | 4 | 3.6714 | 2.3497 | 6.1653e-09 | 0 | 0 | 0 | 0 | 0 | 1 | -90 | 90 | -0.0028478 | -0.00071311 | 0.0028481 | 0.00071274
4 | 5 | 2.0214 | 1.2937 | 3.3945e-09 | 0 | 0 | 0 | 0 | 0 | 1 | -90 | 90 | -0.0052357 | -0.0013112 | 0.0052364 | 0.0013112
5 | 6 | 0.71194 | 0.45564 | 1.1955e-09 | 0 | 0 | 0 | 0 | 0 | 1 | -90 | 90 | -0.0069029 | -0.0017289 | 0.0069033 | 0.0017291
6 | 7 | 0.6282 | 0.40205 | 1.0549e-09 | 0 | 0 | 0 | 0 | 0 | 1 | -90 | 90 | -0.014777 | -0.0037029 | 0.014779 | 0.0037038
6 | 8 | 2.8694 | 1.8364 | 4.8185e-09 | 0 | 0 | 0 | 0 | 0 | 1 | -90 | 90 | 0.0078738 | 0.0019738 | -0.0078719 | -0.001973
7 | 9 | 1.3068 | 0.83633 | 2.1944e-09 | 0 | 0 | 0 | 0 | 0 | 1 | -90 | 90 | -0.015722 | -0.0039401 | 0.015725 | 0.0039422
9 | 10 | 0.56999 | 0.36479 | 9.5717e-10 | 0 | 0 | 0 | 0 | 0 | 1 | -90 | 90 | -0.016947 | -0.0042486 | 0.016949 | 0.0042496
10 | 11 | 1.1081 | 0.70917 | 1.8607e-09 | 0 | 0 | 0 | 0 | 0 | 1 | -90 | 90 | -0.043366 | -0.010882 | 0.04339 | 0.010897
10 | 12 | 1.6635 | 1.0646 | 2.7934e-09 | 0 | 0 | 0 | 0 | 0 | 1 | -90 | 90 | 0.026417 | 0.0066328 | -0.026404 | -0.0066248
11 | 13 | 2.828 | 1.8099 | 4.749e-09 | 0 | 0 | 0 | 0 | 0 | 1 | -90 | 90 | -0.048117 | -0.012082 | 0.04819 | 0.012128
12 | 33 | 0.43146 | 0.27613 | 7.2454e-10 | 0 | 0 | 0 | 0 | 0 | 1 | -90 | 90 | 0.02487 | 0.0062403 | -0.024867 | -0.0062384
13 | 14 | 1.9431 | 1.2436 | 3.263e-09 | 0 | 0 | 0 | 0 | 0 | 1 | -90 | 90 | -0.050427 | -0.012689 | 0.050482 | 0.012724
33 | 34 | 0.84339 | 0.53977 | 1.4163e-09 | 0 | 0 | 0 | 0 | 0 | 1 | -90 | 90 | 0.02196 | 0.0055098 | -0.021955 | -0.005507
14 | 18 | 0.50682 | 0.32437 | 8.5109e-10 | 0 | 0 | 0 | 0 | 0 | 1 | -90 | 90 | -0.052735 | -0.013289 | 0.052751 | 0.013298
18 | 25 | 0.75934 | 0.48598 | 1.2751e-09 | 0 | 0 | 0 | 0 | 0 | 1 | -90 | 90 | -0.078595 | -0.019787 | 0.078647 | 0.01982
18 | 16 | 2.833 | 1.8131 | 4.7574e-09 | 0 | 0 | 0 | 0 | 0 | 1 | -90 | 90 | 0.025844 | 0.0064885 | -0.025823 | -0.0064755
15 | 16 | 0.6305 | 0.40352 | 1.0588e-09 | 0 | 0 | 0 | 0 | 0 | 1 | -90 | 90 | -0.023011 | -0.0057694 | 0.023015 | 0.0057717
15 | 17 | 1.9267 | 1.2331 | 3.2355e-09 | 0 | 0 | 0 | 0 | 0 | 1 | -90 | 90 | 0.016726 | 0.0041941 | -0.01672 | -0.0041906
25 | 26 | 0.040884 | 0.026166 | 6.8655e-11 | 0 | 0 | 0 | 0 | 0 | 1 | -90 | 90 | -0.082061 | -0.020676 | 0.082064 | 0.020678
19 | 20 | 1.6874 | 1.0799 | 2.8336e-09 | 0 | 0 | 0 | 0 | 0 | 1 | -90 | 90 | -0.0053323 | -0.0013364 | 0.0053328 | 0.0013364
19 | 21 | 0.46521 | 0.29773 | 7.8121e-10 | 0 | 0 | 0 | 0 | 0 | 1 | -90 | 90 | 0.0020665 | 0.00051785 | -0.0020664 | -0.00051791
20 | 22 | 0.7021 | 0.44934 | 1.179e-09 | 0 | 0 | 0 | 0 | 0 | 1 | -90 | 90 | -0.010429 | -0.0026136 | 0.01043 | 0.0026141
22 | 23 | 1.8725 | 1.1984 | 3.1445e-09 | 0 | 0 | 0 | 0 | 0 | 1 | -90 | 90 | -0.013583 | -0.0034044 | 0.013587 | 0.0034066
23 | 24 | 0.23407 | 0.1498 | 3.9306e-10 | 0 | 0 | 0 | 0 | 0 | 1 | -90 | 90 | -0.01526 | -0.003826 | 0.015261 | 0.0038264
24 | 28 | 0.71579 | 0.4581 | 1.202e-09 | 0 | 0 | 0 | 0 | 0 | 1 | -90 | 90 | -0.018131 | -0.0045457 | 0.018134 | 0.0045472
28 | 29 | 1.4058 | 0.8997 | 2.3607e-09 | 0 | 0 | 0 | 0 | 0 | 1 | -90 | 90 | -0.019859 | -0.0049796 | 0.019865 | 0.0049833
26 | 27 | 1.1154 | 0.71387 | 1.8731e-09 | 0 | 0 | 0 | 0 | 0 | 1 | -90 | 90 | -0.084794 | -0.021362 | 0.084883 | 0.021419
27 | 31 | 2.7864 | 1.7833 | 4.6791e-09 | 0 | 0 | 0 | 0 | 0 | 1 | -90 | 90 | -0.086224 | -0.021755 | 0.086454 | 0.021901
31 | 32 | 2.0001 | 1.28 | 3.3587e-09 | 0 | 0 | 0 | 0 | 0 | 1 | -90 | 90 | -0.113 | -0.028562 | 0.11328 | 0.028742
31 | 30 | 0.7598 | 0.48627 | 1.2759e-09 | 0 | 0 | 0 | 0 | 0 | 1 | -90 | 90 | 0.026549 | 0.0066612 | -0.026543 | -0.0066575
29 | 30 | 0.27788 | 0.17785 | 4.6664e-10 | 0 | 0 | 0 | 0 | 0 | 1 | -90 | 90 | -0.022715 | -0.0056975 | 0.022716 | 0.0056985
32 | 45 | 0.78031 | 0.4994 | 2.6207e-09 | 0 | 0 | 0 | 0 | 0 | 1 | -90 | 90 | -0.11328 | -0.028742 | 0.11339 | 0.028812
45 | 43 | 0.10073 | 0.064465 | 5.0744e-10 | 0 | 0 | 0 | 0 | 0 | 1 | -90 | 90 | -0.11699 | -0.029712 | 0.117 | 0.029721
34 | 35 | 1.5157 | 0.97005 | 2.5453e-09 | 0 | 0 | 0 | 0 | 0 | 1 | -90 | 90 | 0.021092 | 0.0052907 | -0.021085 | -0.0052861
35 | 36 | 0.15904 | 0.10178 | 2.6707e-10 | 0 | 0 | 0 | 0 | 0 | 1 | -90 | 90 | 0.016778 | 0.0042068 | -0.016778 | -0.0042065
36 | 39 | 1.0928 | 0.6994 | 1.8351e-09 | 0 | 0 | 0 | 0 | 0 | 1 | -90 | 90 | 0.014367 | 0.0036021 | -0.014364 | -0.0036007
39 | 37 | 1.5369 | 0.98364 | 2.5809e-09 | 0 | 0 | 0 | 0 | 0 | 1 | -90 | 90 | 0.014364 | 0.0036007 | -0.01436 | -0.0035987
37 | 38 | 1.8644 | 1.1932 | 3.1308e-09 | 0 | 0 | 0 | 0 | 0 | 1 | -90 | 90 | 0.012055 | 0.0030209 | -0.012052 | -0.0030192
38 | 40 | 1.2199 | 0.78075 | 2.0486e-09 | 0 | 0 | 0 | 0 | 0 | 1 | -90 | 90 | 0.011413 | 0.0028591 | -0.011412 | -0.0028582
40 | 41 | 1.2571 | 0.80456 | 2.1111e-09 | 0 | 0 | 0 | 0 | 0 | 1 | -90 | 90 | 0.0086397 | 0.0021634 | -0.0086386 | -0.002163
41 | 42 | 15.5105 | 9.9267 | 2.6046e-08 | 0 | 0 | 0 | 0 | 0 | 1 | -90 | 90 | 0.0017996 | 0.00044882 | -0.001799 | -0.00045092
43 | 44 | 1.4995 | 0.95969 | 7.5543e-09 | 0 | 0 | 0 | 0 | 0 | 1 | -90 | 90 | -0.12319 | -0.031272 | 0.12344 | 0.03143
44 | 46 | 1.4251 | 0.91204 | 7.1792e-09 | 0 | 0 | 0 | 0 | 0 | 1 | -90 | 90 | -0.12995 | -0.033062 | 0.13021 | 0.033229
46 | 60 | 1.2163 | 0.77842 | 6.1274e-09 | 0 | 0 | 0 | 0 | 0 | 1 | -90 | 90 | -0.13021 | -0.033229 | 0.13043 | 0.033371
60 | 59 | 0.49093 | 0.31419 | 2.4732e-09 | 0 | 0 | 0 | 0 | 0 | 1 | -90 | 90 | -0.13618 | -0.034812 | 0.13628 | 0.034875
47 | 48 | 0.4673 | 0.29907 | 7.8472e-10 | 0 | 0 | 0 | 0 | 0 | 1 | -90 | 90 | -0.0073133 | -0.0018329 | 0.0073136 | 0.001833
48 | 49 | 1.9092 | 1.2219 | 3.2061e-09 | 0 | 0 | 0 | 0 | 0 | 1 | -90 | 90 | -0.012965 | -0.0032495 | 0.012969 | 0.0032513
49 | 50 | 0.63206 | 0.40452 | 1.0614e-09 | 0 | 0 | 0 | 0 | 0 | 1 | -90 | 90 | -0.020876 | -0.0052331 | 0.020879 | 0.0052349
50 | 51 | 0.35647 | 0.22814 | 1.7958e-09 | 0 | 0 | 0 | 0 | 0 | 1 | -90 | 90 | 0.30246 | 0.077731 | -0.30211 | -0.077509
51 | 52 | 0.41138 | 0.26328 | 2.0725e-09 | 0 | 0 | 0 | 0 | 0 | 1 | -90 | 90 | 0.16919 | 0.043414 | -0.16906 | -0.043334
51 | 53 | 1.219 | 0.78016 | 6.1411e-09 | 0 | 0 | 0 | 0 | 0 | 1 | -90 | 90 | 0.13292 | 0.034095 | -0.13269 | -0.033948
52 | 54 | 0.21439 | 0.13721 | 1.0801e-09 | 0 | 0 | 0 | 0 | 0 | 1 | -90 | 90 | 0.1639 | 0.04204 | -0.16384 | -0.042001
53 | 61 | 0.94304 | 0.60355 | 4.7509e-09 | 0 | 0 | 0 | 0 | 0 | 1 | -90 | 90 | 0.12309 | 0.031542 | -0.12294 | -0.031444
54 | 55 | 0.42018 | 0.26892 | 2.1168e-09 | 0 | 0 | 0 | 0 | 0 | 1 | -90 | 90 | 0.15749 | 0.04041 | -0.15738 | -0.040339
61 | 62 | 0.2895 | 0.18528 | 1.4585e-09 | 0 | 0 | 0 | 0 | 0 | 1 | -90 | 90 | 0.11009 | 0.028224 | -0.11005 | -0.0282
55 | 56 | 0.184 | 0.11776 | 9.2697e-10 | 0 | 0 | 0 | 0 | 0 | 1 | -90 | 90 | 0.15475 | 0.039678 | -0.1547 | -0.039648
56 | 57 | 0.95851 | 0.61345 | 4.8288e-09 | 0 | 0 | 0 | 0 | 0 | 1 | -90 | 90 | 0.14894 | 0.038205 | -0.14871 | -0.038059
57 | 58 | 0.13003 | 0.083218 | 6.5505e-10 | 0 | 0 | 0 | 0 | 0 | 1 | -90 | 90 | 0.14476 | 0.037067 | -0.14473 | -0.037049
58 | 59 | 0.71371 | 0.45677 | 3.5955e-09 | 0 | 0 | 0 | 0 | 0 | 1 | -90 | 90 | 0.1383 | 0.035439 | -0.13816 | -0.035345
62 | 63 | 4.6982 | 3.0068 | 1.5779e-08 | 0 | 0 | 0 | 0 | 0 | 1 | -90 | 90 | 0.10763 | 0.027593 | -0.10704 | -0.027219
63 | 64 | 2.5464 | 1.6297 | 8.552e-09 | 0 | 0 | 0 | 0 | 0 | 1 | -90 | 90 | 0.10352 | 0.026336 | -0.10322 | -0.026147
64 | 65 | 2.3408 | 1.4981 | 3.9309e-09 | 0 | 0 | 0 | 0 | 0 | 1 | -90 | 90 | 0.0089716 | 0.0022482 | -0.0089696 | -0.0022473
64 | 66 | 1.8015 | 1.1529 | 3.0252e-09 | 0 | 0 | 0 | 0 | 0 | 1 | -90 | 90 | 0.094247 | 0.023899 | -0.094072 | -0.023787
65 | 67 | 0.78866 | 0.50474 | 1.3244e-09 | 0 | 0 | 0 | 0 | 0 | 1 | -90 | 90 | 0.0067777 | 0.0016979 | -0.0067773 | -0.0016978
66 | 74 | 1.4859 | 0.95095 | 2.4952e-09 | 0 | 0 | 0 | 0 | 0 | 1 | -90 | 90 | 0.094072 | 0.023788 | -0.093927 | -0.023695
67 | 68 | 0.67991 | 0.43514 | 1.1417e-09 | 0 | 0 | 0 | 0 | 0 | 1 | -90 | 90 | 0.0032694 | 0.00081898 | -0.0032693 | -0.00081904
67 | 69 | 0.39981 | 0.25588 | 6.7139e-10 | 0 | 0 | 0 | 0 | 0 | 1 | -90 | 90 | 0.0035078 | 0.00087883 | -0.0035078 | -0.00087886
74 | 73 | 2.6553 | 1.6994 | 4.4589e-09 | 0 | 0 | 0 | 0 | 0 | 1 | -90 | 90 | 0.06179 | 0.015641 | -0.061678 | -0.01557
68 | 70 | 2.2577 | 1.445 | 3.7914e-09 | 0 | 0 | 0 | 0 | 0 | 1 | -90 | 90 | 0.0013885 | 0.00034764 | -0.0013884 | -0.00034798
69 | 71 | 2.1288 | 1.3624 | 3.5748e-09 | 0 | 0 | 0 | 0 | 0 | 1 | -90 | 90 | 0.0026624 | 0.00066699 | -0.0026623 | -0.00066724
72 | 73 | 2.3431 | 1.4996 | 3.9347e-09 | 0 | 0 | 0 | 0 | 0 | 1 | -90 | 90 | -0.0012523 | -0.00031387 | 0.0012524 | 0.00031352
73 | 75 | 0.60735 | 0.3887 | 1.0199e-09 | 0 | 0 | 0 | 0 | 0 | 1 | -90 | 90 | 0.060426 | 0.015256 | -0.060401 | -0.015241
75 | 78 | 0.61923 | 0.39631 | 1.0399e-09 | 0 | 0 | 0 | 0 | 0 | 1 | -90 | 90 | 0.057741 | 0.014574 | -0.057718 | -0.014559
78 | 76 | 0.076596 | 0.049021 | 1.2862e-10 | 0 | 0 | 0 | 0 | 0 | 1 | -90 | 90 | 0.05399 | 0.013625 | -0.053987 | -0.013623
76 | 77 | 1.1529 | 0.73789 | 1.9361e-09 | 0 | 0 | 0 | 0 | 0 | 1 | -90 | 90 | 0.052576 | 0.01327 | -0.052541 | -0.013247
77 | 79 | 1.354 | 0.86654 | 2.2737e-09 | 0 | 0 | 0 | 0 | 0 | 1 | -90 | 90 | 0.051591 | 0.013009 | -0.051551 | -0.012984
79 | 80 | 1.4899 | 0.95355 | 2.502e-09 | 0 | 0 | 0 | 0 | 0 | 1 | -90 | 90 | 0.046855 | 0.011807 | -0.046819 | -0.011784
80 | 81 | 0.56983 | 0.36469 | 9.5689e-10 | 0 | 0 | 0 | 0 | 0 | 1 | -90 | 90 | 0.04558 | 0.011474 | -0.045567 | -0.011465
81 | 82 | 4.3503 | 2.7842 | 7.3054e-09 | 0 | 0 | 0 | 0 | 0 | 1 | -90 | 90 | 0.041123 | 0.010352 | -0.041041 | -0.0103
82 | 83 | 1.5716 | 1.0058 | 2.6391e-09 | 0 | 0 | 0 | 0 | 0 | 1 | -90 | 90 | 0.030608 | 0.0076861 | -0.030591 | -0.0076758
82 | 105 | 6.0009 | 3.8406 | 1.0077e-08 | 0 | 0 | 0 | 0 | 0 | 1 | -90 | 90 | 0.0036274 | 0.00090797 | -0.0036265 | -0.00090836
83 | 84 | 1.4635 | 0.93665 | 2.4576e-09 | 0 | 0 | 0 | 0 | 0 | 1 | -90 | 90 | 0.025831 | 0.0064829 | -0.025821 | -0.0064761
105 | 106 | 5.5481 | 3.5508 | 9.3167e-09 | 0 | 0 | 0 | 0 | 0 | 1 | -90 | 90 | 0.0036265 | 0.00090837 | -0.0036257 | -0.00090873
84 | 85 | 3.1318 | 2.0043 | 5.2591e-09 | 0 | 0 | 0 | 0 | 0 | 1 | -90 | 90 | 0.017821 | 0.0044712 | -0.01781 | -0.0044645
85 | 86 | 1.4296 | 0.91494 | 2.4007e-09 | 0 | 0 | 0 | 0 | 0 | 1 | -90 | 90 | 0.01271 | 0.0031863 | -0.012707 | -0.0031849
85 | 87 | 2.4852 | 1.5906 | 4.1734e-09 | 0 | 0 | 0 | 0 | 0 | 1 | -90 | 90 | 0.0051003 | 0.0012782 | -0.0050996 | -0.0012782
86 | 88 | 0.27845 | 0.17821 | 4.6759e-10 | 0 | 0 | 0 | 0 | 0 | 1 | -90 | 90 | 0.0034975 | 0.00087658 | -0.0034975 | -0.0008766