## bus_data
BUS_I | BUS_TYPE | Pd | Qd | Gs | Bs | area | Vm | Va | baseKV | zone | Vmax | Vmin
91 | 1 | 0.0010037 | 0.00025155 | 0 | 0 | 1 | 0.97813 | -0.41922 | 0.4 | 1 | 1.1 | 0.9
92 | 1 | 0.0020548 | 0.00051499 | 0 | 0 | 1 | 0.97818 | -0.41821 | 0.4 | 1 | 1.1 | 0.9
89 | 1 | 0.002209 | 0.00055363 | 0 | 0 | 1 | 0.98559 | -0.27426 | 0.4 | 1 | 1.1 | 0.9
90 | 1 | 0.0015322 | 0.000384 | 0 | 0 | 1 | 0.98559 | -0.27417 | 0.4 | 1 | 1.1 | 0.9
109 | 1 | 0 | 0 | 0 | 0 | 1 | 0.98816 | -0.22479 | 0.4 | 1 | 1.1 | 0.9
103 | 1 | 0.0048745 | 0.0012217 | 0 | 0 | 1 | 0.98126 | -0.35817 | 0.4 | 1 | 1.1 | 0.9
101 | 1 | 0.00202 | 0.00050627 | 0 | 0 | 1 | 0.97969 | -0.38867 | 0.4 | 1 | 1.1 | 0.9
136 | 1 | 0.0068969 | 0.0017285 | 0 | 0 | 1 | 0.99302 | -0.13201 | 0.4 | 1 | 1.1 | 0.9
93 | 1 | 0.0022344 | 0.00056 | 0 | 0 | 1 | 0.97823 | -0.41725 | 0.4 | 1 | 1.1 | 0.9
94 | 1 | 0.0010938 | 0.00027413 | 0 | 0 | 1 | 0.97828 | -0.41624 | 0.4 | 1 | 1.1 | 0.9
95 | 1 | 0.0022276 | 0.00055829 | 0 | 0 | 1 | 0.97841 | -0.41378 | 0.4 | 1 | 1.1 | 0.9
96 | 1 | 0.00097632 | 0.00024469 | 0 | 0 | 1 | 0.97854 | -0.41113 | 0.4 | 1 | 1.1 | 0.9
97 | 1 | 0.0020974 | 0.00052566 | 0 | 0 | 1 | 0.9787 | -0.40797 | 0.4 | 1 | 1.1 | 0.9
98 | 1 | 0 | 0 | 0 | 0 | 1 | 0.97874 | -0.4073 | 0.4 | 1 | 1.1 | 0.9
99 | 1 | 0 | 0 | 0 | 0 | 1 | 0.97908 | -0.4006 | 0.4 | 1 | 1.1 | 0.9
100 | 1 | 0.001217 | 0.00030501 | 0 | 0 | 1 | 0.97742 | -0.43299 | 0.4 | 1 | 1.1 | 0.9
102 | 1 | 0.0056701 | 0.0014211 | 0 | 0 | 1 | 0.97894 | -0.40333 | 0.4 | 1 | 1.1 | 0.9
107 | 1 | 0 | 0 | 0 | 0 | 1 | 0.97657 | -0.4497 | 0.4 | 1 | 1.1 | 0.9
104 | 1 | 0.0018393 | 0.00046098 | 0 | 0 | 1 | 0.97962 | -0.39012 | 0.4 | 1 | 1.1 | 0.9
108 | 1 | 0.0025244 | 0.00063266 | 0 | 0 | 1 | 0.97549 | -0.47095 | 0.4 | 1 | 1.1 | 0.9
178 | 1 | 0.0054664 | 0.00137 | 0 | 0 | 1 | 0.97487 | -0.4831 | 0.4 | 1 | 1.1 | 0.9
179 | 1 | 0.0029472 | 0.00073863 | 0 | 0 | 1 | 0.97461 | -0.48828 | 0.4 | 1 | 1.1 | 0.9
137 | 1 | 0.0045542 | 0.0011414 | 0 | 0 | 1 | 0.99516 | -0.091344 | 0.4 | 1 | 1.1 | 0.9
110 | 1 | 0.0010807 | 0.00027084 | 0 | 0 | 1 | 0.98476 | -0.2941 | 0.4 | 1 | 1.1 | 0.9
111 | 1 | 0.0009219 | 0.00023105 | 0 | 0 | 1 | 0.98539 | -0.28176 | 0.4 | 1 | 1.1 | 0.9
112 | 1 | 0 | 0 | 0 | 0 | 1 | 0.9847 | -0.29518 | 0.4 | 1 | 1.1 | 0.9
114 | 1 | 0 | 0 | 0 | 0 | 1 | 0.98466 | -0.29605 | 0.4 | 1 | 1.1 | 0.9
117 | 1 | 0.002887 | 0.00072355 | 0 | 0 | 1 | 0.98427 | -0.30359 | 0.4 | 1 | 1.1 | 0.9
115 | 1 | 0.0015521 | 0.00038898 | 0 | 0 | 1 | 0.98425 | -0.30403 | 0.4 | 1 | 1.1 | 0.9
113 | 1 | 0.0024001 | 0.00060152 | 0 | 0 | 1 | 0.98613 | -0.26732 | 0.4 | 1 | 1.1 | 0.9
123 | 1 | 0.0068968 | 0.0017285 | 0 | 0 | 1 | 0.98722 | -0.24608 | 0.4 | 1 | 1.1 | 0.9
126 | 1 | 0.0013166 | 0.00032997 | 0 | 0 | 1 | 0.98639 | -0.26235 | 0.4 | 1 | 1.1 | 0.9
161 | 1 | 0.0099215 | 0.0024866 | 0 | 0 | 1 | 0.99037 | -0.18491 | 0.4 | 1 | 1.1 | 0.9
118 | 1 | 0.0003254 | 8.1552e-05 | 0 | 0 | 1 | 0.98615 | -0.26695 | 0.4 | 1 | 1.1 | 0.9
119 | 1 | 0.00023915 | 5.9938e-05 | 0 | 0 | 1 | 0.98616 | -0.26684 | 0.4 | 1 | 1.1 | 0.9
120 | 1 | 0 | 0 | 0 | 0 | 1 | 0.98617 | -0.26653 | 0.4 | 1 | 1.1 | 0.9
127 | 1 | 0.00037375 | 9.3671e-05 | 0 | 0 | 1 | 0.98595 | -0.27079 | 0.4 | 1 | 1.1 | 0.9
124 | 1 | 0.0021314 | 0.00053418 | 0 | 0 | 1 | 0.98504 | -0.2886 | 0.4 | 1 | 1.1 | 0.9
125 | 1 | 0.00064762 | 0.00016231 | 0 | 0 | 1 | 0.98472 | -0.29481 | 0.4 | 1 | 1.1 | 0.9
122 | 1 | 0.000618 | 0.00015488 | 0 | 0 | 1 | 0.98623 | -0.26543 | 0.4 | 1 | 1.1 | 0.9
121 | 1 | 0.00014882 | 3.7298e-05 | 0 | 0 | 1 | 0.98624 | -0.2652 | 0.4 | 1 | 1.1 | 0.9
159 | 1 | 0.0026707 | 0.00066934 | 0 | 0 | 1 | 0.99055 | -0.18137 | 0.4 | 1 | 1.1 | 0.9
130 | 1 | 0 | 0 | 0 | 0 | 1 | 0.9847 | -0.29528 | 0.4 | 1 | 1.1 | 0.9
131 | 1 | 0.0014038 | 0.00035183 | 0 | 0 | 1 | 0.97076 | -0.56425 | 0.4 | 1 | 1.1 | 0.9
132 | 1 | 0.0013923 | 0.00034895 | 0 | 0 | 1 | 0.97079 | -0.56365 | 0.4 | 1 | 1.1 | 0.9
133 | 1 | 0.0054971 | 0.0013777 | 0 | 0 | 1 | 0.97095 | -0.56065 | 0.4 | 1 | 1.1 | 0.9
128 | 1 | 0.00085763 | 0.00021494 | 0 | 0 | 1 | 0.98468 | -0.29565 | 0.4 | 1 | 1.1 | 0.9
129 | 1 | 0.00096584 | 0.00024206 | 0 | 0 | 1 | 0.98468 | -0.29569 | 0.4 | 1 | 1.1 | 0.9
134 | 1 | 0.0032206 | 0.00080715 | 0 | 0 | 1 | 0.97119 | -0.55576 | 0.4 | 1 | 1.1 | 0.9
135 | 1 | 0.00098725 | 0.00024743 | 0 | 0 | 1 | 0.97124 | -0.55478 | 0.4 | 1 | 1.1 | 0.9
188 | 1 | 0.0041243 | 0.0010337 | 0 | 0 | 1 | 0.97239 | -0.53211 | 0.4 | 1 | 1.1 | 0.9
186 | 1 | 0 | 0 | 0 | 0 | 1 | 0.97274 | -0.52523 | 0.4 | 1 | 1.1 | 0.9
138 | 1 | 0.0037053 | 0.00092864 | 0 | 0 | 1 | 0.9966 | -0.064171 | 0.4 | 1 | 1.1 | 0.9
139 | 1 | 0 | 0 | 0 | 0 | 1 | 0.99849 | -0.028566 | 0.4 | 1 | 1.1 | 0.9
140 | 3 | 0 | 0 | 0 | 0 | 1 | 1 | 0 | 0.4 | 1 | 1.1 | 0.9
141 | 1 | 0.0035222 | 0.00088274 | 0 | 0 | 1 | 0.99695 | -0.058086 | 0.4 | 1 | 1.1 | 0.9
148 | 1 | 0.0033711 | 0.00084488 | 0 | 0 | 1 | 0.99994 | -0.0011188 | 0.4 | 1 | 1.1 | 0.9
153 | 1 | 0.0036761 | 0.00092133 | 0 | 0 | 1 | 0.99891 | -0.020995 | 0.4 | 1 | 1.1 | 0.9
142 | 1 | 0.0062747 | 0.0015726 | 0 | 0 | 1 | 0.99683 | -0.060262 | 0.4 | 1 | 1.1 | 0.9
146 | 1 | 0.0037802 | 0.00094741 | 0 | 0 | 1 | 0.99979 | -0.0040654 | 0.4 | 1 | 1.1 | 0.9
154 | 1 | 0 | 0 | 0 | 0 | 1 | 0.9983 | -0.032594 | 0.4 | 1 | 1.1 | 0.9
143 | 1 | 0.0045385 | 0.0011375 | 0 | 0 | 1 | 0.99387 | -0.11721 | 0.4 | 1 | 1.1 | 0.9
144 | 1 | 0 | 0 | 0 | 0 | 1 | 0.99352 | -0.12399 | 0.4 | 1 | 1.1 | 0.9
152 | 1 | 0 | 0 | 0 | 0 | 1 | 0.99288 | -0.13625 | 0.4 | 1 | 1.1 | 0.9
149 | 1 | 0.0050068 | 0.0012548 | 0 | 0 | 1 | 0.99341 | -0.12609 | 0.4 | 1 | 1.1 | 0.9
160 | 1 | 0.0034054 | 0.00085349 | 0 | 0 | 1 | 0.99269 | -0.13991 | 0.4 | 1 | 1.1 | 0.9
157 | 1 | 0.0031594 | 0.00079182 | 0 | 0 | 1 | 0.99148 | -0.16329 | 0.4 | 1 | 1.1 | 0.9
150 | 1 | 0.0055546 | 0.0013921 | 0 | 0 | 1 | 0.99324 | -0.12938 | 0.4 | 1 | 1.1 | 0.9
145 | 1 | 0.0028414 | 0.00071211 | 0 | 0 | 1 | 0.99969 | -0.0059378 | 0.4 | 1 | 1.1 | 0.9
147 | 1 | 0.002774 | 0.00069523 | 0 | 0 | 1 | 0.99951 | -0.0093777 | 0.4 | 1 | 1.1 | 0.9
151 | 1 | 0.0042269 | 0.0010594 | 0 | 0 | 1 | 0.9932 | -0.13017 | 0.4 | 1 | 1.1 | 0.9
162 | 1 | 0.0031361 | 0.00078598 | 0 | 0 | 1 | 0.99252 | -0.14332 | 0.4 | 1 | 1.1 | 0.9
158 | 1 | 0.0026475 | 0.00066353 | 0 | 0 | 1 | 0.99082 | -0.17615 | 0.4 | 1 | 1.1 | 0.9
155 | 1 | 0.0048047 | 0.0012042 | 0 | 0 | 1 | 0.99794 | -0.039621 | 0.4 | 1 | 1.1 | 0.9
156 | 1 | 0.0031723 | 0.00079504 | 0 | 0 | 1 | 0.99825 | -0.033691 | 0.4 | 1 | 1.1 | 0.9
165 | 1 | 0.005203 | 0.001304 | 0 | 0 | 1 | 0.99745 | -0.048959 | 0.4 | 1 | 1.1 | 0.9
169 | 1 | 0.001794 | 0.00044961 | 0 | 0 | 1 | 0.99791 | -0.040083 | 0.4 | 1 | 1.1 | 0.9
164 | 1 | 0.0023682 | 0.00059352 | 0 | 0 | 1 | 0.99745 | -0.049042 | 0.4 | 1 | 1.1 | 0.9
167 | 1 | 0.0021721 | 0.00054438 | 0 | 0 | 1 | 0.9977 | -0.044244 | 0.4 | 1 | 1.1 | 0.9
163 | 1 | 0.0077629 | 0.0019456 | 0 | 0 | 1 | 0.99248 | -0.14415 | 0.4 | 1 | 1.1 | 0.9
166 | 1 | 0.014689 | 0.0036815 | 0 | 0 | 1 | 0.99721 | -0.053728 | 0.4 | 1 | 1.1 | 0.9
168 | 1 | 0.002927 | 0.00073357 | 0 | 0 | 1 | 0.99753 | -0.04757 | 0.4 | 1 | 1.1 | 0.9
170 | 1 | 0.0031678 | 0.00079393 | 0 | 0 | 1 | 0.99729 | -0.052103 | 0.4 | 1 | 1.1 | 0.9
171 | 1 | 0.0037378 | 0.00093677 | 0 | 0 | 1 | 0.99711 | -0.055664 | 0.4 | 1 | 1.1 | 0.9
173 | 1 | 0.014879 | 0.003729 | 0 | 0 | 1 | 0.9741 | -0.49831 | 0.4 | 1 | 1.1 | 0.9
174 | 1 | 0.0054489 | 0.0013656 | 0 | 0 | 1 | 0.97421 | -0.49614 | 0.4 | 1 | 1.1 | 0.9
175 | 1 | 0.0016034 | 0.00040184 | 0 | 0 | 1 | 0.97395 | -0.50135 | 0.4 | 1 | 1.1 | 0.9
176 | 1 | 0.0019636 | 0.00049212 | 0 | 0 | 1 | 0.97425 | -0.49546 | 0.4 | 1 | 1.1 | 0.9
177 | 1 | 0.0030785 | 0.00077154 | 0 | 0 | 1 | 0.97394 | -0.50146 | 0.4 | 1 | 1.1 | 0.9
180 | 1 | 0.002651 | 0.00066441 | 0 | 0 | 1 | 0.9737 | -0.50617 | 0.4 | 1 | 1.1 | 0.9
181 | 1 | 0.001768 | 0.00044311 | 0 | 0 | 1 | 0.97368 | -0.50657 | 0.4 | 1 | 1.1 | 0.9
182 | 1 | 0.0013972 | 0.00035018 | 0 | 0 | 1 | 0.9736 | -0.50829 | 0.4 | 1 | 1.1 | 0.9
185 | 1 | 0.001575 | 0.00039474 | 0 | 0 | 1 | 0.97348 | -0.51065 | 0.4 | 1 | 1.1 | 0.9
183 | 1 | 0.0070149 | 0.0017581 | 0 | 0 | 1 | 0.97342 | -0.51176 | 0.4 | 1 | 1.1 | 0.9
184 | 1 | 0.0019477 | 0.00048815 | 0 | 0 | 1 | 0.9731 | -0.51814 | 0.4 | 1 | 1.1 | 0.9
187 | 1 | 0.00094998 | 0.00023809 | 0 | 0 | 1 | 0.97265 | -0.52698 | 0.4 | 1 | 1.1 | 0.9
189 | 1 | 0.0019531 | 0.00048949 | 0 | 0 | 1 | 0.97256 | -0.52879 | 0.4 | 1 | 1.1 | 0.9

## generator_data
GEN_BUS | PG | QG | QMAX | QMIN | VG | MBASE | GEN_STATUS | PMAX | PMIN
140 | 0.26899 | 0.068659 | 10 | -10 | 1 | 100 | 1 | 10 | 0

## branch_data
F_BUS | T_BUS | BR_R | BR_X | BR_B | RATE_A | RATE_B | RATE_C | TAP | SHIFT | BR_STATUS | ANGMIN | ANGMAX | P_in | Q_in | P_out | Q_out
91 | 92 | 4.3034 | 2.7542 | 7.2265e-09 | 0 | 0 | 0 | 0 | 0 | 1 | -90 | 90 | -0.0010037 | -0.00025156 | 0.0010037 | 0.0002509
92 | 93 | 1.3479 | 0.86267 | 2.2635e-09 | 0 | 0 | 0 | 0 | 0 | 1 | -90 | 90 | -0.0030585 | -0.0007659 | 0.0030587 | 0.00076578
89 | 90 | 0.18096 | 0.11581 | 3.0388e-10 | 0 | 0 | 0 | 0 | 0 | 1 | -90 | 90 | -0.002209 | -0.00055364 | 0.002209 | 0.00055361
90 | 109 | 2.0551 | 1.3153 | 1.0353e-08 | 0 | 0 | 0 | 0 | 0 | 1 | -90 | 90 | -0.10585 | -0.026906 | 0.1061 | 0.027067
90 | 103 | 3.6004 | 2.3042 | 1.8138e-08 | 0 | 0 | 0 | 0 | 0 | 1 | -90 | 90 | 0.10211 | 0.025969 | -0.1017 | -0.025708
109 | 136 | 3.8906 | 2.49 | 1.96e-08 | 0 | 0 | 0 | 0 | 0 | 1 | -90 | 90 | -0.1061 | -0.027067 | 0.10658 | 0.027371
103 | 101 | 1.3656 | 0.87396 | 6.8794e-09 | 0 | 0 | 0 | 0 | 0 | 1 | -90 | 90 | 0.096825 | 0.024486 | -0.096684 | -0.024396
101 | 104 | 3.3908 | 2.1701 | 5.6941e-09 | 0 | 0 | 0 | 0 | 0 | 1 | -90 | 90 | 0.0018394 | 0.00046052 | -0.0018393 | -0.00046099
101 | 99 | 0.55518 | 0.35532 | 2.7969e-09 | 0 | 0 | 0 | 0 | 0 | 1 | -90 | 90 | 0.092824 | 0.02343 | -0.092771 | -0.023396
136 | 137 | 1.6114 | 1.0313 | 8.1182e-09 | 0 | 0 | 0 | 0 | 0 | 1 | -90 | 90 | -0.11348 | -0.029099 | 0.1137 | 0.029242
93 | 94 | 0.81921 | 0.52429 | 1.3757e-09 | 0 | 0 | 0 | 0 | 0 | 1 | -90 | 90 | -0.0052931 | -0.0013258 | 0.0052933 | 0.0013258
94 | 95 | 1.6511 | 1.0567 | 2.7727e-09 | 0 | 0 | 0 | 0 | 0 | 1 | -90 | 90 | -0.0063871 | -0.0016 | 0.0063878 | 0.0016002
95 | 96 | 1.3204 | 0.84509 | 2.2174e-09 | 0 | 0 | 0 | 0 | 0 | 1 | -90 | 90 | -0.0086154 | -0.0021585 | 0.0086165 | 0.002159
96 | 97 | 1.4101 | 0.90244 | 2.3679e-09 | 0 | 0 | 0 | 0 | 0 | 1 | -90 | 90 | -0.0095928 | -0.0024037 | 0.0095943 | 0.0024044
97 | 98 | 0.24925 | 0.15952 | 4.1855e-10 | 0 | 0 | 0 | 0 | 0 | 1 | -90 | 90 | -0.011692 | -0.00293 | 0.011692 | 0.0029302
98 | 99 | 0.33143 | 0.21212 | 1.6697e-09 | 0 | 0 | 0 | 0 | 0 | 1 | -90 | 90 | -0.087072 | -0.021957 | 0.0871 | 0.021975
98 | 100 | 1.4681 | 0.93961 | 7.3962e-09 | 0 | 0 | 0 | 0 | 0 | 1 | -90 | 90 | 0.07538 | 0.019027 | -0.075288 | -0.018968
99 | 102 | 2.0684 | 1.3238 | 3.4735e-09 | 0 | 0 | 0 | 0 | 0 | 1 | -90 | 90 | 0.0056708 | 0.0014212 | -0.00567 | -0.0014211
100 | 107 | 0.96899 | 0.62015 | 4.8816e-09 | 0 | 0 | 0 | 0 | 0 | 1 | -90 | 90 | 0.074071 | 0.018663 | -0.074012 | -0.018626
107 | 108 | 1.2291 | 0.78664 | 6.1921e-09 | 0 | 0 | 0 | 0 | 0 | 1 | -90 | 90 | 0.074011 | 0.018626 | -0.073936 | -0.018579
108 | 178 | 0.72654 | 0.46499 | 3.6602e-09 | 0 | 0 | 0 | 0 | 0 | 1 | -90 | 90 | 0.071412 | 0.017946 | -0.071371 | -0.01792
178 | 179 | 0.33526 | 0.21457 | 1.689e-09 | 0 | 0 | 0 | 0 | 0 | 1 | -90 | 90 | 0.065904 | 0.01655 | -0.065888 | -0.01654
179 | 176 | 0.48597 | 0.31102 | 2.4482e-09 | 0 | 0 | 0 | 0 | 0 | 1 | -90 | 90 | 0.062941 | 0.015801 | -0.062919 | -0.015788
137 | 138 | 1.0383 | 0.66448 | 5.2305e-09 | 0 | 0 | 0 | 0 | 0 | 1 | -90 | 90 | -0.11826 | -0.030383 | 0.11841 | 0.030482
110 | 111 | 9.7082 | 6.2133 | 1.6303e-08 | 0 | 0 | 0 | 0 | 0 | 1 | -90 | 90 | -0.0055217 | -0.001383 | 0.005525 | 0.0013835
110 | 112 | 1.0582 | 0.67724 | 1.777e-09 | 0 | 0 | 0 | 0 | 0 | 1 | -90 | 90 | 0.0044411 | 0.0011121 | -0.0044408 | -0.0011122
111 | 113 | 9.7503 | 6.2402 | 1.6373e-08 | 0 | 0 | 0 | 0 | 0 | 1 | -90 | 90 | -0.0064469 | -0.0016145 | 0.0064513 | 0.0016158
112 | 114 | 0.84992 | 0.54395 | 1.4272e-09 | 0 | 0 | 0 | 0 | 0 | 1 | -90 | 90 | 0.0044408 | 0.0011122 | -0.0044406 | -0.0011122
114 | 117 | 7.3806 | 4.7236 | 1.2394e-08 | 0 | 0 | 0 | 0 | 0 | 1 | -90 | 90 | 0.0044406 | 0.0011122 | -0.0044391 | -0.0011124
117 | 115 | 1.2266 | 0.78503 | 2.0598e-09 | 0 | 0 | 0 | 0 | 0 | 1 | -90 | 90 | 0.0015521 | 0.00038881 | -0.001552 | -0.00038898
113 | 123 | 10.4643 | 6.6971 | 1.7572e-08 | 0 | 0 | 0 | 0 | 0 | 1 | -90 | 90 | -0.0088514 | -0.0022173 | 0.0088603 | 0.0022213
123 | 126 | 9.2826 | 5.9409 | 1.5588e-08 | 0 | 0 | 0 | 0 | 0 | 1 | -90 | 90 | 0.007637 | 0.0019078 | -0.0076311 | -0.0019055
123 | 161 | 11.451 | 7.3286 | 1.9229e-08 | 0 | 0 | 0 | 0 | 0 | 1 | -90 | 90 | -0.023394 | -0.0058576 | 0.023462 | 0.0058994
126 | 127 | 7.3723 | 4.7183 | 1.238e-08 | 0 | 0 | 0 | 0 | 0 | 1 | -90 | 90 | 0.0049829 | 0.0012454 | -0.0049809 | -0.0012453
126 | 121 | 9.286 | 5.9431 | 1.5594e-08 | 0 | 0 | 0 | 0 | 0 | 1 | -90 | 90 | 0.0013316 | 0.00033017 | -0.0013314 | -0.00033157
161 | 159 | 0.46741 | 0.29914 | 7.8491e-10 | 0 | 0 | 0 | 0 | 0 | 1 | -90 | 90 | -0.033384 | -0.008386 | 0.03339 | 0.0083895
118 | 119 | 1.3828 | 0.88499 | 2.3221e-09 | 0 | 0 | 0 | 0 | 0 | 1 | -90 | 90 | -0.0003254 | -8.1553e-05 | 0.0003254 | 8.1328e-05
119 | 120 | 2.4111 | 1.5431 | 4.049e-09 | 0 | 0 | 0 | 0 | 0 | 1 | -90 | 90 | -0.00056455 | -0.00014127 | 0.00056456 | 0.00014088
120 | 122 | 8.4252 | 5.3921 | 1.4148e-08 | 0 | 0 | 0 | 0 | 0 | 1 | -90 | 90 | -0.00056456 | -0.00014088 | 0.00056459 | 0.00013952
127 | 124 | 16.8096 | 10.7581 | 2.8228e-08 | 0 | 0 | 0 | 0 | 0 | 1 | -90 | 90 | 0.0046072 | 0.0011516 | -0.0046033 | -0.0011519
124 | 125 | 10.9199 | 6.9887 | 1.8337e-08 | 0 | 0 | 0 | 0 | 0 | 1 | -90 | 90 | 0.0024719 | 0.0006177 | -0.0024712 | -0.00061901
125 | 130 | 1.1178 | 0.71541 | 1.8771e-09 | 0 | 0 | 0 | 0 | 0 | 1 | -90 | 90 | 0.0018235 | 0.0004567 | -0.0018235 | -0.00045686
122 | 121 | 0.84676 | 0.54193 | 1.4219e-09 | 0 | 0 | 0 | 0 | 0 | 1 | -90 | 90 | -0.0011826 | -0.00029441 | 0.0011826 | 0.00029428
159 | 158 | 0.63701 | 0.40769 | 1.0697e-09 | 0 | 0 | 0 | 0 | 0 | 1 | -90 | 90 | -0.03606 | -0.0090589 | 0.036069 | 0.0090645
130 | 128 | 0.87335 | 0.55895 | 1.4666e-09 | 0 | 0 | 0 | 0 | 0 | 1 | -90 | 90 | 0.0018235 | 0.00045686 | -0.0018235 | -0.00045698
131 | 132 | 1.8137 | 1.1608 | 3.0457e-09 | 0 | 0 | 0 | 0 | 0 | 1 | -90 | 90 | -0.0014038 | -0.00035185 | 0.0014038 | 0.00035159
132 | 133 | 4.5261 | 2.8967 | 7.6005e-09 | 0 | 0 | 0 | 0 | 0 | 1 | -90 | 90 | -0.0027961 | -0.00070055 | 0.0027965 | 0.00070009
133 | 134 | 2.4953 | 1.597 | 4.1904e-09 | 0 | 0 | 0 | 0 | 0 | 1 | -90 | 90 | -0.0082934 | -0.0020779 | 0.0082953 | 0.0020787
128 | 129 | 0.19366 | 0.12394 | 3.2521e-10 | 0 | 0 | 0 | 0 | 0 | 1 | -90 | 90 | 0.00096584 | 0.00024203 | -0.00096584 | -0.00024206
134 | 135 | 0.35746 | 0.22877 | 6.0027e-10 | 0 | 0 | 0 | 0 | 0 | 1 | -90 | 90 | -0.011516 | -0.0028859 | 0.011516 | 0.0028862
135 | 188 | 7.675 | 4.912 | 2.5777e-08 | 0 | 0 | 0 | 0 | 0 | 1 | -90 | 90 | -0.012504 | -0.0031336 | 0.012517 | 0.0031398
188 | 186 | 1.7534 | 1.1222 | 8.8333e-09 | 0 | 0 | 0 | 0 | 0 | 1 | -90 | 90 | -0.016641 | -0.0041735 | 0.016647 | 0.0041762
186 | 187 | 2.5617 | 1.6395 | 4.3018e-09 | 0 | 0 | 0 | 0 | 0 | 1 | -90 | 90 | 0.0029034 | 0.00072684 | -0.0029031 | -0.00072709
186 | 184 | 1.5377 | 0.98414 | 7.7468e-09 | 0 | 0 | 0 | 0 | 0 | 1 | -90 | 90 | -0.01955 | -0.004903 | 0.019557 | 0.0049065
138 | 139 | 1.3229 | 0.84663 | 6.6643e-09 | 0 | 0 | 0 | 0 | 0 | 1 | -90 | 90 | -0.12212 | -0.031411 | 0.12233 | 0.031546
139 | 140 | 0.62273 | 0.39855 | 3.1372e-09 | 0 | 0 | 0 | 0 | 0 | 1 | -90 | 90 | -0.20811 | -0.053253 | 0.2084 | 0.053437
139 | 141 | 1.5451 | 0.98886 | 2.5946e-09 | 0 | 0 | 0 | 0 | 0 | 1 | -90 | 90 | 0.085782 | 0.021707 | -0.085661 | -0.02163
140 | 148 | 0.39266 | 0.2513 | 6.5938e-10 | 0 | 0 | 0 | 0 | 0 | 1 | -90 | 90 | 0.01277 | 0.0032001 | -0.012769 | -0.0031997
140 | 153 | 1.9699 | 1.2608 | 3.308e-09 | 0 | 0 | 0 | 0 | 0 | 1 | -90 | 90 | 0.047818 | 0.012022 | -0.04777 | -0.011992
141 | 142 | 0.11865 | 0.075937 | 1.9925e-10 | 0 | 0 | 0 | 0 | 0 | 1 | -90 | 90 | 0.082139 | 0.020747 | -0.08213 | -0.020742
148 | 146 | 1.4049 | 0.89911 | 2.3591e-09 | 0 | 0 | 0 | 0 | 0 | 1 | -90 | 90 | 0.0093979 | 0.0023548 | -0.0093966 | -0.0023542
153 | 154 | 1.1771 | 0.75337 | 1.9767e-09 | 0 | 0 | 0 | 0 | 0 | 1 | -90 | 90 | 0.044094 | 0.01107 | -0.04407 | -0.011055
142 | 143 | 3.3518 | 2.1451 | 5.6285e-09 | 0 | 0 | 0 | 0 | 0 | 1 | -90 | 90 | 0.075856 | 0.019169 | -0.075649 | -0.019037
146 | 145 | 1.4931 | 0.95561 | 2.5074e-09 | 0 | 0 | 0 | 0 | 0 | 1 | -90 | 90 | 0.0056163 | 0.0014068 | -0.0056158 | -0.0014067
154 | 155 | 1.1593 | 0.74194 | 1.9468e-09 | 0 | 0 | 0 | 0 | 0 | 1 | -90 | 90 | 0.027087 | 0.0067967 | -0.027078 | -0.0067911
154 | 156 | 0.28868 | 0.18476 | 4.8477e-10 | 0 | 0 | 0 | 0 | 0 | 1 | -90 | 90 | 0.016982 | 0.0042583 | -0.016981 | -0.0042578
143 | 144 | 0.42293 | 0.27067 | 7.1021e-10 | 0 | 0 | 0 | 0 | 0 | 1 | -90 | 90 | 0.071111 | 0.0179 | -0.071088 | -0.017885
144 | 152 | 0.96609 | 0.6183 | 1.6223e-09 | 0 | 0 | 0 | 0 | 0 | 1 | -90 | 90 | 0.056296 | 0.014177 | -0.056263 | -0.014156
144 | 149 | 0.62934 | 0.40278 | 1.0568e-09 | 0 | 0 | 0 | 0 | 0 | 1 | -90 | 90 | 0.014792 | 0.0037079 | -0.01479 | -0.003707
152 | 160 | 1.1302 | 0.72333 | 1.8979e-09 | 0 | 0 | 0 | 0 | 0 | 1 | -90 | 90 | 0.014309 | 0.0035875 | -0.014307 | -0.0035861
152 | 157 | 2.8538 | 1.8265 | 4.7924e-09 | 0 | 0 | 0 | 0 | 0 | 1 | -90 | 90 | 0.041954 | 0.010569 | -0.0419 | -0.010535
149 | 150 | 1.4899 | 0.95356 | 2.502e-09 | 0 | 0 | 0 | 0 | 0 | 1 | -90 | 90 | 0.0097832 | 0.0024522 | -0.0097817 | -0.0024515
160 | 162 | 1.3824 | 0.88471 | 2.3214e-09 | 0 | 0 | 0 | 0 | 0 | 1 | -90 | 90 | 0.010901 | 0.0027326 | -0.010899 | -0.0027317
157 | 158 | 1.4653 | 0.93779 | 2.4606e-09 | 0 | 0 | 0 | 0 | 0 | 1 | -90 | 90 | 0.038741 | 0.009743 | -0.038717 | -0.009728
150 | 151 | 0.82075 | 0.52528 | 1.3783e-09 | 0 | 0 | 0 | 0 | 0 | 1 | -90 | 90 | 0.0042271 | 0.0010593 | -0.0042269 | -0.0010594
145 | 147 | 5.5515 | 3.553 | 9.3225e-09 | 0 | 0 | 0 | 0 | 0 | 1 | -90 | 90 | 0.0027745 | 0.00069459 | -0.002774 | -0.00069523
162 | 163 | 0.47103 | 0.30146 | 7.9098e-10 | 0 | 0 | 0 | 0 | 0 | 1 | -90 | 90 | 0.0077632 | 0.0019457 | -0.0077629 | -0.0019456
155 | 165 | 1.8716 | 1.1978 | 3.143e-09 | 0 | 0 | 0 | 0 | 0 | 1 | -90 | 90 | 0.022274 | 0.0055869 | -0.022264 | -0.0055809
156 | 169 | 2.0677 | 1.3233 | 3.4722e-09 | 0 | 0 | 0 | 0 | 0 | 1 | -90 | 90 | 0.013809 | 0.0034628 | -0.013805 | -0.0034604
165 | 164 | 0.021657 | 0.013861 | 3.6368e-11 | 0 | 0 | 0 | 0 | 0 | 1 | -90 | 90 | 0.017061 | 0.0042769 | -0.017061 | -0.0042768
169 | 167 | 1.5462 | 0.98957 | 2.5965e-09 | 0 | 0 | 0 | 0 | 0 | 1 | -90 | 90 | 0.012011 | 0.0030108 | -0.012008 | -0.0030096
164 | 166 | 1.4223 | 0.91024 | 2.3884e-09 | 0 | 0 | 0 | 0 | 0 | 1 | -90 | 90 | 0.014693 | 0.0036833 | -0.014689 | -0.0036815
167 | 168 | 1.5083 | 0.96529 | 2.5328e-09 | 0 | 0 | 0 | 0 | 0 | 1 | -90 | 90 | 0.0098362 | 0.0024652 | -0.0098347 | -0.0024644
168 | 170 | 2.9261 | 1.8727 | 4.9136e-09 | 0 | 0 | 0 | 0 | 0 | 1 | -90 | 90 | 0.0069077 | 0.0017309 | -0.0069062 | -0.0017304
170 | 171 | 4.2466 | 2.7178 | 7.1311e-09 | 0 | 0 | 0 | 0 | 0 | 1 | -90 | 90 | 0.0037384 | 0.00093647 | -0.0037378 | -0.00093677
173 | 174 | 0.16642 | 0.10651 | 8.3841e-10 | 0 | 0 | 0 | 0 | 0 | 1 | -90 | 90 | -0.055499 | -0.013925 | 0.055505 | 0.013929
173 | 175 | 0.31864 | 0.20393 | 1.6052e-09 | 0 | 0 | 0 | 0 | 0 | 1 | -90 | 90 | 0.040621 | 0.010196 | -0.040615 | -0.010192
174 | 176 | 0.047209 | 0.030214 | 2.3783e-10 | 0 | 0 | 0 | 0 | 0 | 1 | -90 | 90 | -0.060954 | -0.015294 | 0.060956 | 0.015295
175 | 177 | 0.012665 | 0.0081056 | 6.3804e-11 | 0 | 0 | 0 | 0 | 0 | 1 | -90 | 90 | 0.039012 | 0.0097903 | -0.039011 | -0.0097902
177 | 180 | 0.55789 | 0.35705 | 2.8105e-09 | 0 | 0 | 0 | 0 | 0 | 1 | -90 | 90 | 0.035933 | 0.0090186 | -0.035925 | -0.0090137
180 | 181 | 0.050702 | 0.032449 | 2.5543e-10 | 0 | 0 | 0 | 0 | 0 | 1 | -90 | 90 | 0.033274 | 0.0083493 | -0.033273 | -0.0083489
181 | 182 | 0.23177 | 0.14833 | 1.1676e-09 | 0 | 0 | 0 | 0 | 0 | 1 | -90 | 90 | 0.031505 | 0.0079058 | -0.031503 | -0.0079042
182 | 185 | 0.33407 | 0.21381 | 1.683e-09 | 0 | 0 | 0 | 0 | 0 | 1 | -90 | 90 | 0.030106 | 0.007554 | -0.030102 | -0.007552
185 | 183 | 0.16462 | 0.10536 | 8.2932e-10 | 0 | 0 | 0 | 0 | 0 | 1 | -90 | 90 | 0.028527 | 0.0071573 | -0.028526 | -0.0071564
183 | 184 | 1.2615 | 0.80738 | 6.3554e-09 | 0 | 0 | 0 | 0 | 0 | 1 | -90 | 90 | 0.021511 | 0.0053982 | -0.021504 | -0.0053946
187 | 189 | 3.9333 | 2.5173 | 6.6051e-09 | 0 | 0 | 0 | 0 | 0 | 1 | -90 | 90 | 0.0019532 | 0.00048899 | -0.001953 | -0.00048951