## bus_data
BUS_I | BUS_TYPE | Pd | Qd | Gs | Bs | area | Vm | Va | baseKV | zone | Vmax | Vmin
1 | 1 | 0.0062297 | 0.0015613 | 0 | 0 | 1 | 0.97149 | -0.54997 | 0.4 | 1 | 1.1 | 0.9
2 | 1 | 0 | 0 | 0 | 0 | 1 | 0.97201 | -0.53977 | 0.4 | 1 | 1.1 | 0.9
3 | 1 | 0.0028641 | 0.0007178 | 0 | 0 | 1 | 0.9724 | -0.53199 | 0.4 | 1 | 1.1 | 0.9
4 | 1 | 0.0039887 | 0.00099966 | 0 | 0 | 1 | 0.97187 | -0.54259 | 0.4 | 1 | 1.1 | 0.9
36 | 1 | 0.0048518 | 0.001216 | 0 | 0 | 1 | 0.97243 | -0.53141 | 0.4 | 1 | 1.1 | 0.9
24 | 1 | 0.0071614 | 0.0017948 | 0 | 0 | 1 | 0.97174 | -0.54503 | 0.4 | 1 | 1.1 | 0.9
34 | 1 | 0 | 0 | 0 | 0 | 1 | 0.9739 | -0.50247 | 0.4 | 1 | 1.1 | 0.9
23 | 1 | 0.0034766 | 0.00087131 | 0 | 0 | 1 | 0.97155 | -0.54891 | 0.4 | 1 | 1.1 | 0.9
5 | 1 | 0.00096581 | 0.00024205 | 0 | 0 | 1 | 0.97085 | -0.56264 | 0.4 | 1 | 1.1 | 0.9
6 | 1 | 0.001248 | 0.00031278 | 0 | 0 | 1 | 0.97079 | -0.56386 | 0.4 | 1 | 1.1 | 0.9
7 | 1 | 0.0099261 | 0.0024877 | 0 | 0 | 1 | 0.97087 | -0.56232 | 0.4 | 1 | 1.1 | 0.9
8 | 1 | 0.0013093 | 0.00032815 | 0 | 0 | 1 | 0.97079 | -0.56402 | 0.4 | 1 | 1.1 | 0.9
9 | 1 | 0.0038758 | 0.00097138 | 0 | 0 | 1 | 0.97109 | -0.55795 | 0.4 | 1 | 1.1 | 0.9
10 | 1 | 0 | 0 | 0 | 0 | 1 | 0.97073 | -0.56505 | 0.4 | 1 | 1.1 | 0.9
13 | 1 | 0.0029514 | 0.0007397 | 0 | 0 | 1 | 0.97129 | -0.55395 | 0.4 | 1 | 1.1 | 0.9
11 | 1 | 0.0026372 | 0.00066096 | 0 | 0 | 1 | 0.97067 | -0.56626 | 0.4 | 1 | 1.1 | 0.9
12 | 1 | 0 | 0 | 0 | 0 | 1 | 0.9706 | -0.56776 | 0.4 | 1 | 1.1 | 0.9
94 | 1 | 0.0051836 | 0.0012991 | 0 | 0 | 1 | 0.9704 | -0.57161 | 0.4 | 1 | 1.1 | 0.9
14 | 1 | 0.0053391 | 0.0013381 | 0 | 0 | 1 | 0.97578 | -0.46588 | 0.4 | 1 | 1.1 | 0.9
15 | 1 | 0.0037079 | 0.0009293 | 0 | 0 | 1 | 0.97578 | -0.46588 | 0.4 | 1 | 1.1 | 0.9
16 | 1 | 0.0025512 | 0.00063939 | 0 | 0 | 1 | 0.97599 | -0.46161 | 0.4 | 1 | 1.1 | 0.9
17 | 1 | 0.008181 | 0.0020504 | 0 | 0 | 1 | 0.97603 | -0.46096 | 0.4 | 1 | 1.1 | 0.9
18 | 1 | 0.002506 | 0.00062805 | 0 | 0 | 1 | 0.97631 | -0.45549 | 0.4 | 1 | 1.1 | 0.9
19 | 1 | 0.0042267 | 0.0010593 | 0 | 0 | 1 | 0.97655 | -0.45063 | 0.4 | 1 | 1.1 | 0.9
20 | 1 | 0.0029929 | 0.0007501 | 0 | 0 | 1 | 0.9766 | -0.44966 | 0.4 | 1 | 1.1 | 0.9
21 | 1 | 0.0037297 | 0.00093476 | 0 | 0 | 1 | 0.97685 | -0.44477 | 0.4 | 1 | 1.1 | 0.9
22 | 1 | 0.0030604 | 0.00076701 | 0 | 0 | 1 | 0.97784 | -0.42538 | 0.4 | 1 | 1.1 | 0.9
29 | 1 | 0.0081138 | 0.0020335 | 0 | 0 | 1 | 0.979 | -0.40259 | 0.4 | 1 | 1.1 | 0.9
27 | 1 | 0 | 0 | 0 | 0 | 1 | 0.97957 | -0.39149 | 0.4 | 1 | 1.1 | 0.9
25 | 1 | 0.0028656 | 0.0007182 | 0 | 0 | 1 | 0.97854 | -0.41162 | 0.4 | 1 | 1.1 | 0.9
26 | 1 | 0.0037094 | 0.00092967 | 0 | 0 | 1 | 0.9774 | -0.43387 | 0.4 | 1 | 1.1 | 0.9
28 | 1 | 0.0043099 | 0.0010802 | 0 | 0 | 1 | 0.97699 | -0.44186 | 0.4 | 1 | 1.1 | 0.9
30 | 1 | 0 | 0 | 0 | 0 | 1 | 0.9797 | -0.38882 | 0.4 | 1 | 1.1 | 0.9
31 | 1 | 0 | 0 | 0 | 0 | 1 | 0.97634 | -0.45452 | 0.4 | 1 | 1.1 | 0.9
40 | 1 | 0.0020229 | 0.000507 | 0 | 0 | 1 | 0.98019 | -0.37929 | 0.4 | 1 | 1.1 | 0.9
48 | 1 | 0.0048505 | 0.0012157 | 0 | 0 | 1 | 0.97716 | -0.4387 | 0.4 | 1 | 1.1 | 0.9
35 | 1 | 0.0039305 | 0.00098507 | 0 | 0 | 1 | 0.97624 | -0.45658 | 0.4 | 1 | 1.1 | 0.9
32 | 1 | 0.0047043 | 0.001179 | 0 | 0 | 1 | 0.97629 | -0.45562 | 0.4 | 1 | 1.1 | 0.9
38 | 1 | 0.0046681 | 0.0011699 | 0 | 0 | 1 | 0.98117 | -0.36024 | 0.4 | 1 | 1.1 | 0.9
47 | 1 | 0.012757 | 0.0031971 | 0 | 0 | 1 | 0.97711 | -0.4396 | 0.4 | 1 | 1.1 | 0.9
43 | 1 | 0.0069741 | 0.0017479 | 0 | 0 | 1 | 0.97619 | -0.45761 | 0.4 | 1 | 1.1 | 0.9
33 | 1 | 0.0016849 | 0.00042228 | 0 | 0 | 1 | 0.97508 | -0.47936 | 0.4 | 1 | 1.1 | 0.9
37 | 1 | 0.0037381 | 0.00093685 | 0 | 0 | 1 | 0.98698 | -0.24783 | 0.4 | 1 | 1.1 | 0.9
39 | 1 | 0 | 0 | 0 | 0 | 1 | 0.98844 | -0.2198 | 0.4 | 1 | 1.1 | 0.9
41 | 1 | 0.007283 | 0.0018253 | 0 | 0 | 1 | 0.98832 | -0.22217 | 0.4 | 1 | 1.1 | 0.9
42 | 1 | 0 | 0 | 0 | 0 | 1 | 0.98943 | -0.20075 | 0.4 | 1 | 1.1 | 0.9
55 | 1 | 0.015104 | 0.0037854 | 0 | 0 | 1 | 0.98859 | -0.21706 | 0.4 | 1 | 1.1 | 0.9
54 | 1 | 0.026061 | 0.0065314 | 0 | 0 | 1 | 0.99234 | -0.1452 | 0.4 | 1 | 1.1 | 0.9
56 | 1 | 0 | 0 | 0 | 0 | 1 | 0.98836 | -0.22165 | 0.4 | 1 | 1.1 | 0.9
53 | 1 | 0.012993 | 0.0032565 | 0 | 0 | 1 | 0.99453 | -0.10346 | 0.4 | 1 | 1.1 | 0.9
44 | 1 | 0.0045479 | 0.0011398 | 0 | 0 | 1 | 0.97631 | -0.45553 | 0.4 | 1 | 1.1 | 0.9
45 | 1 | 0.010599 | 0.0026563 | 0 | 0 | 1 | 0.97659 | -0.44987 | 0.4 | 1 | 1.1 | 0.9
46 | 1 | 0.0080515 | 0.0020179 | 0 | 0 | 1 | 0.9763 | -0.45568 | 0.4 | 1 | 1.1 | 0.9
75 | 1 | 0.0017202 | 0.00043112 | 0 | 0 | 1 | 0.97326 | -0.51583 | 0.4 | 1 | 1.1 | 0.9
76 | 1 | 0.0025425 | 0.00063722 | 0 | 0 | 1 | 0.97346 | -0.51204 | 0.4 | 1 | 1.1 | 0.9
74 | 1 | 0.0020399 | 0.00051125 | 0 | 0 | 1 | 0.973 | -0.52094 | 0.4 | 1 | 1.1 | 0.9
77 | 1 | 0.0064692 | 0.0016213 | 0 | 0 | 1 | 0.97378 | -0.50568 | 0.4 | 1 | 1.1 | 0.9
78 | 1 | 0.001543 | 0.00038671 | 0 | 0 | 1 | 0.97484 | -0.48468 | 0.4 | 1 | 1.1 | 0.9
79 | 1 | 0.010172 | 0.0025494 | 0 | 0 | 1 | 0.97493 | -0.48307 | 0.4 | 1 | 1.1 | 0.9
80 | 1 | 0.0060257 | 0.0015102 | 0 | 0 | 1 | 0.97518 | -0.47809 | 0.4 | 1 | 1.1 | 0.9
81 | 1 | 0.0023888 | 0.00059868 | 0 | 0 | 1 | 0.97618 | -0.45846 | 0.4 | 1 | 1.1 | 0.9
70 | 1 | 0.0021204 | 0.00053141 | 0 | 0 | 1 | 0.97153 | -0.54999 | 0.4 | 1 | 1.1 | 0.9
71 | 1 | 0.012108 | 0.0030345 | 0 | 0 | 1 | 0.97159 | -0.54883 | 0.4 | 1 | 1.1 | 0.9
72 | 1 | 0.0018801 | 0.0004712 | 0 | 0 | 1 | 0.97169 | -0.54691 | 0.4 | 1 | 1.1 | 0.9
73 | 1 | 0.0040289 | 0.0010097 | 0 | 0 | 1 | 0.97279 | -0.52521 | 0.4 | 1 | 1.1 | 0.9
49 | 1 | 0.0029491 | 0.00073911 | 0 | 0 | 1 | 0.99906 | -0.017696 | 0.4 | 1 | 1.1 | 0.9
50 | 1 | 0.0039301 | 0.00098497 | 0 | 0 | 1 | 0.9988 | -0.022686 | 0.4 | 1 | 1.1 | 0.9
51 | 3 | 0.0018399 | 0.00046113 | 0 | 0 | 1 | 1 | 0 | 0.4 | 1 | 1.1 | 0.9
52 | 1 | 0.0053112 | 0.0013311 | 0 | 0 | 1 | 0.99665 | -0.063191 | 0.4 | 1 | 1.1 | 0.9
65 | 1 | 0.007231 | 0.0018123 | 0 | 0 | 1 | 0.99647 | -0.06698 | 0.4 | 1 | 1.1 | 0.9
93 | 1 | 0.0018172 | 0.00045543 | 0 | 0 | 1 | 0.99044 | -0.18203 | 0.4 | 1 | 1.1 | 0.9
63 | 1 | 0.0039276 | 0.00098436 | 0 | 0 | 1 | 0.99084 | -0.17445 | 0.4 | 1 | 1.1 | 0.9
89 | 1 | 0.0055487 | 0.0013906 | 0 | 0 | 1 | 0.99004 | -0.1898 | 0.4 | 1 | 1.1 | 0.9
61 | 1 | 0 | 0 | 0 | 0 | 1 | 0.99286 | -0.13582 | 0.4 | 1 | 1.1 | 0.9
67 | 1 | 0.0044061 | 0.0011043 | 0 | 0 | 1 | 0.99576 | -0.080373 | 0.4 | 1 | 1.1 | 0.9
62 | 1 | 0.0046445 | 0.001164 | 0 | 0 | 1 | 0.99511 | -0.092905 | 0.4 | 1 | 1.1 | 0.9
66 | 1 | 0.0071393 | 0.0017893 | 0 | 0 | 1 | 0.99609 | -0.074243 | 0.4 | 1 | 1.1 | 0.9
90 | 1 | 0.0056763 | 0.0014226 | 0 | 0 | 1 | 0.97629 | -0.45617 | 0.4 | 1 | 1.1 | 0.9
82 | 1 | 0.016406 | 0.0041117 | 0 | 0 | 1 | 0.98781 | -0.23283 | 0.4 | 1 | 1.1 | 0.9
83 | 1 | 0.0098708 | 0.0024739 | 0 | 0 | 1 | 0.98777 | -0.23368 | 0.4 | 1 | 1.1 | 0.9
84 | 1 | 0 | 0 | 0 | 0 | 1 | 0.98836 | -0.22221 | 0.4 | 1 | 1.1 | 0.9
85 | 1 | 0.014307 | 0.0035858 | 0 | 0 | 1 | 0.98887 | -0.21231 | 0.4 | 1 | 1.1 | 0.9
86 | 1 | 0.002119 | 0.00053108 | 0 | 0 | 1 | 0.98833 | -0.22262 | 0.4 | 1 | 1.1 | 0.9
87 | 1 | 0 | 0 | 0 | 0 | 1 | 0.9865 | -0.25777 | 0.4 | 1 | 1.1 | 0.9
88 | 1 | 0.0050605 | 0.0012683 | 0 | 0 | 1 | 0.98951 | -0.19991 | 0.4 | 1 | 1.1 | 0.9
95 | 1 | 0.0070218 | 0.0017598 | 0 | 0 | 1 | 0.98612 | -0.26531 | 0.4 | 1 | 1.1 | 0.9
92 | 1 | 0 | 0 | 0 | 0 | 1 | 0.98335 | -0.31856 | 0.4 | 1 | 1.1 | 0.9
91 | 1 | 0.0075405 | 0.0018898 | 0 | 0 | 1 | 0.9772 | -0.43835 | 0.4 | 1 | 1.1 | 0.9
60 | 1 | 0.0063923 | 0.0016021 | 0 | 0 | 1 | 0.99437 | -0.10699 | 0.4 | 1 | 1.1 | 0.9
57 | 1 | 0 | 0 | 0 | 0 | 1 | 0.98746 | -0.23904 | 0.4 | 1 | 1.1 | 0.9
58 | 1 | 0.017016 | 0.0042646 | 0 | 0 | 1 | 0.98704 | -0.24736 | 0.4 | 1 | 1.1 | 0.9
59 | 1 | 0.0039377 | 0.00098689 | 0 | 0 | 1 | 0.99406 | -0.11284 | 0.4 | 1 | 1.1 | 0.9

## generator_data
GEN_BUS | PG | QG | QMAX | QMIN | VG | MBASE | GEN_STATUS | PMAX | PMIN
51 | 0.44639 | 0.1147 | 10 | -10 | 1 | 100 | 1 | 10 | 0

## branch_data
F_BUS | T_BUS | BR_R | BR_X | BR_B | RATE_A | RATE_B | RATE_C | TAP | SHIFT | BR_STATUS | ANGMIN | ANGMAX | P_in | Q_in | P_out | Q_out
1 | 2 | 6.9311 | 4.4359 | 1.1639e-08 | 0 | 0 | 0 | 0 | 0 | 1 | -90 | 90 | -0.0062295 | -0.0015614 | 0.0062325 | 0.0015622
2 | 3 | 0.67328 | 0.4309 | 3.3919e-09 | 0 | 0 | 0 | 0 | 0 | 1 | -90 | 90 | -0.04899 | -0.012289 | 0.049009 | 0.0123
2 | 4 | 0.279 | 0.17856 | 1.4055e-09 | 0 | 0 | 0 | 0 | 0 | 1 | -90 | 90 | 0.042758 | 0.010727 | -0.042752 | -0.010723
3 | 36 | 0.047868 | 0.030636 | 2.4115e-10 | 0 | 0 | 0 | 0 | 0 | 1 | -90 | 90 | -0.051872 | -0.013018 | 0.051874 | 0.013019
4 | 24 | 0.26746 | 0.17118 | 1.3474e-09 | 0 | 0 | 0 | 0 | 0 | 1 | -90 | 90 | 0.038763 | 0.0097236 | -0.038759 | -0.0097209
36 | 34 | 2.1668 | 1.3868 | 1.0916e-08 | 0 | 0 | 0 | 0 | 0 | 1 | -90 | 90 | -0.056726 | -0.014235 | 0.056804 | 0.014284
24 | 23 | 0.5196 | 0.33255 | 2.6177e-09 | 0 | 0 | 0 | 0 | 0 | 1 | -90 | 90 | 0.031598 | 0.007926 | -0.031592 | -0.0079225
34 | 33 | 1.7354 | 1.1107 | 8.7426e-09 | 0 | 0 | 0 | 0 | 0 | 1 | -90 | 90 | -0.056804 | -0.014284 | 0.056867 | 0.014323
23 | 13 | 0.7578 | 0.48499 | 3.8176e-09 | 0 | 0 | 0 | 0 | 0 | 1 | -90 | 90 | 0.028115 | 0.0070511 | -0.028109 | -0.0070472
5 | 6 | 0.49489 | 0.31673 | 2.4931e-09 | 0 | 0 | 0 | 0 | 0 | 1 | -90 | 90 | 0.010381 | 0.0026009 | -0.01038 | -0.0026008
5 | 7 | 0.11859 | 0.075896 | 5.9742e-10 | 0 | 0 | 0 | 0 | 0 | 1 | -90 | 90 | -0.011346 | -0.002843 | 0.011347 | 0.002843
6 | 8 | 0.073554 | 0.047075 | 3.7055e-10 | 0 | 0 | 0 | 0 | 0 | 1 | -90 | 90 | 0.0091321 | 0.002288 | -0.009132 | -0.002288
7 | 9 | 0.86797 | 0.5555 | 4.3727e-09 | 0 | 0 | 0 | 0 | 0 | 1 | -90 | 90 | -0.021272 | -0.0053309 | 0.021277 | 0.0053333
8 | 10 | 0.55572 | 0.35566 | 2.7996e-09 | 0 | 0 | 0 | 0 | 0 | 1 | -90 | 90 | 0.0078227 | 0.0019598 | -0.0078224 | -0.0019598
9 | 13 | 0.67348 | 0.43103 | 3.3929e-09 | 0 | 0 | 0 | 0 | 0 | 1 | -90 | 90 | -0.025153 | -0.0063047 | 0.025157 | 0.0063075
10 | 11 | 1.951 | 1.2487 | 3.2763e-09 | 0 | 0 | 0 | 0 | 0 | 1 | -90 | 90 | 0.0026373 | 0.00066078 | -0.0026372 | -0.00066099
10 | 12 | 2.2087 | 1.4136 | 7.4181e-09 | 0 | 0 | 0 | 0 | 0 | 1 | -90 | 90 | 0.005185 | 0.001299 | -0.0051844 | -0.0012993
12 | 94 | 3.1334 | 2.0054 | 5.2619e-09 | 0 | 0 | 0 | 0 | 0 | 1 | -90 | 90 | 0.0051844 | 0.0012993 | -0.0051834 | -0.0012992
14 | 15 | 0.0032514 | 0.0020809 | 5.46e-12 | 0 | 0 | 0 | 0 | 0 | 1 | -90 | 90 | -0.0053389 | -0.0013381 | 0.0053389 | 0.0013381
15 | 16 | 2.0126 | 1.2881 | 3.3797e-09 | 0 | 0 | 0 | 0 | 0 | 1 | -90 | 90 | -0.0090468 | -0.0022675 | 0.0090486 | 0.0022683
16 | 17 | 0.24102 | 0.15425 | 4.0473e-10 | 0 | 0 | 0 | 0 | 0 | 1 | -90 | 90 | -0.0116 | -0.0029077 | 0.0116 | 0.0029079
17 | 18 | 1.1813 | 0.75604 | 1.9837e-09 | 0 | 0 | 0 | 0 | 0 | 1 | -90 | 90 | -0.019781 | -0.0049583 | 0.019786 | 0.0049614
18 | 19 | 0.93152 | 0.59617 | 1.5643e-09 | 0 | 0 | 0 | 0 | 0 | 1 | -90 | 90 | -0.022292 | -0.0055895 | 0.022297 | 0.0055927
19 | 20 | 0.15594 | 0.099802 | 2.6187e-10 | 0 | 0 | 0 | 0 | 0 | 1 | -90 | 90 | -0.026524 | -0.006652 | 0.026525 | 0.0066528
20 | 21 | 0.70821 | 0.45326 | 1.1893e-09 | 0 | 0 | 0 | 0 | 0 | 1 | -90 | 90 | -0.029518 | -0.0074029 | 0.029525 | 0.0074072
21 | 22 | 2.4991 | 1.5994 | 4.1966e-09 | 0 | 0 | 0 | 0 | 0 | 1 | -90 | 90 | -0.033254 | -0.0083419 | 0.033285 | 0.0083612
22 | 29 | 2.6943 | 1.7244 | 4.5245e-09 | 0 | 0 | 0 | 0 | 0 | 1 | -90 | 90 | -0.036346 | -0.0091282 | 0.036385 | 0.0091531
29 | 27 | 1.074 | 0.68736 | 1.8035e-09 | 0 | 0 | 0 | 0 | 0 | 1 | -90 | 90 | -0.044499 | -0.011187 | 0.044522 | 0.011202
27 | 30 | 0.088776 | 0.056817 | 4.4724e-10 | 0 | 0 | 0 | 0 | 0 | 1 | -90 | 90 | -0.12988 | -0.032787 | 0.1299 | 0.032797
27 | 25 | 1.0189 | 0.6521 | 5.1331e-09 | 0 | 0 | 0 | 0 | 0 | 1 | -90 | 90 | 0.085362 | 0.021585 | -0.085279 | -0.021533
25 | 26 | 1.1633 | 0.7445 | 5.8604e-09 | 0 | 0 | 0 | 0 | 0 | 1 | -90 | 90 | 0.082414 | 0.020815 | -0.082326 | -0.020759
26 | 28 | 0.43678 | 0.27954 | 2.2004e-09 | 0 | 0 | 0 | 0 | 0 | 1 | -90 | 90 | 0.078616 | 0.01983 | -0.078586 | -0.019811
28 | 31 | 0.73204 | 0.46851 | 3.6879e-09 | 0 | 0 | 0 | 0 | 0 | 1 | -90 | 90 | 0.074277 | 0.018731 | -0.074232 | -0.018702
30 | 40 | 0.24119 | 0.15436 | 1.2151e-09 | 0 | 0 | 0 | 0 | 0 | 1 | -90 | 90 | -0.17082 | -0.043095 | 0.1709 | 0.043145
30 | 48 | 5.2452 | 3.3569 | 8.8081e-09 | 0 | 0 | 0 | 0 | 0 | 1 | -90 | 90 | 0.040918 | 0.010298 | -0.040821 | -0.010237
31 | 35 | 0.80447 | 0.51486 | 1.3509e-09 | 0 | 0 | 0 | 0 | 0 | 1 | -90 | 90 | 0.010906 | 0.0027337 | -0.010905 | -0.0027331
31 | 32 | 0.074643 | 0.047772 | 3.7604e-10 | 0 | 0 | 0 | 0 | 0 | 1 | -90 | 90 | 0.063326 | 0.015968 | -0.063322 | -0.015966
40 | 38 | 0.47722 | 0.30542 | 2.4041e-09 | 0 | 0 | 0 | 0 | 0 | 1 | -90 | 90 | -0.17292 | -0.043652 | 0.17308 | 0.043753
48 | 47 | 0.10717 | 0.068592 | 1.7998e-10 | 0 | 0 | 0 | 0 | 0 | 1 | -90 | 90 | 0.03597 | 0.0090212 | -0.035969 | -0.0090202
35 | 43 | 0.63306 | 0.40516 | 1.0631e-09 | 0 | 0 | 0 | 0 | 0 | 1 | -90 | 90 | 0.0069743 | 0.001748 | -0.0069739 | -0.0017479
32 | 33 | 1.7355 | 1.1107 | 8.7431e-09 | 0 | 0 | 0 | 0 | 0 | 1 | -90 | 90 | 0.058618 | 0.014787 | -0.058552 | -0.014746
38 | 37 | 2.76 | 1.7664 | 1.3904e-08 | 0 | 0 | 0 | 0 | 0 | 1 | -90 | 90 | -0.17775 | -0.044922 | 0.17871 | 0.045538
47 | 45 | 1.8941 | 1.2122 | 3.1807e-09 | 0 | 0 | 0 | 0 | 0 | 1 | -90 | 90 | 0.023212 | 0.005823 | -0.023201 | -0.005816
37 | 39 | 0.67904 | 0.43458 | 3.4209e-09 | 0 | 0 | 0 | 0 | 0 | 1 | -90 | 90 | -0.18245 | -0.046474 | 0.1827 | 0.046632
39 | 41 | 1.4262 | 0.91275 | 2.3949e-09 | 0 | 0 | 0 | 0 | 0 | 1 | -90 | 90 | 0.0072838 | 0.0018256 | -0.007283 | -0.0018253
39 | 42 | 0.44456 | 0.28452 | 2.2396e-09 | 0 | 0 | 0 | 0 | 0 | 1 | -90 | 90 | -0.18998 | -0.048457 | 0.19015 | 0.048569
42 | 55 | 2.2259 | 1.4246 | 3.7379e-09 | 0 | 0 | 0 | 0 | 0 | 1 | -90 | 90 | 0.032169 | 0.0080801 | -0.032144 | -0.0080645
42 | 54 | 1.1115 | 0.71139 | 5.5997e-09 | 0 | 0 | 0 | 0 | 0 | 1 | -90 | 90 | -0.22232 | -0.056649 | 0.22292 | 0.057031
55 | 56 | 1.181 | 0.75586 | 1.9833e-09 | 0 | 0 | 0 | 0 | 0 | 1 | -90 | 90 | 0.01704 | 0.0042791 | -0.017037 | -0.0042769
54 | 53 | 0.75057 | 0.48037 | 3.7812e-09 | 0 | 0 | 0 | 0 | 0 | 1 | -90 | 90 | -0.24898 | -0.063562 | 0.24948 | 0.063884
56 | 57 | 4.4714 | 2.8617 | 7.5086e-09 | 0 | 0 | 0 | 0 | 0 | 1 | -90 | 90 | 0.017037 | 0.0042769 | -0.017023 | -0.0042686
53 | 52 | 0.69085 | 0.44214 | 3.4804e-09 | 0 | 0 | 0 | 0 | 0 | 1 | -90 | 90 | -0.26248 | -0.06714 | 0.26299 | 0.067468
44 | 45 | 1.9176 | 1.2273 | 3.2202e-09 | 0 | 0 | 0 | 0 | 0 | 1 | -90 | 90 | -0.012599 | -0.0031578 | 0.012603 | 0.0031597
44 | 46 | 0.083303 | 0.053314 | 1.3989e-10 | 0 | 0 | 0 | 0 | 0 | 1 | -90 | 90 | 0.0080514 | 0.002018 | -0.0080514 | -0.002018
75 | 76 | 0.67275 | 0.43056 | 1.1297e-09 | 0 | 0 | 0 | 0 | 0 | 1 | -90 | 90 | -0.023924 | -0.0060055 | 0.023929 | 0.0060081
75 | 74 | 0.9795 | 0.62688 | 1.6448e-09 | 0 | 0 | 0 | 0 | 0 | 1 | -90 | 90 | 0.022204 | 0.0055743 | -0.022199 | -0.005571
76 | 77 | 1.0225 | 0.65442 | 1.7171e-09 | 0 | 0 | 0 | 0 | 0 | 1 | -90 | 90 | -0.026471 | -0.0066454 | 0.026479 | 0.0066503
74 | 73 | 0.89836 | 0.57495 | 1.5086e-09 | 0 | 0 | 0 | 0 | 0 | 1 | -90 | 90 | 0.020159 | 0.0050598 | -0.020155 | -0.0050573
77 | 78 | 2.7138 | 1.7368 | 4.5571e-09 | 0 | 0 | 0 | 0 | 0 | 1 | -90 | 90 | -0.032948 | -0.0082717 | 0.032981 | 0.0082924
78 | 79 | 0.19921 | 0.1275 | 3.3453e-10 | 0 | 0 | 0 | 0 | 0 | 1 | -90 | 90 | -0.034524 | -0.0086791 | 0.034527 | 0.0086808
79 | 80 | 0.47545 | 0.30429 | 7.9842e-10 | 0 | 0 | 0 | 0 | 0 | 1 | -90 | 90 | -0.044699 | -0.01123 | 0.04471 | 0.011237
80 | 81 | 1.654 | 1.0585 | 2.7775e-09 | 0 | 0 | 0 | 0 | 0 | 1 | -90 | 90 | -0.050735 | -0.012747 | 0.050783 | 0.012777
81 | 90 | 0.18471 | 0.11821 | 3.1018e-10 | 0 | 0 | 0 | 0 | 0 | 1 | -90 | 90 | -0.053172 | -0.013376 | 0.053177 | 0.01338
70 | 71 | 2.3147 | 1.4814 | 3.8871e-09 | 0 | 0 | 0 | 0 | 0 | 1 | -90 | 90 | -0.0021203 | -0.00053144 | 0.0021204 | 0.00053115
71 | 72 | 0.56944 | 0.36444 | 9.5624e-10 | 0 | 0 | 0 | 0 | 0 | 1 | -90 | 90 | -0.014228 | -0.0035658 | 0.014229 | 0.0035666
72 | 73 | 5.708 | 3.6531 | 9.5853e-09 | 0 | 0 | 0 | 0 | 0 | 1 | -90 | 90 | -0.016109 | -0.0040378 | 0.016126 | 0.0040475
49 | 50 | 0.083212 | 0.053256 | 4.1921e-10 | 0 | 0 | 0 | 0 | 0 | 1 | -90 | 90 | 0.27283 | 0.070164 | -0.27276 | -0.070121
49 | 51 | 0.29221 | 0.18701 | 1.4721e-09 | 0 | 0 | 0 | 0 | 0 | 1 | -90 | 90 | -0.27578 | -0.070903 | 0.27601 | 0.071054
50 | 52 | 0.6838 | 0.43763 | 3.4449e-09 | 0 | 0 | 0 | 0 | 0 | 1 | -90 | 90 | 0.26883 | 0.069136 | -0.2683 | -0.068799
51 | 65 | 1.801 | 1.1526 | 9.073e-09 | 0 | 0 | 0 | 0 | 0 | 1 | -90 | 90 | 0.16854 | 0.043185 | -0.168 | -0.042837
65 | 66 | 4.5255 | 2.8963 | 7.5995e-09 | 0 | 0 | 0 | 0 | 0 | 1 | -90 | 90 | 0.0071417 | 0.0017901 | -0.0071392 | -0.0017893
65 | 67 | 0.39255 | 0.25123 | 1.9776e-09 | 0 | 0 | 0 | 0 | 0 | 1 | -90 | 90 | 0.15362 | 0.039234 | -0.15352 | -0.039171
93 | 63 | 0.25978 | 0.16626 | 1.3087e-09 | 0 | 0 | 0 | 0 | 0 | 1 | -90 | 90 | -0.12954 | -0.032901 | 0.12959 | 0.032931
93 | 89 | 0.26976 | 0.17265 | 1.359e-09 | 0 | 0 | 0 | 0 | 0 | 1 | -90 | 90 | 0.12773 | 0.032446 | -0.12768 | -0.032415
63 | 61 | 1.2868 | 0.82352 | 6.4824e-09 | 0 | 0 | 0 | 0 | 0 | 1 | -90 | 90 | -0.13352 | -0.033915 | 0.13377 | 0.034074
89 | 88 | 0.36668 | 0.23468 | 1.8473e-09 | 0 | 0 | 0 | 0 | 0 | 1 | -90 | 90 | 0.12213 | 0.031025 | -0.12207 | -0.030987
61 | 59 | 0.76815 | 0.49162 | 3.8698e-09 | 0 | 0 | 0 | 0 | 0 | 1 | -90 | 90 | -0.13377 | -0.034074 | 0.13392 | 0.034169
67 | 62 | 0.37779 | 0.24178 | 1.9032e-09 | 0 | 0 | 0 | 0 | 0 | 1 | -90 | 90 | 0.14912 | 0.038067 | -0.14903 | -0.038009
62 | 60 | 0.43789 | 0.28025 | 2.206e-09 | 0 | 0 | 0 | 0 | 0 | 1 | -90 | 90 | 0.14438 | 0.036845 | -0.14428 | -0.036782
90 | 91 | 1.2975 | 0.83041 | 2.1789e-09 | 0 | 0 | 0 | 0 | 0 | 1 | -90 | 90 | -0.058854 | -0.014802 | 0.058904 | 0.014834
82 | 83 | 0.37704 | 0.2413 | 6.3314e-10 | 0 | 0 | 0 | 0 | 0 | 1 | -90 | 90 | 0.0098711 | 0.0024741 | -0.0098707 | -0.0024739
82 | 84 | 1.7693 | 1.1324 | 2.9712e-09 | 0 | 0 | 0 | 0 | 0 | 1 | -90 | 90 | -0.026277 | -0.0065858 | 0.02629 | 0.006594
84 | 85 | 0.42613 | 0.27272 | 2.1467e-09 | 0 | 0 | 0 | 0 | 0 | 1 | -90 | 90 | -0.10258 | -0.026057 | 0.10263 | 0.026088
84 | 86 | 0.84892 | 0.54331 | 1.4256e-09 | 0 | 0 | 0 | 0 | 0 | 1 | -90 | 90 | 0.0021191 | 0.00053097 | -0.002119 | -0.00053108
84 | 87 | 2.1204 | 1.3571 | 1.0682e-08 | 0 | 0 | 0 | 0 | 0 | 1 | -90 | 90 | 0.074175 | 0.018932 | -0.074048 | -0.018852
85 | 88 | 0.46901 | 0.30017 | 2.3628e-09 | 0 | 0 | 0 | 0 | 0 | 1 | -90 | 90 | -0.11694 | -0.029674 | 0.11701 | 0.029719
87 | 95 | 4.6833 | 2.9973 | 7.8645e-09 | 0 | 0 | 0 | 0 | 0 | 1 | -90 | 90 | 0.0070243 | 0.0017607 | -0.0070218 | -0.0017599
87 | 92 | 3.989 | 2.553 | 1.3397e-08 | 0 | 0 | 0 | 0 | 0 | 1 | -90 | 90 | 0.067023 | 0.017091 | -0.066827 | -0.016967
92 | 91 | 7.7867 | 4.9835 | 1.3076e-08 | 0 | 0 | 0 | 0 | 0 | 1 | -90 | 90 | 0.066827 | 0.016968 | -0.066444 | -0.016724
60 | 59 | 0.1901 | 0.12166 | 9.5769e-10 | 0 | 0 | 0 | 0 | 0 | 1 | -90 | 90 | 0.13789 | 0.03518 | -0.13785 | -0.035155
57 | 58 | 2.1359 | 1.367 | 3.5868e-09 | 0 | 0 | 0 | 0 | 0 | 1 | -90 | 90 | 0.017023 | 0.0042686 | -0.017016 | -0.0042646