## bus_data
BUS_I | BUS_TYPE | Pd | Qd | Gs | Bs | area | Vm | Va | baseKV | zone | Vmax | Vmin
1 | 1 | 0.00023902 | 5.9905e-05 | 0 | 0 | 1 | 0.97012 | -0.58228 | 0.4 | 1 | 1.1 | 0.9
2 | 1 | 0 | 0 | 0 | 0 | 1 | 0.97012 | -0.58213 | 0.4 | 1 | 1.1 | 0.9
3 | 1 | 0 | 0 | 0 | 0 | 1 | 0.97007 | -0.58314 | 0.4 | 1 | 1.1 | 0.9
4 | 1 | 0 | 0 | 0 | 0 | 1 | 0.97023 | -0.57992 | 0.4 | 1 | 1.1 | 0.9
5 | 1 | 0 | 0 | 0 | 0 | 1 | 0.97005 | -0.58361 | 0.4 | 1 | 1.1 | 0.9
6 | 1 | 0.00033091 | 8.2933e-05 | 0 | 0 | 1 | 0.97028 | -0.57907 | 0.4 | 1 | 1.1 | 0.9
161 | 1 | 0.00054078 | 0.00013553 | 0 | 0 | 1 | 0.97002 | -0.58411 | 0.4 | 1 | 1.1 | 0.9
7 | 1 | 0 | 0 | 0 | 0 | 1 | 0.97033 | -0.57795 | 0.4 | 1 | 1.1 | 0.9
8 | 1 | 0.00018882 | 4.7322e-05 | 0 | 0 | 1 | 0.97033 | -0.57805 | 0.4 | 1 | 1.1 | 0.9
10 | 1 | 0 | 0 | 0 | 0 | 1 | 0.97392 | -0.50605 | 0.4 | 1 | 1.1 | 0.9
14 | 1 | 0 | 0 | 0 | 0 | 1 | 0.97029 | -0.57866 | 0.4 | 1 | 1.1 | 0.9
9 | 1 | 0 | 0 | 0 | 0 | 1 | 0.97025 | -0.57952 | 0.4 | 1 | 1.1 | 0.9
13 | 1 | 0.00014751 | 3.6971e-05 | 0 | 0 | 1 | 0.97023 | -0.5799 | 0.4 | 1 | 1.1 | 0.9
152 | 1 | 0.00056658 | 0.000142 | 0 | 0 | 1 | 0.97513 | -0.48187 | 0.4 | 1 | 1.1 | 0.9
15 | 1 | 0.00033471 | 8.3886e-05 | 0 | 0 | 1 | 0.97029 | -0.5787 | 0.4 | 1 | 1.1 | 0.9
11 | 1 | 0.0012344 | 0.00030936 | 0 | 0 | 1 | 0.97018 | -0.58085 | 0.4 | 1 | 1.1 | 0.9
107 | 1 | 0 | 0 | 0 | 0 | 1 | 0.97632 | -0.45693 | 0.4 | 1 | 1.1 | 0.9
126 | 1 | 0 | 0 | 0 | 0 | 1 | 0.97943 | -0.39606 | 0.4 | 1 | 1.1 | 0.9
106 | 1 | 0.0046853 | 0.0011742 | 0 | 0 | 1 | 0.97247 | -0.53298 | 0.4 | 1 | 1.1 | 0.9
125 | 1 | 0 | 0 | 0 | 0 | 1 | 0.97836 | -0.41754 | 0.4 | 1 | 1.1 | 0.9
145 | 1 | 0 | 0 | 0 | 0 | 1 | 0.97562 | -0.47196 | 0.4 | 1 | 1.1 | 0.9
146 | 1 | 0.00043051 | 0.0001079 | 0 | 0 | 1 | 0.97915 | -0.4019 | 0.4 | 1 | 1.1 | 0.9
153 | 1 | 0 | 0 | 0 | 0 | 1 | 0.97517 | -0.48101 | 0.4 | 1 | 1.1 | 0.9
12 | 1 | 7.0434e-05 | 1.7652e-05 | 0 | 0 | 1 | 0.97018 | -0.58086 | 0.4 | 1 | 1.1 | 0.9
16 | 1 | 0 | 0 | 0 | 0 | 1 | 0.97029 | -0.57885 | 0.4 | 1 | 1.1 | 0.9
18 | 1 | 0.00017826 | 4.4675e-05 | 0 | 0 | 1 | 0.97028 | -0.57892 | 0.4 | 1 | 1.1 | 0.9
19 | 1 | 0.0033433 | 0.00083791 | 0 | 0 | 1 | 0.97506 | -0.48143 | 0.4 | 1 | 1.1 | 0.9
20 | 1 | 0 | 0 | 0 | 0 | 1 | 0.97515 | -0.47975 | 0.4 | 1 | 1.1 | 0.9
22 | 1 | 0 | 0 | 0 | 0 | 1 | 0.97529 | -0.47693 | 0.4 | 1 | 1.1 | 0.9
21 | 1 | 0 | 0 | 0 | 0 | 1 | 0.97561 | -0.47068 | 0.4 | 1 | 1.1 | 0.9
24 | 1 | 0 | 0 | 0 | 0 | 1 | 0.97685 | -0.44617 | 0.4 | 1 | 1.1 | 0.9
25 | 1 | 0.0020544 | 0.00051488 | 0 | 0 | 1 | 0.97536 | -0.4755 | 0.4 | 1 | 1.1 | 0.9
38 | 1 | 0.00057974 | 0.0001453 | 0 | 0 | 1 | 0.97528 | -0.47709 | 0.4 | 1 | 1.1 | 0.9
42 | 1 | 0 | 0 | 0 | 0 | 1 | 0.97693 | -0.44464 | 0.4 | 1 | 1.1 | 0.9
40 | 1 | 0.0024868 | 0.00062324 | 0 | 0 | 1 | 0.97664 | -0.45034 | 0.4 | 1 | 1.1 | 0.9
43 | 1 | 0.00031585 | 7.9159e-05 | 0 | 0 | 1 | 0.97783 | -0.42694 | 0.4 | 1 | 1.1 | 0.9
41 | 1 | 0.0023914 | 0.00059934 | 0 | 0 | 1 | 0.97661 | -0.45093 | 0.4 | 1 | 1.1 | 0.9
26 | 1 | 0.004211 | 0.0010554 | 0 | 0 | 1 | 0.97907 | -0.40258 | 0.4 | 1 | 1.1 | 0.9
27 | 1 | 0.0031488 | 0.00078917 | 0 | 0 | 1 | 0.97859 | -0.41204 | 0.4 | 1 | 1.1 | 0.9
28 | 1 | 0.0013735 | 0.00034422 | 0 | 0 | 1 | 0.97939 | -0.39623 | 0.4 | 1 | 1.1 | 0.9
29 | 1 | 0.0026347 | 0.00066031 | 0 | 0 | 1 | 0.97841 | -0.41561 | 0.4 | 1 | 1.1 | 0.9
30 | 1 | 0 | 0 | 0 | 0 | 1 | 0.98136 | -0.35765 | 0.4 | 1 | 1.1 | 0.9
31 | 1 | 0.0031579 | 0.00079145 | 0 | 0 | 1 | 0.9789 | -0.40579 | 0.4 | 1 | 1.1 | 0.9
50 | 1 | 0 | 0 | 0 | 0 | 1 | 0.97797 | -0.42418 | 0.4 | 1 | 1.1 | 0.9
52 | 1 | 0 | 0 | 0 | 0 | 1 | 0.99528 | -0.0894 | 0.4 | 1 | 1.1 | 0.9
57 | 1 | 0.0033305 | 0.00083469 | 0 | 0 | 1 | 0.9787 | -0.40978 | 0.4 | 1 | 1.1 | 0.9
63 | 1 | 0.0055246 | 0.0013846 | 0 | 0 | 1 | 0.97792 | -0.42525 | 0.4 | 1 | 1.1 | 0.9
36 | 1 | 0.0001647 | 4.1279e-05 | 0 | 0 | 1 | 0.97791 | -0.42541 | 0.4 | 1 | 1.1 | 0.9
51 | 1 | 0 | 0 | 0 | 0 | 1 | 0.97758 | -0.43196 | 0.4 | 1 | 1.1 | 0.9
65 | 1 | 0 | 0 | 0 | 0 | 1 | 0.97773 | -0.42909 | 0.4 | 1 | 1.1 | 0.9
66 | 1 | 0 | 0 | 0 | 0 | 1 | 0.97645 | -0.45466 | 0.4 | 1 | 1.1 | 0.9
64 | 1 | 9.5877e-05 | 2.4029e-05 | 0 | 0 | 1 | 0.97758 | -0.43199 | 0.4 | 1 | 1.1 | 0.9
88 | 1 | 0 | 0 | 0 | 0 | 1 | 0.99174 | -0.15707 | 0.4 | 1 | 1.1 | 0.9
131 | 3 | 0.00018012 | 4.5143e-05 | 0 | 0 | 1 | 1 | 0 | 0.4 | 1 | 1.1 | 0.9
53 | 1 | 0.00020663 | 5.1786e-05 | 0 | 0 | 1 | 0.97841 | -0.41557 | 0.4 | 1 | 1.1 | 0.9
32 | 1 | 0.001095 | 0.00027443 | 0 | 0 | 1 | 0.97781 | -0.4275 | 0.4 | 1 | 1.1 | 0.9
33 | 1 | 0.00081009 | 0.00020303 | 0 | 0 | 1 | 0.9778 | -0.42767 | 0.4 | 1 | 1.1 | 0.9
34 | 1 | 0 | 0 | 0 | 0 | 1 | 0.97787 | -0.4262 | 0.4 | 1 | 1.1 | 0.9
37 | 1 | 0.0001141 | 2.8595e-05 | 0 | 0 | 1 | 0.9778 | -0.42768 | 0.4 | 1 | 1.1 | 0.9
67 | 1 | 8.3506e-05 | 2.0928e-05 | 0 | 0 | 1 | 0.97778 | -0.42803 | 0.4 | 1 | 1.1 | 0.9
44 | 1 | 0.00042243 | 0.00010587 | 0 | 0 | 1 | 0.97791 | -0.42529 | 0.4 | 1 | 1.1 | 0.9
45 | 1 | 0 | 0 | 0 | 0 | 1 | 0.97809 | -0.42181 | 0.4 | 1 | 1.1 | 0.9
49 | 1 | 0.00030358 | 7.6083e-05 | 0 | 0 | 1 | 0.97803 | -0.42303 | 0.4 | 1 | 1.1 | 0.9
46 | 1 | 0.00047526 | 0.00011911 | 0 | 0 | 1 | 0.97821 | -0.41943 | 0.4 | 1 | 1.1 | 0.9
55 | 1 | 0 | 0 | 0 | 0 | 1 | 0.978 | -0.42351 | 0.4 | 1 | 1.1 | 0.9
47 | 1 | 0.0010171 | 0.0002549 | 0 | 0 | 1 | 0.97824 | -0.41873 | 0.4 | 1 | 1.1 | 0.9
48 | 1 | 0.0041021 | 0.0010281 | 0 | 0 | 1 | 0.97839 | -0.41594 | 0.4 | 1 | 1.1 | 0.9
56 | 1 | 0.00079935 | 0.00020034 | 0 | 0 | 1 | 0.97798 | -0.42393 | 0.4 | 1 | 1.1 | 0.9
54 | 1 | 0.0019922 | 0.00049929 | 0 | 0 | 1 | 0.97794 | -0.42463 | 0.4 | 1 | 1.1 | 0.9
96 | 1 | 0.00024447 | 6.127e-05 | 0 | 0 | 1 | 0.97631 | -0.45739 | 0.4 | 1 | 1.1 | 0.9
117 | 1 | 0.00019251 | 4.8248e-05 | 0 | 0 | 1 | 0.99167 | -0.15841 | 0.4 | 1 | 1.1 | 0.9
86 | 1 | 0 | 0 | 0 | 0 | 1 | 0.99162 | -0.1595 | 0.4 | 1 | 1.1 | 0.9
160 | 1 | 0.00020149 | 5.0497e-05 | 0 | 0 | 1 | 0.97798 | -0.42393 | 0.4 | 1 | 1.1 | 0.9
58 | 1 | 7.67e-05 | 1.9223e-05 | 0 | 0 | 1 | 0.97491 | -0.48574 | 0.4 | 1 | 1.1 | 0.9
59 | 1 | 0 | 0 | 0 | 0 | 1 | 0.97494 | -0.48495 | 0.4 | 1 | 1.1 | 0.9
62 | 1 | 0 | 0 | 0 | 0 | 1 | 0.97495 | -0.48479 | 0.4 | 1 | 1.1 | 0.9
61 | 1 | 0 | 0 | 0 | 0 | 1 | 0.97506 | -0.48253 | 0.4 | 1 | 1.1 | 0.9
114 | 1 | 0 | 0 | 0 | 0 | 1 | 0.97502 | -0.48331 | 0.4 | 1 | 1.1 | 0.9
130 | 1 | 0.00015465 | 3.8759e-05 | 0 | 0 | 1 | 0.97508 | -0.48227 | 0.4 | 1 | 1.1 | 0.9
115 | 1 | 9.0916e-05 | 2.2786e-05 | 0 | 0 | 1 | 0.97498 | -0.48429 | 0.4 | 1 | 1.1 | 0.9
113 | 1 | 0.0011544 | 0.00028933 | 0 | 0 | 1 | 0.97488 | -0.48621 | 0.4 | 1 | 1.1 | 0.9
118 | 1 | 0.00020159 | 5.0522e-05 | 0 | 0 | 1 | 0.97101 | -0.56237 | 0.4 | 1 | 1.1 | 0.9
119 | 1 | 0 | 0 | 0 | 0 | 1 | 0.97101 | -0.5623 | 0.4 | 1 | 1.1 | 0.9
116 | 1 | 0.00027141 | 6.8021e-05 | 0 | 0 | 1 | 0.975 | -0.48378 | 0.4 | 1 | 1.1 | 0.9
128 | 1 | 0.00024957 | 6.2548e-05 | 0 | 0 | 1 | 0.97509 | -0.48201 | 0.4 | 1 | 1.1 | 0.9
162 | 1 | 0.00014242 | 3.5693e-05 | 0 | 0 | 1 | 0.97504 | -0.48296 | 0.4 | 1 | 1.1 | 0.9
127 | 1 | 0.00013164 | 3.2993e-05 | 0 | 0 | 1 | 0.97509 | -0.48191 | 0.4 | 1 | 1.1 | 0.9
129 | 1 | 0 | 0 | 0 | 0 | 1 | 0.97511 | -0.48163 | 0.4 | 1 | 1.1 | 0.9
95 | 1 | 0.00024205 | 6.0663e-05 | 0 | 0 | 1 | 0.97631 | -0.45751 | 0.4 | 1 | 1.1 | 0.9
97 | 1 | 0 | 0 | 0 | 0 | 1 | 0.97624 | -0.45896 | 0.4 | 1 | 1.1 | 0.9
98 | 1 | 0.0006395 | 0.00016027 | 0 | 0 | 1 | 0.97622 | -0.45922 | 0.4 | 1 | 1.1 | 0.9
99 | 1 | 0 | 0 | 0 | 0 | 1 | 0.97577 | -0.46839 | 0.4 | 1 | 1.1 | 0.9
110 | 1 | 0.0002347 | 5.8822e-05 | 0 | 0 | 1 | 0.97552 | -0.47338 | 0.4 | 1 | 1.1 | 0.9
68 | 1 | 0.00059582 | 0.00014933 | 0 | 0 | 1 | 0.98111 | -0.36333 | 0.4 | 1 | 1.1 | 0.9
69 | 1 | 0.0019313 | 0.00048402 | 0 | 0 | 1 | 0.98117 | -0.36207 | 0.4 | 1 | 1.1 | 0.9
70 | 1 | 0 | 0 | 0 | 0 | 1 | 0.98077 | -0.36996 | 0.4 | 1 | 1.1 | 0.9
71 | 1 | 0.0022118 | 0.00055432 | 0 | 0 | 1 | 0.98134 | -0.35884 | 0.4 | 1 | 1.1 | 0.9
72 | 1 | 0 | 0 | 0 | 0 | 1 | 0.97975 | -0.39006 | 0.4 | 1 | 1.1 | 0.9
134 | 1 | 0.00020118 | 5.0422e-05 | 0 | 0 | 1 | 0.98147 | -0.35614 | 0.4 | 1 | 1.1 | 0.9
148 | 1 | 0.00050156 | 0.0001257 | 0 | 0 | 1 | 0.97934 | -0.39829 | 0.4 | 1 | 1.1 | 0.9
135 | 1 | 0.00092228 | 0.00023114 | 0 | 0 | 1 | 0.98155 | -0.35468 | 0.4 | 1 | 1.1 | 0.9
147 | 1 | 0.0016054 | 0.00040234 | 0 | 0 | 1 | 0.97924 | -0.40016 | 0.4 | 1 | 1.1 | 0.9
73 | 1 | 0.00059962 | 0.00015028 | 0 | 0 | 1 | 0.98976 | -0.19527 | 0.4 | 1 | 1.1 | 0.9
74 | 1 | 0.00138 | 0.00034587 | 0 | 0 | 1 | 0.98919 | -0.20609 | 0.4 | 1 | 1.1 | 0.9
75 | 1 | 0.00012461 | 3.1231e-05 | 0 | 0 | 1 | 0.98985 | -0.19354 | 0.4 | 1 | 1.1 | 0.9
76 | 1 | 0.00013015 | 3.2619e-05 | 0 | 0 | 1 | 0.98905 | -0.20887 | 0.4 | 1 | 1.1 | 0.9
77 | 1 | 0 | 0 | 0 | 0 | 1 | 0.99069 | -0.17728 | 0.4 | 1 | 1.1 | 0.9
83 | 1 | 0 | 0 | 0 | 0 | 1 | 0.98673 | -0.25368 | 0.4 | 1 | 1.1 | 0.9
136 | 1 | 0 | 0 | 0 | 0 | 1 | 0.98381 | -0.31044 | 0.4 | 1 | 1.1 | 0.9
89 | 1 | 0.00056963 | 0.00014276 | 0 | 0 | 1 | 0.9916 | -0.15982 | 0.4 | 1 | 1.1 | 0.9
78 | 1 | 0.0013117 | 0.00032875 | 0 | 0 | 1 | 0.98168 | -0.35211 | 0.4 | 1 | 1.1 | 0.9
79 | 1 | 0.00087205 | 0.00021856 | 0 | 0 | 1 | 0.98166 | -0.3525 | 0.4 | 1 | 1.1 | 0.9
80 | 1 | 0.00025052 | 6.2785e-05 | 0 | 0 | 1 | 0.98179 | -0.34997 | 0.4 | 1 | 1.1 | 0.9
82 | 1 | 0.0010487 | 0.00026284 | 0 | 0 | 1 | 0.98184 | -0.34902 | 0.4 | 1 | 1.1 | 0.9
91 | 1 | 0.0020006 | 0.0005014 | 0 | 0 | 1 | 0.98192 | -0.34735 | 0.4 | 1 | 1.1 | 0.9
92 | 1 | 0 | 0 | 0 | 0 | 1 | 0.98201 | -0.34564 | 0.4 | 1 | 1.1 | 0.9
93 | 1 | 0.001895 | 0.00047493 | 0 | 0 | 1 | 0.98234 | -0.33926 | 0.4 | 1 | 1.1 | 0.9
94 | 1 | 0 | 0 | 0 | 0 | 1 | 0.98159 | -0.35387 | 0.4 | 1 | 1.1 | 0.9
140 | 1 | 0.00022808 | 5.7162e-05 | 0 | 0 | 1 | 0.98306 | -0.32514 | 0.4 | 1 | 1.1 | 0.9
84 | 1 | 0.0019377 | 0.00048564 | 0 | 0 | 1 | 0.99164 | -0.15914 | 0.4 | 1 | 1.1 | 0.9
85 | 1 | 0.00060623 | 0.00015194 | 0 | 0 | 1 | 0.99164 | -0.15906 | 0.4 | 1 | 1.1 | 0.9
87 | 1 | 0.00051103 | 0.00012808 | 0 | 0 | 1 | 0.99165 | -0.15881 | 0.4 | 1 | 1.1 | 0.9
120 | 1 | 0.00021119 | 5.2928e-05 | 0 | 0 | 1 | 0.97097 | -0.56303 | 0.4 | 1 | 1.1 | 0.9
121 | 1 | 0 | 0 | 0 | 0 | 1 | 0.97149 | -0.55264 | 0.4 | 1 | 1.1 | 0.9
138 | 1 | 0.00041566 | 0.00010417 | 0 | 0 | 1 | 0.97195 | -0.54332 | 0.4 | 1 | 1.1 | 0.9
139 | 1 | 0.00029142 | 7.3038e-05 | 0 | 0 | 1 | 0.97198 | -0.54271 | 0.4 | 1 | 1.1 | 0.9
108 | 1 | 0.00037012 | 9.2761e-05 | 0 | 0 | 1 | 0.9825 | -0.33607 | 0.4 | 1 | 1.1 | 0.9
137 | 1 | 0.0016325 | 0.00040914 | 0 | 0 | 1 | 0.98147 | -0.35627 | 0.4 | 1 | 1.1 | 0.9
109 | 1 | 0.0021655 | 0.00054271 | 0 | 0 | 1 | 0.9827 | -0.33214 | 0.4 | 1 | 1.1 | 0.9
111 | 1 | 0.00031803 | 7.9705e-05 | 0 | 0 | 1 | 0.97547 | -0.47438 | 0.4 | 1 | 1.1 | 0.9
100 | 1 | 0.00016891 | 4.2333e-05 | 0 | 0 | 1 | 0.97213 | -0.53986 | 0.4 | 1 | 1.1 | 0.9
101 | 1 | 0.0050655 | 0.0012695 | 0 | 0 | 1 | 0.97223 | -0.53778 | 0.4 | 1 | 1.1 | 0.9
102 | 1 | 0 | 0 | 0 | 0 | 1 | 0.97203 | -0.5418 | 0.4 | 1 | 1.1 | 0.9
103 | 1 | 0.00038998 | 9.7739e-05 | 0 | 0 | 1 | 0.9723 | -0.53639 | 0.4 | 1 | 1.1 | 0.9
104 | 1 | 0.00030953 | 7.7577e-05 | 0 | 0 | 1 | 0.97202 | -0.54209 | 0.4 | 1 | 1.1 | 0.9
105 | 1 | 0.0011462 | 0.00028727 | 0 | 0 | 1 | 0.972 | -0.54237 | 0.4 | 1 | 1.1 | 0.9
123 | 1 | 0.00019666 | 4.9287e-05 | 0 | 0 | 1 | 0.97196 | -0.5433 | 0.4 | 1 | 1.1 | 0.9
124 | 1 | 0.000496 | 0.00012431 | 0 | 0 | 1 | 0.97194 | -0.5437 | 0.4 | 1 | 1.1 | 0.9
112 | 1 | 0 | 0 | 0 | 0 | 1 | 0.97545 | -0.47471 | 0.4 | 1 | 1.1 | 0.9
132 | 1 | 0.0001871 | 4.6891e-05 | 0 | 0 | 1 | 0.97093 | -0.56384 | 0.4 | 1 | 1.1 | 0.9
133 | 1 | 0.00071908 | 0.00018022 | 0 | 0 | 1 | 0.97092 | -0.56412 | 0.4 | 1 | 1.1 | 0.9
159 | 1 | 0.00089417 | 0.0002241 | 0 | 0 | 1 | 0.9756 | -0.47245 | 0.4 | 1 | 1.1 | 0.9
158 | 1 | 0.00035718 | 8.9519e-05 | 0 | 0 | 1 | 0.97554 | -0.47358 | 0.4 | 1 | 1.1 | 0.9
143 | 1 | 0 | 0 | 0 | 0 | 1 | 0.97528 | -0.47873 | 0.4 | 1 | 1.1 | 0.9
141 | 1 | 0.00034028 | 8.5283e-05 | 0 | 0 | 1 | 0.97506 | -0.48309 | 0.4 | 1 | 1.1 | 0.9
142 | 1 | 0 | 0 | 0 | 0 | 1 | 0.97502 | -0.484 | 0.4 | 1 | 1.1 | 0.9
144 | 1 | 0 | 0 | 0 | 0 | 1 | 0.97467 | -0.49089 | 0.4 | 1 | 1.1 | 0.9
149 | 1 | 0.0012507 | 0.00031346 | 0 | 0 | 1 | 0.97464 | -0.49153 | 0.4 | 1 | 1.1 | 0.9
151 | 1 | 0.00096893 | 0.00024284 | 0 | 0 | 1 | 0.97559 | -0.47255 | 0.4 | 1 | 1.1 | 0.9
154 | 1 | 0 | 0 | 0 | 0 | 1 | 0.97543 | -0.47579 | 0.4 | 1 | 1.1 | 0.9
155 | 1 | 0.0016929 | 0.00042429 | 0 | 0 | 1 | 0.97524 | -0.47966 | 0.4 | 1 | 1.1 | 0.9
157 | 1 | 0.00038256 | 9.5879e-05 | 0 | 0 | 1 | 0.97535 | -0.47745 | 0.4 | 1 | 1.1 | 0.9
156 | 1 | 0.00038277 | 9.593e-05 | 0 | 0 | 1 | 0.9753 | -0.47831 | 0.4 | 1 | 1.1 | 0.9

## generator_data
GEN_BUS | PG | QG | QMAX | QMIN | VG | MBASE | GEN_STATUS | PMAX | PMIN
131 | 0.10346 | 0.026591 | 10 | -10 | 1 | 100 | 1 | 10 | 0

## branch_data
F_BUS | T_BUS | BR_R | BR_X | BR_B | RATE_A | RATE_B | RATE_C | TAP | SHIFT | BR_STATUS | ANGMIN | ANGMAX | P_in | Q_in | P_out | Q_out
1 | 2 | 0.78711 | 0.50375 | 1.3218e-09 | 0 | 0 | 0 | 0 | 0 | 1 | -90 | 90 | -0.00077982 | -0.00019324 | 0.00077983 | 0.00019312
1 | 3 | 6.6745 | 4.2717 | 1.1208e-08 | 0 | 0 | 0 | 0 | 0 | 1 | -90 | 90 | 0.00054081 | 0.00013333 | -0.00054078 | -0.00013437
2 | 4 | 11.8573 | 7.5887 | 1.9912e-08 | 0 | 0 | 0 | 0 | 0 | 1 | -90 | 90 | -0.00077983 | -0.00019312 | 0.00077991 | 0.00019129
3 | 5 | 3.6203 | 2.317 | 6.0795e-09 | 0 | 0 | 0 | 0 | 0 | 1 | -90 | 90 | 0.00054078 | 0.00013437 | -0.00054077 | -0.00013493
4 | 6 | 4.5342 | 2.9019 | 7.6141e-09 | 0 | 0 | 0 | 0 | 0 | 1 | -90 | 90 | -0.00077991 | -0.00019129 | 0.00077994 | 0.0001906
5 | 161 | 3.876 | 2.4806 | 6.5089e-09 | 0 | 0 | 0 | 0 | 0 | 1 | -90 | 90 | 0.00054077 | 0.00013493 | -0.00054076 | -0.00013554
6 | 7 | 4.2121 | 2.6958 | 7.0733e-09 | 0 | 0 | 0 | 0 | 0 | 1 | -90 | 90 | -0.0011108 | -0.00027353 | 0.0011109 | 0.00027291
7 | 8 | 0.19574 | 0.12527 | 3.287e-10 | 0 | 0 | 0 | 0 | 0 | 1 | -90 | 90 | 0.0021542 | 0.00053775 | -0.0021542 | -0.00053777
7 | 10 | 92.1848 | 58.9983 | 1.548e-07 | 0 | 0 | 0 | 0 | 0 | 1 | -90 | 90 | -0.0032651 | -0.00081064 | 0.0032762 | 0.0008031
8 | 14 | 1.3198 | 0.84464 | 2.2162e-09 | 0 | 0 | 0 | 0 | 0 | 1 | -90 | 90 | 0.0019654 | 0.00049045 | -0.0019654 | -0.00049062
10 | 152 | 30.929 | 19.7945 | 5.1938e-08 | 0 | 0 | 0 | 0 | 0 | 1 | -90 | 90 | -0.0032762 | -0.00080308 | 0.0032799 | 0.00080052
14 | 15 | 0.32251 | 0.20641 | 5.4158e-10 | 0 | 0 | 0 | 0 | 0 | 1 | -90 | 90 | 0.00051295 | 0.0001277 | -0.00051295 | -0.00012775
14 | 9 | 2.5005 | 1.6003 | 4.199e-09 | 0 | 0 | 0 | 0 | 0 | 1 | -90 | 90 | 0.0014524 | 0.00036292 | -0.0014523 | -0.00036328
9 | 13 | 1.0915 | 0.69857 | 1.833e-09 | 0 | 0 | 0 | 0 | 0 | 1 | -90 | 90 | 0.0014523 | 0.00036328 | -0.0014523 | -0.00036344
13 | 11 | 3.0705 | 1.9651 | 5.1562e-09 | 0 | 0 | 0 | 0 | 0 | 1 | -90 | 90 | 0.0013048 | 0.00032646 | -0.0013048 | -0.00032691
152 | 153 | 0.93466 | 0.59818 | 1.5695e-09 | 0 | 0 | 0 | 0 | 0 | 1 | -90 | 90 | -0.0038465 | -0.00094252 | 0.0038466 | 0.00094247
15 | 16 | 3.4375 | 2.2 | 5.7725e-09 | 0 | 0 | 0 | 0 | 0 | 1 | -90 | 90 | 0.00017825 | 4.3856e-05 | -0.00017825 | -4.4398e-05
11 | 12 | 0.75663 | 0.48424 | 1.2706e-09 | 0 | 0 | 0 | 0 | 0 | 1 | -90 | 90 | 7.0431e-05 | 1.7534e-05 | -7.0431e-05 | -1.7653e-05
107 | 126 | 17.9547 | 11.491 | 3.0151e-08 | 0 | 0 | 0 | 0 | 0 | 1 | -90 | 90 | -0.014541 | -0.0036491 | 0.014583 | 0.0036733
107 | 106 | 22.2861 | 14.2631 | 3.7424e-08 | 0 | 0 | 0 | 0 | 0 | 1 | -90 | 90 | 0.014541 | 0.0036492 | -0.014488 | -0.0036191
126 | 137 | 11.7898 | 7.5455 | 3.9596e-08 | 0 | 0 | 0 | 0 | 0 | 1 | -90 | 90 | -0.014583 | -0.0036733 | 0.014611 | 0.0036872
106 | 103 | 1.4698 | 0.94067 | 2.4682e-09 | 0 | 0 | 0 | 0 | 0 | 1 | -90 | 90 | 0.0098031 | 0.0024449 | -0.0098015 | -0.0024441
125 | 145 | 22.8189 | 14.6041 | 3.8319e-08 | 0 | 0 | 0 | 0 | 0 | 1 | -90 | 90 | 0.010146 | 0.0025187 | -0.01012 | -0.0025057
125 | 146 | 6.5754 | 4.2083 | 2.2084e-08 | 0 | 0 | 0 | 0 | 0 | 1 | -90 | 90 | -0.010146 | -0.0025187 | 0.010153 | 0.0025213
145 | 159 | 1.134 | 0.72579 | 1.9044e-09 | 0 | 0 | 0 | 0 | 0 | 1 | -90 | 90 | 0.0018631 | 0.00046673 | -0.0018631 | -0.00046689
145 | 158 | 1.0291 | 0.65865 | 1.7282e-09 | 0 | 0 | 0 | 0 | 0 | 1 | -90 | 90 | 0.0066645 | 0.0016486 | -0.006664 | -0.0016485
145 | 143 | 17.9249 | 11.4719 | 3.0101e-08 | 0 | 0 | 0 | 0 | 0 | 1 | -90 | 90 | 0.0015923 | 0.00039032 | -0.0015918 | -0.00039286
146 | 147 | 0.70551 | 0.45152 | 4.7389e-09 | 0 | 0 | 0 | 0 | 0 | 1 | -90 | 90 | -0.010584 | -0.0026292 | 0.010585 | 0.0026293
153 | 155 | 1.4752 | 0.94414 | 2.4773e-09 | 0 | 0 | 0 | 0 | 0 | 1 | -90 | 90 | -0.0038466 | -0.00094247 | 0.0038469 | 0.00094239
16 | 18 | 1.7695 | 1.1325 | 2.9714e-09 | 0 | 0 | 0 | 0 | 0 | 1 | -90 | 90 | 0.00017825 | 4.4398e-05 | -0.00017825 | -4.4678e-05
19 | 20 | 2.1468 | 1.3739 | 3.605e-09 | 0 | 0 | 0 | 0 | 0 | 1 | -90 | 90 | -0.0033432 | -0.00083794 | 0.0033435 | 0.00083777
20 | 22 | 3.5867 | 2.2955 | 6.0231e-09 | 0 | 0 | 0 | 0 | 0 | 1 | -90 | 90 | -0.0033435 | -0.00083777 | 0.003344 | 0.00083749
22 | 25 | 1.5557 | 0.99563 | 2.6124e-09 | 0 | 0 | 0 | 0 | 0 | 1 | -90 | 90 | -0.0039237 | -0.0009826 | 0.003924 | 0.00098253
22 | 38 | 1.1576 | 0.74086 | 1.9439e-09 | 0 | 0 | 0 | 0 | 0 | 1 | -90 | 90 | 0.00057973 | 0.00014512 | -0.00057972 | -0.0001453
21 | 24 | 17.4898 | 11.1935 | 2.937e-08 | 0 | 0 | 0 | 0 | 0 | 1 | -90 | 90 | -0.0059797 | -0.0014977 | 0.0059867 | 0.0014994
21 | 25 | 3.4368 | 2.1995 | 5.7712e-09 | 0 | 0 | 0 | 0 | 0 | 1 | -90 | 90 | 0.0059797 | 0.0014978 | -0.0059783 | -0.0014974
24 | 42 | 0.60398 | 0.38655 | 1.0143e-09 | 0 | 0 | 0 | 0 | 0 | 1 | -90 | 90 | -0.010866 | -0.0027219 | 0.010867 | 0.0027224
24 | 40 | 3.6486 | 2.3351 | 6.127e-09 | 0 | 0 | 0 | 0 | 0 | 1 | -90 | 90 | 0.0048791 | 0.0012225 | -0.0048782 | -0.0012225
42 | 43 | 6.9714 | 4.4617 | 1.1707e-08 | 0 | 0 | 0 | 0 | 0 | 1 | -90 | 90 | -0.010867 | -0.0027223 | 0.010876 | 0.0027271
40 | 41 | 1.0617 | 0.67952 | 1.783e-09 | 0 | 0 | 0 | 0 | 0 | 1 | -90 | 90 | 0.0023914 | 0.00059924 | -0.0023914 | -0.00059936
43 | 44 | 0.63157 | 0.4042 | 1.0606e-09 | 0 | 0 | 0 | 0 | 0 | 1 | -90 | 90 | -0.011192 | -0.0028062 | 0.011192 | 0.0028067
26 | 27 | 2.2979 | 1.4706 | 3.8587e-09 | 0 | 0 | 0 | 0 | 0 | 1 | -90 | 90 | 0.017647 | 0.0044042 | -0.017639 | -0.0043995
26 | 28 | 1.2458 | 0.79734 | 2.0921e-09 | 0 | 0 | 0 | 0 | 0 | 1 | -90 | 90 | -0.021858 | -0.0054596 | 0.021864 | 0.0054637
27 | 29 | 1.0516 | 0.67301 | 1.7659e-09 | 0 | 0 | 0 | 0 | 0 | 1 | -90 | 90 | 0.01449 | 0.0036104 | -0.014488 | -0.003609
28 | 30 | 3.292 | 2.1069 | 5.5282e-09 | 0 | 0 | 0 | 0 | 0 | 1 | -90 | 90 | -0.050468 | -0.012644 | 0.050561 | 0.012703
28 | 31 | 1.5113 | 0.96724 | 2.5379e-09 | 0 | 0 | 0 | 0 | 0 | 1 | -90 | 90 | 0.027231 | 0.0068359 | -0.027218 | -0.0068282
29 | 50 | 3.0884 | 1.9766 | 5.1863e-09 | 0 | 0 | 0 | 0 | 0 | 1 | -90 | 90 | 0.011853 | 0.0029486 | -0.011848 | -0.0029461
30 | 52 | 23.2568 | 14.8844 | 1.1716e-07 | 0 | 0 | 0 | 0 | 0 | 1 | -90 | 90 | -0.050562 | -0.012702 | 0.051218 | 0.013111
31 | 57 | 0.71145 | 0.45533 | 1.1947e-09 | 0 | 0 | 0 | 0 | 0 | 1 | -90 | 90 | 0.02406 | 0.0060367 | -0.024056 | -0.0060339
50 | 63 | 0.83016 | 0.5313 | 1.3941e-09 | 0 | 0 | 0 | 0 | 0 | 1 | -90 | 90 | 0.0055248 | 0.0013847 | -0.0055245 | -0.0013846
50 | 36 | 0.82076 | 0.52529 | 1.3783e-09 | 0 | 0 | 0 | 0 | 0 | 1 | -90 | 90 | 0.0063235 | 0.0015614 | -0.0063232 | -0.0015613
52 | 88 | 5.8637 | 3.7528 | 3.9387e-08 | 0 | 0 | 0 | 0 | 0 | 1 | -90 | 90 | 0.051616 | 0.013152 | -0.051448 | -0.013048
52 | 131 | 3.9263 | 2.5128 | 2.6373e-08 | 0 | 0 | 0 | 0 | 0 | 1 | -90 | 90 | -0.10283 | -0.026263 | 0.10328 | 0.026546
57 | 53 | 1.1999 | 0.76794 | 2.015e-09 | 0 | 0 | 0 | 0 | 0 | 1 | -90 | 90 | 0.020725 | 0.0051992 | -0.020719 | -0.0051957
36 | 34 | 0.5456 | 0.34919 | 9.1621e-10 | 0 | 0 | 0 | 0 | 0 | 1 | -90 | 90 | 0.0061585 | 0.00152 | -0.0061582 | -0.0015199
51 | 65 | 2.9973 | 1.9183 | 5.0333e-09 | 0 | 0 | 0 | 0 | 0 | 1 | -90 | 90 | -0.0040544 | -0.00099373 | 0.0040549 | 0.0009936
51 | 66 | 24.2147 | 15.4974 | 4.0663e-08 | 0 | 0 | 0 | 0 | 0 | 1 | -90 | 90 | 0.0039585 | 0.00096991 | -0.0039543 | -0.0009711
51 | 64 | 1.2942 | 0.82827 | 2.1733e-09 | 0 | 0 | 0 | 0 | 0 | 1 | -90 | 90 | 9.5876e-05 | 2.3822e-05 | -9.5875e-05 | -2.403e-05
65 | 67 | 1.1 | 0.704 | 1.8472e-09 | 0 | 0 | 0 | 0 | 0 | 1 | -90 | 90 | -0.0040549 | -0.0009936 | 0.0040551 | 0.00099355
66 | 96 | 2.9128 | 1.8642 | 4.8913e-09 | 0 | 0 | 0 | 0 | 0 | 1 | -90 | 90 | 0.0039543 | 0.0009711 | -0.0039538 | -0.00097124
88 | 117 | 1.8167 | 1.1627 | 3.0508e-09 | 0 | 0 | 0 | 0 | 0 | 1 | -90 | 90 | 0.0032478 | 0.0008136 | -0.0032476 | -0.00081377
88 | 86 | 0.22416 | 0.14346 | 1.5057e-09 | 0 | 0 | 0 | 0 | 0 | 1 | -90 | 90 | 0.0482 | 0.012235 | -0.048195 | -0.012231
53 | 48 | 0.077167 | 0.049387 | 1.2958e-10 | 0 | 0 | 0 | 0 | 0 | 1 | -90 | 90 | 0.020513 | 0.0051439 | -0.020513 | -0.0051437
32 | 33 | 0.89904 | 0.57538 | 1.5097e-09 | 0 | 0 | 0 | 0 | 0 | 1 | -90 | 90 | 0.00081008 | 0.00020289 | -0.00081008 | -0.00020303
32 | 34 | 2.9362 | 1.8792 | 4.9307e-09 | 0 | 0 | 0 | 0 | 0 | 1 | -90 | 90 | -0.001905 | -0.00047733 | 0.0019052 | 0.00047693
34 | 37 | 1.4717 | 0.94188 | 2.4713e-09 | 0 | 0 | 0 | 0 | 0 | 1 | -90 | 90 | 0.0042531 | 0.001043 | -0.0042528 | -0.0010431
37 | 67 | 0.36025 | 0.23056 | 6.0496e-10 | 0 | 0 | 0 | 0 | 0 | 1 | -90 | 90 | 0.0041387 | 0.0010145 | -0.0041386 | -0.0010145
44 | 45 | 1.2858 | 0.82294 | 2.1593e-09 | 0 | 0 | 0 | 0 | 0 | 1 | -90 | 90 | -0.011615 | -0.0029126 | 0.011617 | 0.0029136
45 | 49 | 1.5868 | 1.0155 | 2.6646e-09 | 0 | 0 | 0 | 0 | 0 | 1 | -90 | 90 | 0.0032969 | 0.00082542 | -0.0032967 | -0.00082556
45 | 46 | 0.68592 | 0.43899 | 1.1518e-09 | 0 | 0 | 0 | 0 | 0 | 1 | -90 | 90 | -0.014914 | -0.003739 | 0.014915 | 0.00374
49 | 55 | 0.68544 | 0.43868 | 1.151e-09 | 0 | 0 | 0 | 0 | 0 | 1 | -90 | 90 | 0.0029932 | 0.00074947 | -0.0029931 | -0.00074954
46 | 47 | 0.19331 | 0.12372 | 3.2462e-10 | 0 | 0 | 0 | 0 | 0 | 1 | -90 | 90 | -0.015391 | -0.0038591 | 0.015391 | 0.0038594
55 | 56 | 1.8174 | 1.1631 | 3.0519e-09 | 0 | 0 | 0 | 0 | 0 | 1 | -90 | 90 | 0.0010008 | 0.00025056 | -0.0010008 | -0.00025084
55 | 54 | 2.4177 | 1.5474 | 4.06e-09 | 0 | 0 | 0 | 0 | 0 | 1 | -90 | 90 | 0.0019922 | 0.00049898 | -0.0019921 | -0.0004993
47 | 48 | 0.73123 | 0.46799 | 1.2279e-09 | 0 | 0 | 0 | 0 | 0 | 1 | -90 | 90 | -0.016408 | -0.0041143 | 0.01641 | 0.0041156
56 | 160 | 0.013126 | 0.0084006 | 2.2042e-11 | 0 | 0 | 0 | 0 | 0 | 1 | -90 | 90 | 0.00020148 | 5.0496e-05 | -0.00020148 | -5.0499e-05
96 | 95 | 0.13095 | 0.083808 | 2.199e-10 | 0 | 0 | 0 | 0 | 0 | 1 | -90 | 90 | 0.0037093 | 0.00090997 | -0.0037093 | -0.00090998
117 | 87 | 0.57939 | 0.37081 | 9.7295e-10 | 0 | 0 | 0 | 0 | 0 | 1 | -90 | 90 | 0.0030551 | 0.00076552 | -0.003055 | -0.00076558
86 | 89 | 2.5127 | 1.6081 | 4.2195e-09 | 0 | 0 | 0 | 0 | 0 | 1 | -90 | 90 | 0.00056963 | 0.00014235 | -0.00056963 | -0.00014276
86 | 77 | 1.6575 | 1.0608 | 1.1134e-08 | 0 | 0 | 0 | 0 | 0 | 1 | -90 | 90 | 0.047625 | 0.012089 | -0.047585 | -0.012064
58 | 59 | 39.8305 | 25.4915 | 6.6886e-08 | 0 | 0 | 0 | 0 | 0 | 1 | -90 | 90 | -7.6698e-05 | -1.9224e-05 | 7.6701e-05 | 1.2868e-05
59 | 62 | 7.0352 | 4.5025 | 1.1814e-08 | 0 | 0 | 0 | 0 | 0 | 1 | -90 | 90 | -7.6701e-05 | -1.2868e-05 | 7.6701e-05 | 1.1745e-05
62 | 115 | 1.7098 | 1.0943 | 2.8712e-09 | 0 | 0 | 0 | 0 | 0 | 1 | -90 | 90 | -0.0012312 | -0.0003003 | 0.0012312 | 0.00030005
62 | 113 | 5.2209 | 3.3414 | 8.7673e-09 | 0 | 0 | 0 | 0 | 0 | 1 | -90 | 90 | 0.0011545 | 0.00028855 | -0.0011544 | -0.00028934
61 | 114 | 2.0642 | 1.3211 | 3.4664e-09 | 0 | 0 | 0 | 0 | 0 | 1 | -90 | 90 | 0.0015937 | 0.00039015 | -0.0015936 | -0.00039044
61 | 130 | 0.67438 | 0.4316 | 1.1325e-09 | 0 | 0 | 0 | 0 | 0 | 1 | -90 | 90 | -0.0015937 | -0.00039015 | 0.0015937 | 0.00039006
114 | 116 | 1.2267 | 0.78507 | 2.0599e-09 | 0 | 0 | 0 | 0 | 0 | 1 | -90 | 90 | 0.0015936 | 0.00039044 | -0.0015936 | -0.00039062
130 | 129 | 1.5348 | 0.98225 | 2.5773e-09 | 0 | 0 | 0 | 0 | 0 | 1 | -90 | 90 | -0.0017483 | -0.00042882 | 0.0017484 | 0.0004286
115 | 116 | 1.6206 | 1.0372 | 2.7214e-09 | 0 | 0 | 0 | 0 | 0 | 1 | -90 | 90 | -0.0013221 | -0.00032283 | 0.0013222 | 0.00032259
118 | 119 | 1.425 | 0.91203 | 2.393e-09 | 0 | 0 | 0 | 0 | 0 | 1 | -90 | 90 | -0.00020158 | -5.0525e-05 | 0.00020158 | 5.03e-05
119 | 120 | 2.76 | 1.7664 | 4.6348e-09 | 0 | 0 | 0 | 0 | 0 | 1 | -90 | 90 | 0.0011174 | 0.00027881 | -0.0011174 | -0.00027922
119 | 121 | 30.7418 | 19.6747 | 5.1624e-08 | 0 | 0 | 0 | 0 | 0 | 1 | -90 | 90 | -0.001319 | -0.00032911 | 0.0013196 | 0.00032462
128 | 162 | 27.4982 | 17.5988 | 4.6177e-08 | 0 | 0 | 0 | 0 | 0 | 1 | -90 | 90 | 0.00014242 | 3.1308e-05 | -0.00014241 | -3.5695e-05
128 | 127 | 1.0611 | 0.67908 | 1.7818e-09 | 0 | 0 | 0 | 0 | 0 | 1 | -90 | 90 | -0.00039198 | -9.3858e-05 | 0.00039198 | 9.369e-05
127 | 129 | 2.1761 | 1.3927 | 3.6543e-09 | 0 | 0 | 0 | 0 | 0 | 1 | -90 | 90 | -0.00052362 | -0.00012668 | 0.00052363 | 0.00012634
129 | 112 | 12.7736 | 8.1751 | 2.145e-08 | 0 | 0 | 0 | 0 | 0 | 1 | -90 | 90 | -0.002272 | -0.00055494 | 0.0022727 | 0.00055337
95 | 97 | 1.7699 | 1.1327 | 2.9721e-09 | 0 | 0 | 0 | 0 | 0 | 1 | -90 | 90 | 0.0034673 | 0.00084931 | -0.003467 | -0.00084945
97 | 98 | 1.7357 | 1.1109 | 2.9147e-09 | 0 | 0 | 0 | 0 | 0 | 1 | -90 | 90 | 0.0006395 | 0.00016001 | -0.00063949 | -0.00016028
97 | 99 | 14.0093 | 8.966 | 2.3525e-08 | 0 | 0 | 0 | 0 | 0 | 1 | -90 | 90 | 0.0028275 | 0.00068944 | -0.0028263 | -0.00069088
99 | 110 | 7.4192 | 4.7483 | 1.2459e-08 | 0 | 0 | 0 | 0 | 0 | 1 | -90 | 90 | 0.0028263 | 0.00069088 | -0.0028256 | -0.00069165
110 | 111 | 1.6225 | 1.0384 | 2.7245e-09 | 0 | 0 | 0 | 0 | 0 | 1 | -90 | 90 | 0.0025909 | 0.00063283 | -0.0025908 | -0.00063301
68 | 69 | 0.40782 | 0.261 | 2.7393e-09 | 0 | 0 | 0 | 0 | 0 | 1 | -90 | 90 | -0.01331 | -0.0033128 | 0.01331 | 0.0033131
68 | 70 | 2.2363 | 1.4312 | 1.5021e-08 | 0 | 0 | 0 | 0 | 0 | 1 | -90 | 90 | 0.012714 | 0.0031635 | -0.01271 | -0.0031624
69 | 71 | 0.91056 | 0.58276 | 6.1163e-09 | 0 | 0 | 0 | 0 | 0 | 1 | -90 | 90 | -0.015242 | -0.0037971 | 0.015244 | 0.003798
70 | 72 | 6.7834 | 4.3413 | 4.5564e-08 | 0 | 0 | 0 | 0 | 0 | 1 | -90 | 90 | 0.01271 | 0.0031624 | -0.012698 | -0.003159
71 | 134 | 0.66585 | 0.42614 | 4.4726e-09 | 0 | 0 | 0 | 0 | 0 | 1 | -90 | 90 | -0.017456 | -0.0043523 | 0.017458 | 0.0043533
72 | 148 | 2.7757 | 1.7765 | 1.8645e-08 | 0 | 0 | 0 | 0 | 0 | 1 | -90 | 90 | 0.012698 | 0.003159 | -0.012693 | -0.0031577
134 | 135 | 0.3563 | 0.22803 | 2.3933e-09 | 0 | 0 | 0 | 0 | 0 | 1 | -90 | 90 | -0.017659 | -0.0044037 | 0.01766 | 0.0044043
148 | 147 | 0.65546 | 0.41949 | 4.4028e-09 | 0 | 0 | 0 | 0 | 0 | 1 | -90 | 90 | 0.012191 | 0.003032 | -0.01219 | -0.0030317
135 | 94 | 0.1884 | 0.12058 | 1.2655e-09 | 0 | 0 | 0 | 0 | 0 | 1 | -90 | 90 | -0.018583 | -0.0046354 | 0.018583 | 0.0046358
73 | 74 | 1.0218 | 0.65397 | 6.8637e-09 | 0 | 0 | 0 | 0 | 0 | 1 | -90 | 90 | 0.046819 | 0.011857 | -0.046795 | -0.011842
73 | 75 | 0.16066 | 0.10282 | 1.0791e-09 | 0 | 0 | 0 | 0 | 0 | 1 | -90 | 90 | -0.047419 | -0.012008 | 0.047423 | 0.01201
74 | 76 | 0.26993 | 0.17276 | 1.8132e-09 | 0 | 0 | 0 | 0 | 0 | 1 | -90 | 90 | 0.045415 | 0.011497 | -0.045409 | -0.011493
75 | 77 | 1.5139 | 0.96892 | 1.0169e-08 | 0 | 0 | 0 | 0 | 0 | 1 | -90 | 90 | -0.047547 | -0.012041 | 0.047584 | 0.012064
76 | 83 | 4.3575 | 2.7888 | 2.927e-08 | 0 | 0 | 0 | 0 | 0 | 1 | -90 | 90 | 0.045279 | 0.01146 | -0.045181 | -0.011401
83 | 136 | 5.4912 | 3.5144 | 3.6885e-08 | 0 | 0 | 0 | 0 | 0 | 1 | -90 | 90 | 0.045181 | 0.011401 | -0.045059 | -0.011326
136 | 140 | 1.4163 | 0.90643 | 9.5134e-09 | 0 | 0 | 0 | 0 | 0 | 1 | -90 | 90 | 0.045059 | 0.011326 | -0.045027 | -0.011307
78 | 79 | 1.8956 | 1.2132 | 3.1832e-09 | 0 | 0 | 0 | 0 | 0 | 1 | -90 | 90 | 0.00087206 | 0.00021826 | -0.00087204 | -0.00021856
78 | 80 | 4.2353 | 2.7106 | 7.1122e-09 | 0 | 0 | 0 | 0 | 0 | 1 | -90 | 90 | -0.0021838 | -0.00054702 | 0.002184 | 0.00054648
80 | 82 | 1.6846 | 1.0782 | 2.8289e-09 | 0 | 0 | 0 | 0 | 0 | 1 | -90 | 90 | -0.0024345 | -0.00060927 | 0.0024346 | 0.00060906
82 | 91 | 2.0772 | 1.3294 | 3.4881e-09 | 0 | 0 | 0 | 0 | 0 | 1 | -90 | 90 | -0.0034833 | -0.00087191 | 0.0034836 | 0.00087175
91 | 92 | 1.3447 | 0.86063 | 2.2582e-09 | 0 | 0 | 0 | 0 | 0 | 1 | -90 | 90 | -0.0054842 | -0.0013732 | 0.0054846 | 0.0013732
92 | 93 | 0.68476 | 0.43825 | 4.5996e-09 | 0 | 0 | 0 | 0 | 0 | 1 | -90 | 90 | -0.040327 | -0.010114 | 0.040339 | 0.010122
92 | 94 | 1.021 | 0.65345 | 6.8582e-09 | 0 | 0 | 0 | 0 | 0 | 1 | -90 | 90 | 0.034842 | 0.008741 | -0.034829 | -0.0087329
93 | 108 | 0.32616 | 0.20874 | 2.1908e-09 | 0 | 0 | 0 | 0 | 0 | 1 | -90 | 90 | -0.042234 | -0.010597 | 0.042241 | 0.0106
94 | 137 | 0.64107 | 0.41028 | 4.3061e-09 | 0 | 0 | 0 | 0 | 0 | 1 | -90 | 90 | 0.016245 | 0.0040971 | -0.016243 | -0.0040964
140 | 109 | 0.678 | 0.43392 | 4.5542e-09 | 0 | 0 | 0 | 0 | 0 | 1 | -90 | 90 | 0.044799 | 0.01125 | -0.044784 | -0.011241
84 | 85 | 0.18881 | 0.12084 | 3.1705e-10 | 0 | 0 | 0 | 0 | 0 | 1 | -90 | 90 | -0.0019377 | -0.00048564 | 0.0019377 | 0.00048562
85 | 87 | 0.43351 | 0.27744 | 7.2797e-10 | 0 | 0 | 0 | 0 | 0 | 1 | -90 | 90 | -0.002544 | -0.00063755 | 0.002544 | 0.0006375
120 | 132 | 3.7569 | 2.4044 | 6.3088e-09 | 0 | 0 | 0 | 0 | 0 | 1 | -90 | 90 | 0.00090618 | 0.00022629 | -0.00090615 | -0.00022686
121 | 124 | 28.2167 | 18.0587 | 4.7383e-08 | 0 | 0 | 0 | 0 | 0 | 1 | -90 | 90 | -0.0013196 | -0.00032462 | 0.0013201 | 0.0003205
138 | 139 | 6.1787 | 3.9543 | 1.0376e-08 | 0 | 0 | 0 | 0 | 0 | 1 | -90 | 90 | -0.00041565 | -0.00010418 | 0.00041566 | 0.00010321
139 | 105 | 2.0209 | 1.2934 | 3.3937e-09 | 0 | 0 | 0 | 0 | 0 | 1 | -90 | 90 | -0.00070707 | -0.00017625 | 0.00070709 | 0.00017593
108 | 109 | 0.39971 | 0.25582 | 2.6849e-09 | 0 | 0 | 0 | 0 | 0 | 1 | -90 | 90 | -0.042611 | -0.010693 | 0.042619 | 0.010698
111 | 112 | 0.59661 | 0.38183 | 1.0019e-09 | 0 | 0 | 0 | 0 | 0 | 1 | -90 | 90 | 0.0022728 | 0.0005533 | -0.0022727 | -0.00055337
100 | 101 | 2.0113 | 1.2873 | 3.3776e-09 | 0 | 0 | 0 | 0 | 0 | 1 | -90 | 90 | -0.0043451 | -0.0010765 | 0.0043455 | 0.0010764
100 | 102 | 1.9488 | 1.2472 | 3.2725e-09 | 0 | 0 | 0 | 0 | 0 | 1 | -90 | 90 | 0.0041762 | 0.0010341 | -0.0041758 | -0.0010342
101 | 103 | 0.62322 | 0.39886 | 1.0465e-09 | 0 | 0 | 0 | 0 | 0 | 1 | -90 | 90 | -0.0094109 | -0.002346 | 0.0094115 | 0.0023463
102 | 104 | 0.53549 | 0.34272 | 8.9924e-10 | 0 | 0 | 0 | 0 | 0 | 1 | -90 | 90 | 0.0023225 | 0.00057117 | -0.0023224 | -0.00057124
102 | 105 | 1.3054 | 0.83544 | 2.1921e-09 | 0 | 0 | 0 | 0 | 0 | 1 | -90 | 90 | 0.0018533 | 0.00046304 | -0.0018533 | -0.00046321
104 | 123 | 2.5057 | 1.6036 | 4.2077e-09 | 0 | 0 | 0 | 0 | 0 | 1 | -90 | 90 | 0.0020129 | 0.00049366 | -0.0020128 | -0.00049398
123 | 124 | 0.90776 | 0.58096 | 1.5244e-09 | 0 | 0 | 0 | 0 | 0 | 1 | -90 | 90 | 0.0018162 | 0.00044469 | -0.0018161 | -0.00044481
132 | 133 | 1.6618 | 1.0636 | 2.7907e-09 | 0 | 0 | 0 | 0 | 0 | 1 | -90 | 90 | 0.00071906 | 0.00017997 | -0.00071905 | -0.00018023
159 | 151 | 0.43875 | 0.2808 | 7.3679e-10 | 0 | 0 | 0 | 0 | 0 | 1 | -90 | 90 | 0.00096891 | 0.00024278 | -0.00096891 | -0.00024284
158 | 154 | 1.4788 | 0.94642 | 2.4833e-09 | 0 | 0 | 0 | 0 | 0 | 1 | -90 | 90 | 0.0063068 | 0.0015589 | -0.0063062 | -0.0015588
143 | 141 | 11.5703 | 7.405 | 1.943e-08 | 0 | 0 | 0 | 0 | 0 | 1 | -90 | 90 | 0.0015918 | 0.00039286 | -0.0015914 | -0.0003945
141 | 142 | 3.0977 | 1.9825 | 5.2019e-09 | 0 | 0 | 0 | 0 | 0 | 1 | -90 | 90 | 0.0012512 | 0.00030922 | -0.0012511 | -0.00030968
142 | 144 | 23.3505 | 14.9443 | 3.9212e-08 | 0 | 0 | 0 | 0 | 0 | 1 | -90 | 90 | 0.0012511 | 0.00030968 | -0.0012507 | -0.00031314
144 | 149 | 2.1908 | 1.4021 | 3.6789e-09 | 0 | 0 | 0 | 0 | 0 | 1 | -90 | 90 | 0.0012507 | 0.00031314 | -0.0012507 | -0.00031347
154 | 157 | 1.119 | 0.71614 | 1.8791e-09 | 0 | 0 | 0 | 0 | 0 | 1 | -90 | 90 | 0.0063062 | 0.0015588 | -0.0063057 | -0.0015586
155 | 156 | 1.0302 | 0.65934 | 1.73e-09 | 0 | 0 | 0 | 0 | 0 | 1 | -90 | 90 | -0.0055398 | -0.0013667 | 0.0055401 | 0.0013668
157 | 156 | 0.60843 | 0.3894 | 1.0217e-09 | 0 | 0 | 0 | 0 | 0 | 1 | -90 | 90 | 0.0059231 | 0.0014627 | -0.0059229 | -0.0014627