## bus_data
BUS_I | BUS_TYPE | Pd | Qd | Gs | Bs | area | Vm | Va | baseKV | zone | Vmax | Vmin
1 | 1 | 0.0017051 | 0.00042735 | 0 | 0 | 1 | 0.97228 | -0.53619 | 0.4 | 1 | 1.1 | 0.9
2 | 1 | 0 | 0 | 0 | 0 | 1 | 0.97227 | -0.53634 | 0.4 | 1 | 1.1 | 0.9
3 | 1 | 0 | 0 | 0 | 0 | 1 | 0.97234 | -0.53494 | 0.4 | 1 | 1.1 | 0.9
4 | 1 | 0.00057398 | 0.00014385 | 0 | 0 | 1 | 0.97226 | -0.53656 | 0.4 | 1 | 1.1 | 0.9
7 | 1 | 0 | 0 | 0 | 0 | 1 | 0.97451 | -0.49189 | 0.4 | 1 | 1.1 | 0.9
253 | 1 | 0.00045863 | 0.00011494 | 0 | 0 | 1 | 0.97224 | -0.53685 | 0.4 | 1 | 1.1 | 0.9
5 | 1 | 0 | 0 | 0 | 0 | 1 | 0.97443 | -0.49352 | 0.4 | 1 | 1.1 | 0.9
68 | 1 | 0.0028331 | 0.00071005 | 0 | 0 | 1 | 0.97439 | -0.49418 | 0.4 | 1 | 1.1 | 0.9
6 | 1 | 0 | 0 | 0 | 0 | 1 | 0.97663 | -0.45003 | 0.4 | 1 | 1.1 | 0.9
17 | 1 | 0 | 0 | 0 | 0 | 1 | 0.97694 | -0.444 | 0.4 | 1 | 1.1 | 0.9
104 | 1 | 0.0036052 | 0.00090354 | 0 | 0 | 1 | 0.97574 | -0.46754 | 0.4 | 1 | 1.1 | 0.9
66 | 1 | 0 | 0 | 0 | 0 | 1 | 0.97584 | -0.46562 | 0.4 | 1 | 1.1 | 0.9
65 | 1 | 0.010864 | 0.0027228 | 0 | 0 | 1 | 0.97439 | -0.49418 | 0.4 | 1 | 1.1 | 0.9
8 | 1 | 0 | 0 | 0 | 0 | 1 | 0.99123 | -0.16873 | 0.4 | 1 | 1.1 | 0.9
9 | 1 | 0 | 0 | 0 | 0 | 1 | 0.99122 | -0.16885 | 0.4 | 1 | 1.1 | 0.9
36 | 1 | 0.00032583 | 8.166e-05 | 0 | 0 | 1 | 0.99123 | -0.16864 | 0.4 | 1 | 1.1 | 0.9
114 | 1 | 0.00031373 | 7.8629e-05 | 0 | 0 | 1 | 0.99121 | -0.16905 | 0.4 | 1 | 1.1 | 0.9
10 | 1 | 0 | 0 | 0 | 0 | 1 | 0.99423 | -0.11089 | 0.4 | 1 | 1.1 | 0.9
15 | 1 | 0 | 0 | 0 | 0 | 1 | 0.99544 | -0.087541 | 0.4 | 1 | 1.1 | 0.9
136 | 1 | 0.0010018 | 0.00025107 | 0 | 0 | 1 | 0.9939 | -0.11725 | 0.4 | 1 | 1.1 | 0.9
86 | 1 | 0.0022026 | 0.00055202 | 0 | 0 | 1 | 0.99538 | -0.0886 | 0.4 | 1 | 1.1 | 0.9
16 | 1 | 0 | 0 | 0 | 0 | 1 | 0.99206 | -0.15255 | 0.4 | 1 | 1.1 | 0.9
45 | 1 | 0 | 0 | 0 | 0 | 1 | 0.99702 | -0.057147 | 0.4 | 1 | 1.1 | 0.9
77 | 1 | 0.0087306 | 0.0021881 | 0 | 0 | 1 | 0.99515 | -0.093029 | 0.4 | 1 | 1.1 | 0.9
25 | 1 | 0.0020915 | 0.00052417 | 0 | 0 | 1 | 0.99195 | -0.15469 | 0.4 | 1 | 1.1 | 0.9
23 | 1 | 0.0051538 | 0.0012917 | 0 | 0 | 1 | 0.99166 | -0.16046 | 0.4 | 1 | 1.1 | 0.9
90 | 1 | 0.0015126 | 0.0003791 | 0 | 0 | 1 | 0.97726 | -0.43769 | 0.4 | 1 | 1.1 | 0.9
32 | 1 | 0 | 0 | 0 | 0 | 1 | 0.99833 | -0.032155 | 0.4 | 1 | 1.1 | 0.9
128 | 1 | 0 | 0 | 0 | 0 | 1 | 0.99893 | -0.020548 | 0.4 | 1 | 1.1 | 0.9
132 | 1 | 0.00021036 | 5.2721e-05 | 0 | 0 | 1 | 0.99829 | -0.032906 | 0.4 | 1 | 1.1 | 0.9
97 | 1 | 0 | 0 | 0 | 0 | 1 | 0.97563 | -0.46975 | 0.4 | 1 | 1.1 | 0.9
67 | 1 | 0.021103 | 0.005289 | 0 | 0 | 1 | 0.97512 | -0.4797 | 0.4 | 1 | 1.1 | 0.9
24 | 1 | 0 | 0 | 0 | 0 | 1 | 0.99124 | -0.16855 | 0.4 | 1 | 1.1 | 0.9
115 | 1 | 0 | 0 | 0 | 0 | 1 | 0.98983 | -0.19589 | 0.4 | 1 | 1.1 | 0.9
117 | 1 | 0 | 0 | 0 | 0 | 1 | 0.99014 | -0.18987 | 0.4 | 1 | 1.1 | 0.9
148 | 1 | 0.0011411 | 0.00028599 | 0 | 0 | 1 | 0.98896 | -0.21268 | 0.4 | 1 | 1.1 | 0.9
137 | 1 | 0 | 0 | 0 | 0 | 1 | 0.99376 | -0.11991 | 0.4 | 1 | 1.1 | 0.9
120 | 1 | 0.00037325 | 9.3544e-05 | 0 | 0 | 1 | 0.9833 | -0.32338 | 0.4 | 1 | 1.1 | 0.9
119 | 1 | 0.0012619 | 0.00031626 | 0 | 0 | 1 | 0.98331 | -0.32322 | 0.4 | 1 | 1.1 | 0.9
153 | 1 | 0.00073249 | 0.00018358 | 0 | 0 | 1 | 0.99359 | -0.12323 | 0.4 | 1 | 1.1 | 0.9
140 | 1 | 0.002244 | 0.00056241 | 0 | 0 | 1 | 0.99361 | -0.12289 | 0.4 | 1 | 1.1 | 0.9
125 | 1 | 0.00084486 | 0.00021174 | 0 | 0 | 1 | 0.99535 | -0.0892 | 0.4 | 1 | 1.1 | 0.9
47 | 3 | 0 | 0 | 0 | 0 | 1 | 1 | 0 | 0.4 | 1 | 1.1 | 0.9
43 | 1 | 0.0021351 | 0.0005351 | 0 | 0 | 1 | 0.99671 | -0.062968 | 0.4 | 1 | 1.1 | 0.9
75 | 1 | 0 | 0 | 0 | 0 | 1 | 0.9951 | -0.094008 | 0.4 | 1 | 1.1 | 0.9
113 | 1 | 0.00013129 | 3.2905e-05 | 0 | 0 | 1 | 0.99195 | -0.15469 | 0.4 | 1 | 1.1 | 0.9
88 | 1 | 0 | 0 | 0 | 0 | 1 | 0.97772 | -0.42857 | 0.4 | 1 | 1.1 | 0.9
37 | 1 | 0.0017377 | 0.00043551 | 0 | 0 | 1 | 0.99069 | -0.1791 | 0.4 | 1 | 1.1 | 0.9
118 | 1 | 0.00036919 | 9.2528e-05 | 0 | 0 | 1 | 0.99044 | -0.18398 | 0.4 | 1 | 1.1 | 0.9
133 | 1 | 0 | 0 | 0 | 0 | 1 | 0.99821 | -0.03445 | 0.4 | 1 | 1.1 | 0.9
134 | 1 | 0.00015373 | 3.8529e-05 | 0 | 0 | 1 | 0.99801 | -0.038268 | 0.4 | 1 | 1.1 | 0.9
124 | 1 | 0.0011137 | 0.00027911 | 0 | 0 | 1 | 0.99527 | -0.090681 | 0.4 | 1 | 1.1 | 0.9
123 | 1 | 0.00013498 | 3.383e-05 | 0 | 0 | 1 | 0.99532 | -0.089757 | 0.4 | 1 | 1.1 | 0.9
131 | 1 | 0.00012685 | 3.1792e-05 | 0 | 0 | 1 | 0.99879 | -0.023248 | 0.4 | 1 | 1.1 | 0.9
127 | 1 | 0.00010788 | 2.7038e-05 | 0 | 0 | 1 | 0.99911 | -0.017116 | 0.4 | 1 | 1.1 | 0.9
38 | 1 | 0.0060803 | 0.0015239 | 0 | 0 | 1 | 0.9841 | -0.3043 | 0.4 | 1 | 1.1 | 0.9
39 | 1 | 0.0076116 | 0.0019076 | 0 | 0 | 1 | 0.98441 | -0.29833 | 0.4 | 1 | 1.1 | 0.9
40 | 1 | 0 | 0 | 0 | 0 | 1 | 0.98399 | -0.30653 | 0.4 | 1 | 1.1 | 0.9
41 | 1 | 0 | 0 | 0 | 0 | 1 | 0.98468 | -0.29292 | 0.4 | 1 | 1.1 | 0.9
42 | 1 | 0 | 0 | 0 | 0 | 1 | 0.98398 | -0.3067 | 0.4 | 1 | 1.1 | 0.9
109 | 1 | 0.0020274 | 0.00050812 | 0 | 0 | 1 | 0.98461 | -0.29438 | 0.4 | 1 | 1.1 | 0.9
73 | 1 | 0 | 0 | 0 | 0 | 1 | 0.98521 | -0.28274 | 0.4 | 1 | 1.1 | 0.9
110 | 1 | 0.0075761 | 0.0018987 | 0 | 0 | 1 | 0.98388 | -0.30866 | 0.4 | 1 | 1.1 | 0.9
270 | 1 | 0.0026158 | 0.00065557 | 0 | 0 | 1 | 0.9846 | -0.29446 | 0.4 | 1 | 1.1 | 0.9
102 | 1 | 0 | 0 | 0 | 0 | 1 | 0.99403 | -0.11314 | 0.4 | 1 | 1.1 | 0.9
266 | 1 | 0.0038311 | 0.00096015 | 0 | 0 | 1 | 0.99541 | -0.086916 | 0.4 | 1 | 1.1 | 0.9
265 | 1 | 0.0026704 | 0.00066926 | 0 | 0 | 1 | 0.99398 | -0.11398 | 0.4 | 1 | 1.1 | 0.9
101 | 1 | 0 | 0 | 0 | 0 | 1 | 0.98465 | -0.29353 | 0.4 | 1 | 1.1 | 0.9
72 | 1 | 0.0029 | 0.00072681 | 0 | 0 | 1 | 0.98424 | -0.30152 | 0.4 | 1 | 1.1 | 0.9
54 | 1 | 0 | 0 | 0 | 0 | 1 | 0.99717 | -0.054508 | 0.4 | 1 | 1.1 | 0.9
112 | 1 | 0.00029433 | 7.3766e-05 | 0 | 0 | 1 | 0.99784 | -0.041502 | 0.4 | 1 | 1.1 | 0.9
111 | 1 | 0.006989 | 0.0017516 | 0 | 0 | 1 | 0.99682 | -0.061163 | 0.4 | 1 | 1.1 | 0.9
49 | 1 | 0 | 0 | 0 | 0 | 1 | 0.98444 | -0.29777 | 0.4 | 1 | 1.1 | 0.9
51 | 1 | 0.0054946 | 0.0013771 | 0 | 0 | 1 | 0.98444 | -0.29767 | 0.4 | 1 | 1.1 | 0.9
48 | 1 | 0.0051259 | 0.0012847 | 0 | 0 | 1 | 0.98429 | -0.30057 | 0.4 | 1 | 1.1 | 0.9
52 | 1 | 0 | 0 | 0 | 0 | 1 | 0.9754 | -0.47422 | 0.4 | 1 | 1.1 | 0.9
94 | 1 | 0 | 0 | 0 | 0 | 1 | 0.9755 | -0.47229 | 0.4 | 1 | 1.1 | 0.9
92 | 1 | 0.0006465 | 0.00016203 | 0 | 0 | 1 | 0.97534 | -0.47551 | 0.4 | 1 | 1.1 | 0.9
44 | 1 | 0.0058687 | 0.0014708 | 0 | 0 | 1 | 0.99563 | -0.083895 | 0.4 | 1 | 1.1 | 0.9
46 | 1 | 0 | 0 | 0 | 0 | 1 | 0.99523 | -0.091688 | 0.4 | 1 | 1.1 | 0.9
70 | 1 | 0.018294 | 0.0045848 | 0 | 0 | 1 | 0.99497 | -0.096687 | 0.4 | 1 | 1.1 | 0.9
71 | 1 | 0 | 0 | 0 | 0 | 1 | 0.99502 | -0.095632 | 0.4 | 1 | 1.1 | 0.9
81 | 1 | 0 | 0 | 0 | 0 | 1 | 0.9997 | -0.0057512 | 0.4 | 1 | 1.1 | 0.9
78 | 1 | 0.0024924 | 0.00062466 | 0 | 0 | 1 | 0.99804 | -0.036935 | 0.4 | 1 | 1.1 | 0.9
82 | 1 | 0.0025708 | 0.00064431 | 0 | 0 | 1 | 0.99489 | -0.098087 | 0.4 | 1 | 1.1 | 0.9
129 | 1 | 0.0012039 | 0.00030174 | 0 | 0 | 1 | 0.99968 | -0.0061323 | 0.4 | 1 | 1.1 | 0.9
126 | 1 | 0.00011141 | 2.7923e-05 | 0 | 0 | 1 | 0.99939 | -0.011746 | 0.4 | 1 | 1.1 | 0.9
79 | 1 | 0.0017161 | 0.0004301 | 0 | 0 | 1 | 0.99729 | -0.051154 | 0.4 | 1 | 1.1 | 0.9
58 | 1 | 0.0010547 | 0.00026434 | 0 | 0 | 1 | 0.97756 | -0.43176 | 0.4 | 1 | 1.1 | 0.9
89 | 1 | 0 | 0 | 0 | 0 | 1 | 0.9776 | -0.43094 | 0.4 | 1 | 1.1 | 0.9
100 | 1 | 0.0019448 | 0.00048741 | 0 | 0 | 1 | 0.98459 | -0.29483 | 0.4 | 1 | 1.1 | 0.9
96 | 1 | 0.00076163 | 0.00019088 | 0 | 0 | 1 | 0.97549 | -0.47261 | 0.4 | 1 | 1.1 | 0.9
93 | 1 | 0.0033608 | 0.0008423 | 0 | 0 | 1 | 0.9753 | -0.47626 | 0.4 | 1 | 1.1 | 0.9
91 | 1 | 0.00046226 | 0.00011585 | 0 | 0 | 1 | 0.97754 | -0.43219 | 0.4 | 1 | 1.1 | 0.9
59 | 1 | 0.013604 | 0.0034096 | 0 | 0 | 1 | 0.98161 | -0.35269 | 0.4 | 1 | 1.1 | 0.9
61 | 1 | 0 | 0 | 0 | 0 | 1 | 0.98194 | -0.34608 | 0.4 | 1 | 1.1 | 0.9
63 | 1 | 0.0054336 | 0.0013618 | 0 | 0 | 1 | 0.98353 | -0.31526 | 0.4 | 1 | 1.1 | 0.9
64 | 1 | 0.0016905 | 0.00042367 | 0 | 0 | 1 | 0.9818 | -0.34882 | 0.4 | 1 | 1.1 | 0.9
62 | 1 | 0.0083855 | 0.0021016 | 0 | 0 | 1 | 0.97965 | -0.39089 | 0.4 | 1 | 1.1 | 0.9
84 | 1 | 0.0017612 | 0.00044141 | 0 | 0 | 1 | 0.97983 | -0.38726 | 0.4 | 1 | 1.1 | 0.9
85 | 1 | 0 | 0 | 0 | 0 | 1 | 0.97995 | -0.38502 | 0.4 | 1 | 1.1 | 0.9
87 | 1 | 0.0034295 | 0.00085952 | 0 | 0 | 1 | 0.97973 | -0.38921 | 0.4 | 1 | 1.1 | 0.9
83 | 1 | 0.0020091 | 0.00050352 | 0 | 0 | 1 | 0.99488 | -0.098327 | 0.4 | 1 | 1.1 | 0.9
74 | 1 | 0.0038292 | 0.00095969 | 0 | 0 | 1 | 0.99502 | -0.095523 | 0.4 | 1 | 1.1 | 0.9
76 | 1 | 0 | 0 | 0 | 0 | 1 | 0.99534 | -0.089309 | 0.4 | 1 | 1.1 | 0.9
80 | 1 | 0 | 0 | 0 | 0 | 1 | 0.99559 | -0.083499 | 0.4 | 1 | 1.1 | 0.9
267 | 1 | 0.0041283 | 0.0010347 | 0 | 0 | 1 | 0.99548 | -0.085508 | 0.4 | 1 | 1.1 | 0.9
95 | 1 | 0.0024484 | 0.00061362 | 0 | 0 | 1 | 0.97752 | -0.43251 | 0.4 | 1 | 1.1 | 0.9
105 | 1 | 0 | 0 | 0 | 0 | 1 | 0.97536 | -0.47503 | 0.4 | 1 | 1.1 | 0.9
106 | 1 | 0.00077639 | 0.00019458 | 0 | 0 | 1 | 0.97533 | -0.47559 | 0.4 | 1 | 1.1 | 0.9
98 | 1 | 0.0023303 | 0.00058403 | 0 | 0 | 1 | 0.98443 | -0.29781 | 0.4 | 1 | 1.1 | 0.9
99 | 1 | 0.0018314 | 0.00045898 | 0 | 0 | 1 | 0.98449 | -0.29668 | 0.4 | 1 | 1.1 | 0.9
130 | 1 | 0.0051281 | 0.0012852 | 0 | 0 | 1 | 0.99873 | -0.024505 | 0.4 | 1 | 1.1 | 0.9
107 | 1 | 0.0031966 | 0.00080115 | 0 | 0 | 1 | 0.97484 | -0.48528 | 0.4 | 1 | 1.1 | 0.9
108 | 1 | 0.00092954 | 0.00023297 | 0 | 0 | 1 | 0.97482 | -0.48565 | 0.4 | 1 | 1.1 | 0.9
116 | 1 | 0.0031641 | 0.00079301 | 0 | 0 | 1 | 0.99002 | -0.19208 | 0.4 | 1 | 1.1 | 0.9
147 | 1 | 0.00080488 | 0.00020172 | 0 | 0 | 1 | 0.98863 | -0.21921 | 0.4 | 1 | 1.1 | 0.9
121 | 1 | 0.0011455 | 0.00028709 | 0 | 0 | 1 | 0.98398 | -0.31009 | 0.4 | 1 | 1.1 | 0.9
122 | 1 | 0 | 0 | 0 | 0 | 1 | 0.98405 | -0.30869 | 0.4 | 1 | 1.1 | 0.9
263 | 1 | 0 | 0 | 0 | 0 | 1 | 0.98419 | -0.3058 | 0.4 | 1 | 1.1 | 0.9
264 | 1 | 0.00087588 | 0.00021952 | 0 | 0 | 1 | 0.98402 | -0.30926 | 0.4 | 1 | 1.1 | 0.9
262 | 1 | 0.0011782 | 0.00029527 | 0 | 0 | 1 | 0.98435 | -0.30272 | 0.4 | 1 | 1.1 | 0.9
138 | 1 | 0.0001822 | 4.5664e-05 | 0 | 0 | 1 | 0.99376 | -0.11997 | 0.4 | 1 | 1.1 | 0.9
139 | 1 | 0 | 0 | 0 | 0 | 1 | 0.9934 | -0.12694 | 0.4 | 1 | 1.1 | 0.9
151 | 1 | 0.00052194 | 0.00013081 | 0 | 0 | 1 | 0.99328 | -0.1293 | 0.4 | 1 | 1.1 | 0.9
145 | 1 | 0.00034399 | 8.6213e-05 | 0 | 0 | 1 | 0.9932 | -0.13074 | 0.4 | 1 | 1.1 | 0.9
141 | 1 | 0.00096496 | 0.00024184 | 0 | 0 | 1 | 0.99315 | -0.13185 | 0.4 | 1 | 1.1 | 0.9
142 | 1 | 0.00063941 | 0.00016025 | 0 | 0 | 1 | 0.99313 | -0.13216 | 0.4 | 1 | 1.1 | 0.9
143 | 1 | 0.00075697 | 0.00018971 | 0 | 0 | 1 | 0.99317 | -0.13129 | 0.4 | 1 | 1.1 | 0.9
144 | 1 | 0.00016629 | 4.1676e-05 | 0 | 0 | 1 | 0.99312 | -0.1324 | 0.4 | 1 | 1.1 | 0.9
146 | 1 | 0.00093888 | 0.00023531 | 0 | 0 | 1 | 0.99307 | -0.13323 | 0.4 | 1 | 1.1 | 0.9
152 | 1 | 0.0011571 | 0.00029 | 0 | 0 | 1 | 0.99307 | -0.13327 | 0.4 | 1 | 1.1 | 0.9
149 | 1 | 0.0012835 | 0.00032167 | 0 | 0 | 1 | 0.98707 | -0.24945 | 0.4 | 1 | 1.1 | 0.9
150 | 1 | 0.00036981 | 9.2683e-05 | 0 | 0 | 1 | 0.98463 | -0.29732 | 0.4 | 1 | 1.1 | 0.9
154 | 1 | 0.0043249 | 0.0010839 | 0 | 0 | 1 | 0.98453 | -0.29925 | 0.4 | 1 | 1.1 | 0.9

## generator_data
GEN_BUS | PG | QG | QMAX | QMIN | VG | MBASE | GEN_STATUS | PMAX | PMIN
47 | 0.25195 | 0.064329 | 10 | -10 | 1 | 100 | 1 | 10 | 0

## branch_data
F_BUS | T_BUS | BR_R | BR_X | BR_B | RATE_A | RATE_B | RATE_C | TAP | SHIFT | BR_STATUS | ANGMIN | ANGMAX | P_in | Q_in | P_out | Q_out
1 | 2 | 0.60357 | 0.38628 | 1.0136e-09 | 0 | 0 | 0 | 0 | 0 | 1 | -90 | 90 | 0.0010326 | 0.00025815 | -0.0010326 | -0.00025824
1 | 3 | 1.9366 | 1.2394 | 3.252e-09 | 0 | 0 | 0 | 0 | 0 | 1 | -90 | 90 | -0.0027377 | -0.00068552 | 0.0027379 | 0.00068532
2 | 4 | 0.90961 | 0.58215 | 1.5275e-09 | 0 | 0 | 0 | 0 | 0 | 1 | -90 | 90 | 0.0010326 | 0.00025824 | -0.0010326 | -0.00025838
3 | 7 | 66.3982 | 42.4948 | 1.115e-07 | 0 | 0 | 0 | 0 | 0 | 1 | -90 | 90 | -0.0027379 | -0.00068531 | 0.0027435 | 0.00067832
4 | 253 | 2.7045 | 1.7309 | 4.5416e-09 | 0 | 0 | 0 | 0 | 0 | 1 | -90 | 90 | 0.00045862 | 0.00011452 | -0.00045862 | -0.00011495
7 | 66 | 6.8 | 4.352 | 1.1419e-08 | 0 | 0 | 0 | 0 | 0 | 1 | -90 | 90 | -0.016442 | -0.0041115 | 0.016462 | 0.0041236
7 | 65 | 0.89948 | 0.57567 | 1.5105e-09 | 0 | 0 | 0 | 0 | 0 | 1 | -90 | 90 | 0.010865 | 0.0027235 | -0.010864 | -0.0027229
7 | 5 | 2.4466 | 1.5658 | 4.1084e-09 | 0 | 0 | 0 | 0 | 0 | 1 | -90 | 90 | 0.0028334 | 0.00070972 | -0.0028331 | -0.00070997
5 | 68 | 0.9915 | 0.63456 | 1.665e-09 | 0 | 0 | 0 | 0 | 0 | 1 | -90 | 90 | 0.0028331 | 0.00070997 | -0.002833 | -0.00071007
6 | 17 | 1.9396 | 1.2414 | 3.2571e-09 | 0 | 0 | 0 | 0 | 0 | 1 | -90 | 90 | -0.013293 | -0.0033331 | 0.013297 | 0.0033353
6 | 104 | 5.6286 | 3.6023 | 9.4519e-09 | 0 | 0 | 0 | 0 | 0 | 1 | -90 | 90 | 0.013293 | 0.0033332 | -0.013282 | -0.003327
17 | 66 | 2.459 | 1.5737 | 4.1293e-09 | 0 | 0 | 0 | 0 | 0 | 1 | -90 | 90 | 0.037618 | 0.0094457 | -0.03758 | -0.0094213
17 | 90 | 0.53111 | 0.33991 | 8.9188e-10 | 0 | 0 | 0 | 0 | 0 | 1 | -90 | 90 | -0.050915 | -0.012781 | 0.050931 | 0.012791
104 | 97 | 0.97357 | 0.62308 | 1.6349e-09 | 0 | 0 | 0 | 0 | 0 | 1 | -90 | 90 | 0.0096769 | 0.0024234 | -0.0096759 | -0.0024229
66 | 67 | 2.8462 | 1.8216 | 4.7795e-09 | 0 | 0 | 0 | 0 | 0 | 1 | -90 | 90 | 0.021117 | 0.0052978 | -0.021103 | -0.0052892
8 | 9 | 1.6648 | 1.0655 | 2.7957e-09 | 0 | 0 | 0 | 0 | 0 | 1 | -90 | 90 | 0.00031374 | 7.7904e-05 | -0.00031374 | -7.8177e-05
8 | 36 | 1.1929 | 0.76346 | 2.0032e-09 | 0 | 0 | 0 | 0 | 0 | 1 | -90 | 90 | -0.00031374 | -7.7904e-05 | 0.00031374 | 7.7708e-05
9 | 114 | 2.7498 | 1.7599 | 4.6176e-09 | 0 | 0 | 0 | 0 | 0 | 1 | -90 | 90 | 0.00031374 | 7.8177e-05 | -0.00031373 | -7.8629e-05
36 | 24 | 0.6335 | 0.40544 | 1.0638e-09 | 0 | 0 | 0 | 0 | 0 | 1 | -90 | 90 | -0.00063957 | -0.00015937 | 0.00063957 | 0.00015927
10 | 15 | 10.7179 | 6.8595 | 1.7998e-08 | 0 | 0 | 0 | 0 | 0 | 1 | -90 | 90 | -0.0096577 | -0.0024193 | 0.0096684 | 0.0024244
10 | 136 | 2.9177 | 1.8674 | 4.8997e-09 | 0 | 0 | 0 | 0 | 0 | 1 | -90 | 90 | 0.0096577 | 0.0024193 | -0.0096547 | -0.0024179
15 | 86 | 1.0939 | 0.70009 | 1.8369e-09 | 0 | 0 | 0 | 0 | 0 | 1 | -90 | 90 | 0.0042965 | 0.0010756 | -0.0042963 | -0.0010756
15 | 16 | 11.024 | 7.0554 | 1.8512e-08 | 0 | 0 | 0 | 0 | 0 | 1 | -90 | 90 | 0.02622 | 0.0066155 | -0.026139 | -0.0065653
15 | 45 | 2.5688 | 1.6441 | 4.3138e-09 | 0 | 0 | 0 | 0 | 0 | 1 | -90 | 90 | -0.052749 | -0.013265 | 0.052825 | 0.013314
15 | 77 | 1.9401 | 1.2416 | 3.2579e-09 | 0 | 0 | 0 | 0 | 0 | 1 | -90 | 90 | 0.012564 | 0.0031494 | -0.01256 | -0.0031476
136 | 137 | 1.3626 | 0.87204 | 2.2881e-09 | 0 | 0 | 0 | 0 | 0 | 1 | -90 | 90 | 0.008653 | 0.0021668 | -0.0086519 | -0.0021663
86 | 125 | 1.2713 | 0.81363 | 2.1349e-09 | 0 | 0 | 0 | 0 | 0 | 1 | -90 | 90 | 0.0020937 | 0.00052362 | -0.0020936 | -0.0005238
16 | 25 | 4.2423 | 2.7151 | 7.1239e-09 | 0 | 0 | 0 | 0 | 0 | 1 | -90 | 90 | 0.002223 | 0.00055652 | -0.0022228 | -0.00055707
16 | 23 | 1.4594 | 0.93403 | 2.4508e-09 | 0 | 0 | 0 | 0 | 0 | 1 | -90 | 90 | 0.023916 | 0.0060088 | -0.023907 | -0.0060032
45 | 47 | 3.0579 | 1.957 | 5.135e-09 | 0 | 0 | 0 | 0 | 0 | 1 | -90 | 90 | -0.083754 | -0.021083 | 0.083984 | 0.021229
45 | 43 | 0.8395 | 0.53728 | 1.4097e-09 | 0 | 0 | 0 | 0 | 0 | 1 | -90 | 90 | 0.030929 | 0.0077693 | -0.03092 | -0.007764
77 | 75 | 1.1349 | 0.72633 | 1.9058e-09 | 0 | 0 | 0 | 0 | 0 | 1 | -90 | 90 | 0.0038297 | 0.0009595 | -0.0038295 | -0.00095958
25 | 113 | 0.022098 | 0.014142 | 3.7108e-11 | 0 | 0 | 0 | 0 | 0 | 1 | -90 | 90 | 0.00013129 | 3.2902e-05 | -0.00013129 | -3.2905e-05
23 | 24 | 1.9052 | 1.2193 | 3.1993e-09 | 0 | 0 | 0 | 0 | 0 | 1 | -90 | 90 | 0.018753 | 0.0047116 | -0.018746 | -0.0047073
90 | 88 | 0.74583 | 0.47733 | 1.2525e-09 | 0 | 0 | 0 | 0 | 0 | 1 | -90 | 90 | -0.052443 | -0.01317 | 0.052466 | 0.013184
32 | 128 | 6.7765 | 4.3369 | 1.138e-08 | 0 | 0 | 0 | 0 | 0 | 1 | -90 | 90 | -0.0076573 | -0.0019199 | 0.0076615 | 0.0019215
32 | 132 | 0.43823 | 0.28046 | 7.359e-10 | 0 | 0 | 0 | 0 | 0 | 1 | -90 | 90 | 0.0076573 | 0.0019199 | -0.007657 | -0.0019198
128 | 131 | 2.2978 | 1.4706 | 3.8586e-09 | 0 | 0 | 0 | 0 | 0 | 1 | -90 | 90 | 0.0052559 | 0.0013171 | -0.0052552 | -0.001317
128 | 127 | 1.1886 | 0.76072 | 1.996e-09 | 0 | 0 | 0 | 0 | 0 | 1 | -90 | 90 | -0.012917 | -0.0032385 | 0.01292 | 0.0032397
132 | 133 | 0.92635 | 0.59286 | 1.5556e-09 | 0 | 0 | 0 | 0 | 0 | 1 | -90 | 90 | 0.0074467 | 0.0018671 | -0.0074461 | -0.0018669
97 | 105 | 4.5956 | 2.9412 | 7.7173e-09 | 0 | 0 | 0 | 0 | 0 | 1 | -90 | 90 | 0.0049057 | 0.0012282 | -0.0049045 | -0.0012281
97 | 94 | 2.2731 | 1.4548 | 3.8172e-09 | 0 | 0 | 0 | 0 | 0 | 1 | -90 | 90 | 0.0047702 | 0.0011948 | -0.0047696 | -0.0011947
24 | 37 | 2.5683 | 1.6437 | 4.3128e-09 | 0 | 0 | 0 | 0 | 0 | 1 | -90 | 90 | 0.018106 | 0.004548 | -0.018097 | -0.0045426
115 | 117 | 2.0663 | 1.3224 | 3.4699e-09 | 0 | 0 | 0 | 0 | 0 | 1 | -90 | 90 | -0.012814 | -0.003215 | 0.012818 | 0.003217
115 | 148 | 5.7549 | 3.6831 | 9.664e-09 | 0 | 0 | 0 | 0 | 0 | 1 | -90 | 90 | 0.012814 | 0.003215 | -0.012804 | -0.0032094
117 | 116 | 3.0697 | 1.9646 | 5.1548e-09 | 0 | 0 | 0 | 0 | 0 | 1 | -90 | 90 | 0.0031645 | 0.00079272 | -0.0031641 | -0.00079301
117 | 118 | 1.6212 | 1.0375 | 2.7224e-09 | 0 | 0 | 0 | 0 | 0 | 1 | -90 | 90 | -0.015982 | -0.0040097 | 0.015987 | 0.0040123
148 | 147 | 2.4533 | 1.5701 | 4.1198e-09 | 0 | 0 | 0 | 0 | 0 | 1 | -90 | 90 | 0.011663 | 0.0029234 | -0.011659 | -0.0029215
137 | 138 | 1.439 | 0.92095 | 2.4164e-09 | 0 | 0 | 0 | 0 | 0 | 1 | -90 | 90 | 0.0001822 | 4.5425e-05 | -0.0001822 | -4.5664e-05
137 | 139 | 5.6589 | 3.6217 | 9.5028e-09 | 0 | 0 | 0 | 0 | 0 | 1 | -90 | 90 | 0.0054927 | 0.0013757 | -0.0054909 | -0.0013755
137 | 140 | 4.4273 | 2.8335 | 7.4347e-09 | 0 | 0 | 0 | 0 | 0 | 1 | -90 | 90 | 0.002977 | 0.0007452 | -0.0029765 | -0.00074566
120 | 119 | 1.8887 | 1.2088 | 3.1716e-09 | 0 | 0 | 0 | 0 | 0 | 1 | -90 | 90 | -0.00037324 | -9.3545e-05 | 0.00037325 | 9.324e-05
119 | 121 | 34.6516 | 22.177 | 5.8189e-08 | 0 | 0 | 0 | 0 | 0 | 1 | -90 | 90 | -0.0016351 | -0.0004095 | 0.0016361 | 0.00040452
153 | 140 | 2.0019 | 1.2812 | 3.3617e-09 | 0 | 0 | 0 | 0 | 0 | 1 | -90 | 90 | -0.00073249 | -0.00018358 | 0.00073251 | 0.00018326
125 | 76 | 0.38963 | 0.24936 | 6.543e-10 | 0 | 0 | 0 | 0 | 0 | 1 | -90 | 90 | 0.0012487 | 0.00031205 | -0.0012487 | -0.00031212
47 | 81 | 1.797 | 1.1501 | 3.0177e-09 | 0 | 0 | 0 | 0 | 0 | 1 | -90 | 90 | 0.014354 | 0.0036023 | -0.01435 | -0.0036001
47 | 78 | 1.0939 | 0.7001 | 3.6739e-09 | 0 | 0 | 0 | 0 | 0 | 1 | -90 | 90 | 0.15361 | 0.039498 | -0.15334 | -0.039322
43 | 44 | 3.2382 | 2.0725 | 5.4378e-09 | 0 | 0 | 0 | 0 | 0 | 1 | -90 | 90 | 0.028785 | 0.0072289 | -0.028756 | -0.007211
75 | 74 | 1.7547 | 1.123 | 2.9467e-09 | 0 | 0 | 0 | 0 | 0 | 1 | -90 | 90 | 0.0038295 | 0.00095958 | -0.0038292 | -0.00095969
88 | 89 | 2.5682 | 1.6437 | 4.3127e-09 | 0 | 0 | 0 | 0 | 0 | 1 | -90 | 90 | 0.003966 | 0.00099295 | -0.0039655 | -0.00099308
88 | 87 | 2.9987 | 1.9192 | 5.0357e-09 | 0 | 0 | 0 | 0 | 0 | 1 | -90 | 90 | -0.056432 | -0.014177 | 0.056538 | 0.014245
37 | 118 | 1.3125 | 0.84002 | 2.2041e-09 | 0 | 0 | 0 | 0 | 0 | 1 | -90 | 90 | 0.01636 | 0.0041071 | -0.016356 | -0.0041048
133 | 134 | 2.2905 | 1.4659 | 3.8464e-09 | 0 | 0 | 0 | 0 | 0 | 1 | -90 | 90 | 0.0074461 | 0.0018669 | -0.0074448 | -0.0018664
134 | 112 | 1.9806 | 1.2676 | 3.326e-09 | 0 | 0 | 0 | 0 | 0 | 1 | -90 | 90 | 0.007291 | 0.0018279 | -0.0072899 | -0.0018275
124 | 123 | 3.6795 | 2.3549 | 6.179e-09 | 0 | 0 | 0 | 0 | 0 | 1 | -90 | 90 | -0.0011137 | -0.00027911 | 0.0011137 | 0.00027853
123 | 76 | 1.5891 | 1.017 | 2.6685e-09 | 0 | 0 | 0 | 0 | 0 | 1 | -90 | 90 | -0.0012487 | -0.00031236 | 0.0012487 | 0.00031212
131 | 130 | 1.0957 | 0.70125 | 1.84e-09 | 0 | 0 | 0 | 0 | 0 | 1 | -90 | 90 | 0.0051284 | 0.0012852 | -0.0051281 | -0.0012852
127 | 126 | 1.8454 | 1.1811 | 3.099e-09 | 0 | 0 | 0 | 0 | 0 | 1 | -90 | 90 | -0.013027 | -0.0032667 | 0.013031 | 0.0032686
38 | 39 | 1.9001 | 1.2161 | 3.1908e-09 | 0 | 0 | 0 | 0 | 0 | 1 | -90 | 90 | -0.013658 | -0.0034232 | 0.013662 | 0.0034254
38 | 40 | 1.2776 | 0.81767 | 2.1454e-09 | 0 | 0 | 0 | 0 | 0 | 1 | -90 | 90 | 0.0075776 | 0.0018994 | -0.0075768 | -0.0018991
39 | 41 | 1.1048 | 0.70707 | 1.8553e-09 | 0 | 0 | 0 | 0 | 0 | 1 | -90 | 90 | -0.021273 | -0.0053331 | 0.021279 | 0.0053364
40 | 42 | 0.094531 | 0.0605 | 1.5874e-10 | 0 | 0 | 0 | 0 | 0 | 1 | -90 | 90 | 0.0075768 | 0.0018991 | -0.0075767 | -0.001899
41 | 109 | 1.3697 | 0.87661 | 2.3001e-09 | 0 | 0 | 0 | 0 | 0 | 1 | -90 | 90 | 0.0046435 | 0.0011637 | -0.0046432 | -0.0011637
41 | 73 | 1.7085 | 1.0935 | 2.8691e-09 | 0 | 0 | 0 | 0 | 0 | 1 | -90 | 90 | -0.025922 | -0.0065001 | 0.025935 | 0.0065079
42 | 110 | 1.1254 | 0.72025 | 1.8898e-09 | 0 | 0 | 0 | 0 | 0 | 1 | -90 | 90 | 0.0075767 | 0.001899 | -0.007576 | -0.0018988
109 | 270 | 0.13459 | 0.086136 | 2.2601e-10 | 0 | 0 | 0 | 0 | 0 | 1 | -90 | 90 | 0.0026158 | 0.00065557 | -0.0026158 | -0.00065558
73 | 101 | 2.8041 | 1.7947 | 4.7089e-09 | 0 | 0 | 0 | 0 | 0 | 1 | -90 | 90 | 0.016739 | 0.0041981 | -0.016731 | -0.0041931
73 | 72 | 0.87266 | 0.5585 | 1.4654e-09 | 0 | 0 | 0 | 0 | 0 | 1 | -90 | 90 | 0.094164 | 0.023837 | -0.094079 | -0.023782
73 | 102 | 5.4658 | 3.4981 | 9.1786e-09 | 0 | 0 | 0 | 0 | 0 | 1 | -90 | 90 | -0.13684 | -0.034542 | 0.13796 | 0.035259
102 | 266 | 0.8375 | 0.536 | 1.4064e-09 | 0 | 0 | 0 | 0 | 0 | 1 | -90 | 90 | -0.14063 | -0.035928 | 0.14081 | 0.036042
102 | 265 | 1.3989 | 0.89528 | 2.3491e-09 | 0 | 0 | 0 | 0 | 0 | 1 | -90 | 90 | 0.0026705 | 0.0006691 | -0.0026704 | -0.00066926
266 | 80 | 0.10636 | 0.06807 | 3.5721e-10 | 0 | 0 | 0 | 0 | 0 | 1 | -90 | 90 | -0.14464 | -0.037002 | 0.14466 | 0.037017
101 | 100 | 0.93129 | 0.59602 | 1.5639e-09 | 0 | 0 | 0 | 0 | 0 | 1 | -90 | 90 | 0.0061073 | 0.0015302 | -0.0061069 | -0.0015301
101 | 51 | 1.6933 | 1.0837 | 2.8435e-09 | 0 | 0 | 0 | 0 | 0 | 1 | -90 | 90 | 0.010623 | 0.0026629 | -0.010621 | -0.0026618
72 | 63 | 0.65772 | 0.42094 | 1.1045e-09 | 0 | 0 | 0 | 0 | 0 | 1 | -90 | 90 | 0.091179 | 0.023056 | -0.091119 | -0.023017
54 | 112 | 8.2955 | 5.3091 | 1.393e-08 | 0 | 0 | 0 | 0 | 0 | 1 | -90 | 90 | -0.0069912 | -0.0017523 | 0.0069956 | 0.0017537
54 | 111 | 4.2418 | 2.7148 | 7.1232e-09 | 0 | 0 | 0 | 0 | 0 | 1 | -90 | 90 | 0.0069912 | 0.0017523 | -0.006989 | -0.0017516
49 | 51 | 0.085463 | 0.054696 | 1.4351e-10 | 0 | 0 | 0 | 0 | 0 | 1 | -90 | 90 | -0.0051266 | -0.0012847 | 0.0051266 | 0.0012847
49 | 48 | 2.3723 | 1.5183 | 3.9837e-09 | 0 | 0 | 0 | 0 | 0 | 1 | -90 | 90 | 0.0051266 | 0.0012847 | -0.0051259 | -0.0012847
52 | 94 | 2.0562 | 1.3159 | 3.4528e-09 | 0 | 0 | 0 | 0 | 0 | 1 | -90 | 90 | -0.0040076 | -0.0010042 | 0.004008 | 0.0010041
52 | 92 | 1.375 | 0.88001 | 2.309e-09 | 0 | 0 | 0 | 0 | 0 | 1 | -90 | 90 | 0.0040076 | 0.0010042 | -0.0040074 | -0.0010043
94 | 96 | 1.7843 | 1.142 | 2.9964e-09 | 0 | 0 | 0 | 0 | 0 | 1 | -90 | 90 | 0.00076163 | 0.00019061 | -0.00076162 | -0.00019089
92 | 93 | 0.94185 | 0.60278 | 1.5816e-09 | 0 | 0 | 0 | 0 | 0 | 1 | -90 | 90 | 0.0033609 | 0.00084226 | -0.0033608 | -0.00084233
44 | 46 | 1.5129 | 0.96823 | 2.5405e-09 | 0 | 0 | 0 | 0 | 0 | 1 | -90 | 90 | 0.022888 | 0.0057402 | -0.022879 | -0.005735
46 | 70 | 1.213 | 0.77635 | 2.037e-09 | 0 | 0 | 0 | 0 | 0 | 1 | -90 | 90 | 0.018298 | 0.0045874 | -0.018294 | -0.0045848
46 | 71 | 3.8207 | 2.4453 | 6.416e-09 | 0 | 0 | 0 | 0 | 0 | 1 | -90 | 90 | 0.0045813 | 0.0011476 | -0.0045805 | -0.0011477
71 | 82 | 2.3787 | 1.5223 | 3.9944e-09 | 0 | 0 | 0 | 0 | 0 | 1 | -90 | 90 | 0.0045805 | 0.0011477 | -0.0045799 | -0.0011478
81 | 129 | 1.4176 | 0.90725 | 2.3805e-09 | 0 | 0 | 0 | 0 | 0 | 1 | -90 | 90 | 0.001204 | 0.00030151 | -0.0012039 | -0.00030174
81 | 126 | 2.0439 | 1.3081 | 3.4322e-09 | 0 | 0 | 0 | 0 | 0 | 1 | -90 | 90 | 0.013146 | 0.0032985 | -0.013142 | -0.0032965
78 | 79 | 0.42702 | 0.2733 | 1.4342e-09 | 0 | 0 | 0 | 0 | 0 | 1 | -90 | 90 | 0.15085 | 0.038697 | -0.15074 | -0.038631
82 | 83 | 0.52897 | 0.33854 | 8.8828e-10 | 0 | 0 | 0 | 0 | 0 | 1 | -90 | 90 | 0.0020091 | 0.00050345 | -0.0020091 | -0.00050352
79 | 80 | 0.98035 | 0.62743 | 3.2925e-09 | 0 | 0 | 0 | 0 | 0 | 1 | -90 | 90 | 0.14903 | 0.038201 | -0.14879 | -0.038052
58 | 89 | 3.3208 | 2.1253 | 5.5766e-09 | 0 | 0 | 0 | 0 | 0 | 1 | -90 | 90 | -0.0010547 | -0.00026435 | 0.0010547 | 0.00026384
89 | 91 | 1.8262 | 1.1687 | 3.0666e-09 | 0 | 0 | 0 | 0 | 0 | 1 | -90 | 90 | 0.0029108 | 0.00072924 | -0.0029106 | -0.00072942
100 | 99 | 1.9261 | 1.2327 | 3.2344e-09 | 0 | 0 | 0 | 0 | 0 | 1 | -90 | 90 | 0.0041621 | 0.0010427 | -0.0041617 | -0.0010428
91 | 95 | 0.57601 | 0.36865 | 9.6728e-10 | 0 | 0 | 0 | 0 | 0 | 1 | -90 | 90 | 0.0024484 | 0.00061357 | -0.0024483 | -0.00061363
59 | 61 | 2.1006 | 1.3444 | 3.5275e-09 | 0 | 0 | 0 | 0 | 0 | 1 | -90 | 90 | -0.013604 | -0.0034097 | 0.013609 | 0.0034121
61 | 63 | 1.5655 | 1.0019 | 2.6288e-09 | 0 | 0 | 0 | 0 | 0 | 1 | -90 | 90 | -0.085559 | -0.021575 | 0.085686 | 0.021656
61 | 64 | 0.16538 | 0.10585 | 2.7773e-10 | 0 | 0 | 0 | 0 | 0 | 1 | -90 | 90 | 0.07195 | 0.018163 | -0.071941 | -0.018157
64 | 85 | 2.2324 | 1.4287 | 3.7488e-09 | 0 | 0 | 0 | 0 | 0 | 1 | -90 | 90 | 0.070251 | 0.017733 | -0.070129 | -0.017656
62 | 84 | 1.8593 | 1.19 | 3.1223e-09 | 0 | 0 | 0 | 0 | 0 | 1 | -90 | 90 | -0.0083854 | -0.0021016 | 0.0083868 | 0.0021023
84 | 85 | 0.95269 | 0.60972 | 1.5998e-09 | 0 | 0 | 0 | 0 | 0 | 1 | -90 | 90 | -0.010148 | -0.0025437 | 0.010149 | 0.0025442
85 | 87 | 0.30213 | 0.19337 | 5.0736e-10 | 0 | 0 | 0 | 0 | 0 | 1 | -90 | 90 | 0.05998 | 0.015112 | -0.059968 | -0.015104
80 | 267 | 2.1616 | 1.3834 | 3.6299e-09 | 0 | 0 | 0 | 0 | 0 | 1 | -90 | 90 | 0.0041287 | 0.0010345 | -0.0041283 | -0.0010347
105 | 106 | 0.48141 | 0.3081 | 8.0841e-10 | 0 | 0 | 0 | 0 | 0 | 1 | -90 | 90 | 0.0049045 | 0.0012281 | -0.0049044 | -0.0012281
106 | 107 | 10.0092 | 6.4059 | 1.6808e-08 | 0 | 0 | 0 | 0 | 0 | 1 | -90 | 90 | 0.004128 | 0.0010335 | -0.0041261 | -0.0010339
98 | 99 | 2.1038 | 1.3465 | 3.5329e-09 | 0 | 0 | 0 | 0 | 0 | 1 | -90 | 90 | -0.0023303 | -0.00058403 | 0.0023304 | 0.00058377
107 | 108 | 1.6657 | 1.066 | 2.7971e-09 | 0 | 0 | 0 | 0 | 0 | 1 | -90 | 90 | 0.00092954 | 0.00023272 | -0.00092952 | -0.00023297
147 | 149 | 12.1869 | 7.7996 | 2.0465e-08 | 0 | 0 | 0 | 0 | 0 | 1 | -90 | 90 | 0.010854 | 0.0027197 | -0.010838 | -0.0027118
121 | 122 | 2.1649 | 1.3855 | 3.6354e-09 | 0 | 0 | 0 | 0 | 0 | 1 | -90 | 90 | -0.0027816 | -0.00069161 | 0.0027818 | 0.00069138
122 | 263 | 4.4833 | 2.8693 | 7.5286e-09 | 0 | 0 | 0 | 0 | 0 | 1 | -90 | 90 | -0.0027818 | -0.00069138 | 0.0027822 | 0.00069089
263 | 264 | 17.0382 | 10.9045 | 2.8612e-08 | 0 | 0 | 0 | 0 | 0 | 1 | -90 | 90 | 0.00087602 | 0.00021684 | -0.00087587 | -0.00021952
263 | 262 | 3.6347 | 2.3262 | 6.1036e-09 | 0 | 0 | 0 | 0 | 0 | 1 | -90 | 90 | -0.0036582 | -0.00090773 | 0.0036587 | 0.00090748
262 | 154 | 3.1036 | 1.9863 | 5.2118e-09 | 0 | 0 | 0 | 0 | 0 | 1 | -90 | 90 | -0.0048369 | -0.0012028 | 0.0048377 | 0.0012028
139 | 151 | 1.898 | 1.2147 | 3.1872e-09 | 0 | 0 | 0 | 0 | 0 | 1 | -90 | 90 | 0.0054909 | 0.0013755 | -0.0054903 | -0.0013754
151 | 145 | 1.2814 | 0.82009 | 2.1518e-09 | 0 | 0 | 0 | 0 | 0 | 1 | -90 | 90 | 0.0049683 | 0.0012446 | -0.004968 | -0.0012446
145 | 143 | 0.5285 | 0.33824 | 8.875e-10 | 0 | 0 | 0 | 0 | 0 | 1 | -90 | 90 | 0.004624 | 0.0011584 | -0.0046239 | -0.0011584
141 | 142 | 0.48555 | 0.31075 | 8.1537e-10 | 0 | 0 | 0 | 0 | 0 | 1 | -90 | 90 | 0.0029018 | 0.00072686 | -0.0029018 | -0.00072691
141 | 143 | 0.63436 | 0.40599 | 1.0653e-09 | 0 | 0 | 0 | 0 | 0 | 1 | -90 | 90 | -0.0038668 | -0.0009687 | 0.0038669 | 0.00096866
142 | 144 | 0.45229 | 0.28947 | 7.5952e-10 | 0 | 0 | 0 | 0 | 0 | 1 | -90 | 90 | 0.0022624 | 0.00056666 | -0.0022624 | -0.00056672
144 | 146 | 1.7622 | 1.1278 | 2.9593e-09 | 0 | 0 | 0 | 0 | 0 | 1 | -90 | 90 | 0.0020961 | 0.00052504 | -0.002096 | -0.00052528
146 | 152 | 0.15606 | 0.099881 | 2.6207e-10 | 0 | 0 | 0 | 0 | 0 | 1 | -90 | 90 | 0.0011571 | 0.00028997 | -0.0011571 | -0.00029
149 | 150 | 21.8075 | 13.9568 | 3.6621e-08 | 0 | 0 | 0 | 0 | 0 | 1 | -90 | 90 | 0.0095549 | 0.0023901 | -0.0095332 | -0.0023798
150 | 154 | 0.91393 | 0.58491 | 1.5347e-09 | 0 | 0 | 0 | 0 | 0 | 1 | -90 | 90 | 0.0091634 | 0.0022871 | -0.0091626 | -0.0022867