## bus_data
BUS_I | BUS_TYPE | Pd | Qd | Gs | Bs | area | Vm | Va | baseKV | zone | Vmax | Vmin
14 | 1 | 0 | 0 | 0 | 0 | 1 | 0.98694 | -0.24964 | 0.4 | 1 | 1.1 | 0.9
26 | 1 | 0 | 0 | 0 | 0 | 1 | 0.98794 | -0.23013 | 0.4 | 1 | 1.1 | 0.9
259 | 1 | 0.0029415 | 0.00073721 | 0 | 0 | 1 | 0.98572 | -0.27332 | 0.4 | 1 | 1.1 | 0.9
18 | 1 | 0.0033173 | 0.00083138 | 0 | 0 | 1 | 0.9747 | -0.48715 | 0.4 | 1 | 1.1 | 0.9
19 | 1 | 0.0028966 | 0.00072597 | 0 | 0 | 1 | 0.9743 | -0.49509 | 0.4 | 1 | 1.1 | 0.9
20 | 1 | 0.0028635 | 0.00071766 | 0 | 0 | 1 | 0.97528 | -0.47565 | 0.4 | 1 | 1.1 | 0.9
21 | 1 | 0.0014793 | 0.00037075 | 0 | 0 | 1 | 0.97428 | -0.49545 | 0.4 | 1 | 1.1 | 0.9
22 | 1 | 0.00084318 | 0.00021132 | 0 | 0 | 1 | 0.9754 | -0.4734 | 0.4 | 1 | 1.1 | 0.9
155 | 1 | 0.0013727 | 0.00034403 | 0 | 0 | 1 | 0.97374 | -0.50609 | 0.4 | 1 | 1.1 | 0.9
225 | 1 | 0 | 0 | 0 | 0 | 1 | 0.97631 | -0.45555 | 0.4 | 1 | 1.1 | 0.9
135 | 1 | 0 | 0 | 0 | 0 | 1 | 0.98948 | -0.20042 | 0.4 | 1 | 1.1 | 0.9
255 | 1 | 0.00094406 | 0.0002366 | 0 | 0 | 1 | 0.98788 | -0.23142 | 0.4 | 1 | 1.1 | 0.9
29 | 1 | 0 | 0 | 0 | 0 | 1 | 0.9955 | -0.086522 | 0.4 | 1 | 1.1 | 0.9
173 | 1 | 0 | 0 | 0 | 0 | 1 | 0.99541 | -0.088171 | 0.4 | 1 | 1.1 | 0.9
252 | 1 | 0.0089701 | 0.0022481 | 0 | 0 | 1 | 0.99576 | -0.081528 | 0.4 | 1 | 1.1 | 0.9
30 | 3 | 0 | 0 | 0 | 0 | 1 | 1 | 0 | 0.4 | 1 | 1.1 | 0.9
172 | 1 | 0 | 0 | 0 | 0 | 1 | 0.99954 | -0.00863 | 0.4 | 1 | 1.1 | 0.9
244 | 1 | 0.00888 | 0.0022255 | 0 | 0 | 1 | 0.99962 | -0.0072475 | 0.4 | 1 | 1.1 | 0.9
31 | 1 | 0 | 0 | 0 | 0 | 1 | 0.99639 | -0.069217 | 0.4 | 1 | 1.1 | 0.9
241 | 1 | 0 | 0 | 0 | 0 | 1 | 0.99669 | -0.063424 | 0.4 | 1 | 1.1 | 0.9
33 | 1 | 0 | 0 | 0 | 0 | 1 | 0.97554 | -0.47081 | 0.4 | 1 | 1.1 | 0.9
160 | 1 | 0.018332 | 0.0045944 | 0 | 0 | 1 | 0.97617 | -0.45847 | 0.4 | 1 | 1.1 | 0.9
158 | 1 | 0.010732 | 0.0026896 | 0 | 0 | 1 | 0.97538 | -0.47411 | 0.4 | 1 | 1.1 | 0.9
34 | 1 | 0 | 0 | 0 | 0 | 1 | 0.98041 | -0.37539 | 0.4 | 1 | 1.1 | 0.9
250 | 1 | 0.0013438 | 0.00033679 | 0 | 0 | 1 | 0.97873 | -0.408 | 0.4 | 1 | 1.1 | 0.9
35 | 1 | 0 | 0 | 0 | 0 | 1 | 0.97902 | -0.4026 | 0.4 | 1 | 1.1 | 0.9
233 | 1 | 0.0042287 | 0.0010598 | 0 | 0 | 1 | 0.98196 | -0.34516 | 0.4 | 1 | 1.1 | 0.9
217 | 1 | 0.021106 | 0.0052897 | 0 | 0 | 1 | 0.97812 | -0.42022 | 0.4 | 1 | 1.1 | 0.9
236 | 1 | 0.00099142 | 0.00024847 | 0 | 0 | 1 | 0.98944 | -0.2011 | 0.4 | 1 | 1.1 | 0.9
234 | 1 | 0.0030329 | 0.00076013 | 0 | 0 | 1 | 0.98995 | -0.19128 | 0.4 | 1 | 1.1 | 0.9
156 | 1 | 0.012887 | 0.0032297 | 0 | 0 | 1 | 0.97354 | -0.51006 | 0.4 | 1 | 1.1 | 0.9
157 | 1 | 0.0010079 | 0.00025261 | 0 | 0 | 1 | 0.97353 | -0.51029 | 0.4 | 1 | 1.1 | 0.9
218 | 1 | 0 | 0 | 0 | 0 | 1 | 0.97729 | -0.4364 | 0.4 | 1 | 1.1 | 0.9
162 | 1 | 0.0020181 | 0.00050578 | 0 | 0 | 1 | 0.9947 | -0.10053 | 0.4 | 1 | 1.1 | 0.9
163 | 1 | 0.0018121 | 0.00045416 | 0 | 0 | 1 | 0.99468 | -0.10103 | 0.4 | 1 | 1.1 | 0.9
164 | 1 | 0.0018629 | 0.0004669 | 0 | 0 | 1 | 0.99476 | -0.099356 | 0.4 | 1 | 1.1 | 0.9
165 | 1 | 0.0017611 | 0.00044138 | 0 | 0 | 1 | 0.99466 | -0.10132 | 0.4 | 1 | 1.1 | 0.9
166 | 1 | 0.0015832 | 0.00039679 | 0 | 0 | 1 | 0.99489 | -0.096862 | 0.4 | 1 | 1.1 | 0.9
180 | 1 | 0.0019464 | 0.0004878 | 0 | 0 | 1 | 0.99497 | -0.09539 | 0.4 | 1 | 1.1 | 0.9
167 | 1 | 0.002101 | 0.00052656 | 0 | 0 | 1 | 0.99653 | -0.065741 | 0.4 | 1 | 1.1 | 0.9
168 | 1 | 0.0018194 | 0.00045599 | 0 | 0 | 1 | 0.99644 | -0.067361 | 0.4 | 1 | 1.1 | 0.9
169 | 1 | 0 | 0 | 0 | 0 | 1 | 0.99667 | -0.063011 | 0.4 | 1 | 1.1 | 0.9
170 | 1 | 0.0019029 | 0.00047692 | 0 | 0 | 1 | 0.99632 | -0.069777 | 0.4 | 1 | 1.1 | 0.9
171 | 1 | 0.0088802 | 0.0022256 | 0 | 0 | 1 | 0.99534 | -0.088254 | 0.4 | 1 | 1.1 | 0.9
187 | 1 | 0.0020082 | 0.00050329 | 0 | 0 | 1 | 0.99624 | -0.071229 | 0.4 | 1 | 1.1 | 0.9
181 | 1 | 0 | 0 | 0 | 0 | 1 | 0.99511 | -0.092583 | 0.4 | 1 | 1.1 | 0.9
213 | 1 | 0.0080502 | 0.0020176 | 0 | 0 | 1 | 0.99866 | -0.025642 | 0.4 | 1 | 1.1 | 0.9
251 | 1 | 0.0081514 | 0.0020429 | 0 | 0 | 1 | 0.99526 | -0.091086 | 0.4 | 1 | 1.1 | 0.9
174 | 1 | 0.0023192 | 0.00058124 | 0 | 0 | 1 | 0.99285 | -0.1358 | 0.4 | 1 | 1.1 | 0.9
175 | 1 | 0.0012031 | 0.00030152 | 0 | 0 | 1 | 0.99275 | -0.13778 | 0.4 | 1 | 1.1 | 0.9
176 | 1 | 0 | 0 | 0 | 0 | 1 | 0.99312 | -0.13056 | 0.4 | 1 | 1.1 | 0.9
177 | 1 | 0.0012465 | 0.00031241 | 0 | 0 | 1 | 0.99268 | -0.139 | 0.4 | 1 | 1.1 | 0.9
178 | 1 | 0.0040578 | 0.001017 | 0 | 0 | 1 | 0.99259 | -0.14071 | 0.4 | 1 | 1.1 | 0.9
179 | 1 | 0.0038623 | 0.00096797 | 0 | 0 | 1 | 0.99321 | -0.1288 | 0.4 | 1 | 1.1 | 0.9
269 | 1 | 0.001372 | 0.00034384 | 0 | 0 | 1 | 0.99264 | -0.13989 | 0.4 | 1 | 1.1 | 0.9
222 | 1 | 0.0013987 | 0.00035056 | 0 | 0 | 1 | 0.99206 | -0.15081 | 0.4 | 1 | 1.1 | 0.9
216 | 1 | 0.0029608 | 0.00074204 | 0 | 0 | 1 | 0.99415 | -0.11093 | 0.4 | 1 | 1.1 | 0.9
182 | 1 | 0.0013876 | 0.00034776 | 0 | 0 | 1 | 0.99244 | -0.14371 | 0.4 | 1 | 1.1 | 0.9
183 | 1 | 0.0011815 | 0.00029612 | 0 | 0 | 1 | 0.99244 | -0.14371 | 0.4 | 1 | 1.1 | 0.9
184 | 1 | 0.0012106 | 0.00030339 | 0 | 0 | 1 | 0.99247 | -0.14308 | 0.4 | 1 | 1.1 | 0.9
185 | 1 | 0.0012078 | 0.00030271 | 0 | 0 | 1 | 0.99241 | -0.14429 | 0.4 | 1 | 1.1 | 0.9
186 | 1 | 0.0013563 | 0.00033992 | 0 | 0 | 1 | 0.99251 | -0.14238 | 0.4 | 1 | 1.1 | 0.9
190 | 1 | 0.0012834 | 0.00032166 | 0 | 0 | 1 | 0.99241 | -0.14432 | 0.4 | 1 | 1.1 | 0.9
188 | 1 | 0.0018309 | 0.00045886 | 0 | 0 | 1 | 0.99622 | -0.071656 | 0.4 | 1 | 1.1 | 0.9
189 | 1 | 0.0019312 | 0.000484 | 0 | 0 | 1 | 0.99621 | -0.071974 | 0.4 | 1 | 1.1 | 0.9
268 | 1 | 0.0012545 | 0.0003144 | 0 | 0 | 1 | 0.9924 | -0.14444 | 0.4 | 1 | 1.1 | 0.9
191 | 1 | 0.0051014 | 0.0012785 | 0 | 0 | 1 | 0.97138 | -0.5526 | 0.4 | 1 | 1.1 | 0.9
192 | 1 | 0.0060983 | 0.0015284 | 0 | 0 | 1 | 0.97158 | -0.54856 | 0.4 | 1 | 1.1 | 0.9
194 | 1 | 0 | 0 | 0 | 0 | 1 | 0.97191 | -0.54214 | 0.4 | 1 | 1.1 | 0.9
193 | 1 | 0 | 0 | 0 | 0 | 1 | 0.97526 | -0.47614 | 0.4 | 1 | 1.1 | 0.9
195 | 1 | 0 | 0 | 0 | 0 | 1 | 0.97546 | -0.47219 | 0.4 | 1 | 1.1 | 0.9
197 | 1 | 0 | 0 | 0 | 0 | 1 | 0.97371 | -0.50659 | 0.4 | 1 | 1.1 | 0.9
211 | 1 | 0.0031893 | 0.00079932 | 0 | 0 | 1 | 0.97286 | -0.52327 | 0.4 | 1 | 1.1 | 0.9
208 | 1 | 0.0062313 | 0.0015617 | 0 | 0 | 1 | 0.97154 | -0.54935 | 0.4 | 1 | 1.1 | 0.9
224 | 1 | 0.0020494 | 0.00051364 | 0 | 0 | 1 | 0.97462 | -0.48873 | 0.4 | 1 | 1.1 | 0.9
196 | 1 | 0 | 0 | 0 | 0 | 1 | 0.97339 | -0.51296 | 0.4 | 1 | 1.1 | 0.9
237 | 1 | 0.0057604 | 0.0014437 | 0 | 0 | 1 | 0.97316 | -0.51749 | 0.4 | 1 | 1.1 | 0.9
207 | 1 | 0 | 0 | 0 | 0 | 1 | 0.97318 | -0.51706 | 0.4 | 1 | 1.1 | 0.9
226 | 1 | 0.0007527 | 0.00018864 | 0 | 0 | 1 | 0.9737 | -0.50688 | 0.4 | 1 | 1.1 | 0.9
198 | 1 | 0.00056002 | 0.00014035 | 0 | 0 | 1 | 0.98455 | -0.29499 | 0.4 | 1 | 1.1 | 0.9
199 | 1 | 0.003795 | 0.00095112 | 0 | 0 | 1 | 0.98404 | -0.30493 | 0.4 | 1 | 1.1 | 0.9
200 | 1 | 0.0019243 | 0.00048227 | 0 | 0 | 1 | 0.98458 | -0.29439 | 0.4 | 1 | 1.1 | 0.9
201 | 1 | 0.0038749 | 0.00097115 | 0 | 0 | 1 | 0.98337 | -0.31782 | 0.4 | 1 | 1.1 | 0.9
202 | 1 | 0.00095222 | 0.00023865 | 0 | 0 | 1 | 0.98528 | -0.28092 | 0.4 | 1 | 1.1 | 0.9
231 | 1 | 0 | 0 | 0 | 0 | 1 | 0.98216 | -0.34131 | 0.4 | 1 | 1.1 | 0.9
238 | 1 | 0.0014865 | 0.00037255 | 0 | 0 | 1 | 0.98537 | -0.27906 | 0.4 | 1 | 1.1 | 0.9
203 | 1 | 0.0006971 | 0.00017471 | 0 | 0 | 1 | 0.97294 | -0.52192 | 0.4 | 1 | 1.1 | 0.9
204 | 1 | 0.0010051 | 0.0002519 | 0 | 0 | 1 | 0.97274 | -0.52575 | 0.4 | 1 | 1.1 | 0.9
205 | 1 | 0.00081776 | 0.00020495 | 0 | 0 | 1 | 0.97306 | -0.51954 | 0.4 | 1 | 1.1 | 0.9
206 | 1 | 0.0053455 | 0.0013397 | 0 | 0 | 1 | 0.9727 | -0.52666 | 0.4 | 1 | 1.1 | 0.9
209 | 1 | 0.0051107 | 0.0012809 | 0 | 0 | 1 | 0.97144 | -0.55147 | 0.4 | 1 | 1.1 | 0.9
210 | 1 | 0.0035685 | 0.00089435 | 0 | 0 | 1 | 0.97127 | -0.55485 | 0.4 | 1 | 1.1 | 0.9
212 | 1 | 0.0056212 | 0.0014088 | 0 | 0 | 1 | 0.99857 | -0.027303 | 0.4 | 1 | 1.1 | 0.9
214 | 1 | 0.0053884 | 0.0013505 | 0 | 0 | 1 | 0.99722 | -0.053343 | 0.4 | 1 | 1.1 | 0.9
215 | 1 | 0.0091997 | 0.0023057 | 0 | 0 | 1 | 0.99673 | -0.062687 | 0.4 | 1 | 1.1 | 0.9
219 | 1 | 0 | 0 | 0 | 0 | 1 | 0.97797 | -0.42302 | 0.4 | 1 | 1.1 | 0.9
220 | 1 | 0.001006 | 0.00025213 | 0 | 0 | 1 | 0.99203 | -0.1513 | 0.4 | 1 | 1.1 | 0.9
221 | 1 | 0.00093032 | 0.00023316 | 0 | 0 | 1 | 0.9916 | -0.15963 | 0.4 | 1 | 1.1 | 0.9
223 | 1 | 0 | 0 | 0 | 0 | 1 | 0.99052 | -0.18018 | 0.4 | 1 | 1.1 | 0.9
243 | 1 | 0.0017665 | 0.00044274 | 0 | 0 | 1 | 0.98976 | -0.1948 | 0.4 | 1 | 1.1 | 0.9
235 | 1 | 0.00059528 | 0.00014919 | 0 | 0 | 1 | 0.99036 | -0.18325 | 0.4 | 1 | 1.1 | 0.9
249 | 1 | 0.0078595 | 0.0019698 | 0 | 0 | 1 | 0.97594 | -0.46271 | 0.4 | 1 | 1.1 | 0.9
227 | 1 | 0.0054544 | 0.001367 | 0 | 0 | 1 | 0.98853 | -0.21841 | 0.4 | 1 | 1.1 | 0.9
228 | 1 | 0.0008829 | 0.00022128 | 0 | 0 | 1 | 0.98865 | -0.2161 | 0.4 | 1 | 1.1 | 0.9
229 | 1 | 0.0016638 | 0.00041699 | 0 | 0 | 1 | 0.9887 | -0.21508 | 0.4 | 1 | 1.1 | 0.9
248 | 1 | 0 | 0 | 0 | 0 | 1 | 0.98892 | -0.21084 | 0.4 | 1 | 1.1 | 0.9
230 | 1 | 0.0015389 | 0.00038569 | 0 | 0 | 1 | 0.98941 | -0.20175 | 0.4 | 1 | 1.1 | 0.9
232 | 1 | 0.002237 | 0.00056065 | 0 | 0 | 1 | 0.98214 | -0.3416 | 0.4 | 1 | 1.1 | 0.9
246 | 1 | 0.0010817 | 0.00027109 | 0 | 0 | 1 | 0.98212 | -0.34217 | 0.4 | 1 | 1.1 | 0.9
239 | 1 | 0.0028976 | 0.0007262 | 0 | 0 | 1 | 0.98607 | -0.26561 | 0.4 | 1 | 1.1 | 0.9
240 | 1 | 0 | 0 | 0 | 0 | 1 | 0.98691 | -0.24941 | 0.4 | 1 | 1.1 | 0.9
247 | 1 | 0.0039846 | 0.00099863 | 0 | 0 | 1 | 0.98917 | -0.20596 | 0.4 | 1 | 1.1 | 0.9
245 | 1 | 0.0094811 | 0.0023762 | 0 | 0 | 1 | 0.99934 | -0.012612 | 0.4 | 1 | 1.1 | 0.9
254 | 1 | 0.00093783 | 0.00023504 | 0 | 0 | 1 | 0.98787 | -0.23161 | 0.4 | 1 | 1.1 | 0.9
256 | 1 | 0.0084232 | 0.0021111 | 0 | 0 | 1 | 0.98529 | -0.28185 | 0.4 | 1 | 1.1 | 0.9
257 | 1 | 0 | 0 | 0 | 0 | 1 | 0.98549 | -0.27797 | 0.4 | 1 | 1.1 | 0.9
258 | 1 | 0 | 0 | 0 | 0 | 1 | 0.98524 | -0.2828 | 0.4 | 1 | 1.1 | 0.9
261 | 1 | 0.00227 | 0.00056891 | 0 | 0 | 1 | 0.98513 | -0.28492 | 0.4 | 1 | 1.1 | 0.9

## generator_data
GEN_BUS | PG | QG | QMAX | QMIN | VG | MBASE | GEN_STATUS | PMAX | PMIN
30 | 0.31903 | 0.081616 | 10 | -10 | 1 | 100 | 1 | 10 | 0

## branch_data
F_BUS | T_BUS | BR_R | BR_X | BR_B | RATE_A | RATE_B | RATE_C | TAP | SHIFT | BR_STATUS | ANGMIN | ANGMAX | P_in | Q_in | P_out | Q_out
14 | 26 | 6.2495 | 3.9997 | 1.0495e-08 | 0 | 0 | 0 | 0 | 0 | 1 | -90 | 90 | -0.013655 | -0.0034273 | 0.013667 | 0.0034344
14 | 259 | 7.5721 | 4.8462 | 1.2716e-08 | 0 | 0 | 0 | 0 | 0 | 1 | -90 | 90 | 0.013655 | 0.0034273 | -0.013639 | -0.0034187
26 | 135 | 8.3843 | 5.3659 | 1.4079e-08 | 0 | 0 | 0 | 0 | 0 | 1 | -90 | 90 | -0.015549 | -0.0039055 | 0.015571 | 0.0039182
26 | 255 | 3.0004 | 1.9203 | 5.0386e-09 | 0 | 0 | 0 | 0 | 0 | 1 | -90 | 90 | 0.001882 | 0.00047109 | -0.0018819 | -0.00047151
259 | 257 | 1.8929 | 1.2115 | 3.1787e-09 | 0 | 0 | 0 | 0 | 0 | 1 | -90 | 90 | 0.010698 | 0.0026815 | -0.010695 | -0.0026802
18 | 19 | 1.72 | 1.1008 | 2.8883e-09 | 0 | 0 | 0 | 0 | 0 | 1 | -90 | 90 | 0.019661 | 0.0049337 | -0.019653 | -0.0049292
18 | 20 | 2.1354 | 1.3666 | 3.5859e-09 | 0 | 0 | 0 | 0 | 0 | 1 | -90 | 90 | -0.022978 | -0.0057651 | 0.02299 | 0.0057728
19 | 21 | 0.091608 | 0.058629 | 1.5383e-10 | 0 | 0 | 0 | 0 | 0 | 1 | -90 | 90 | 0.016757 | 0.0042032 | -0.016756 | -0.004203
20 | 22 | 0.37109 | 0.2375 | 6.2316e-10 | 0 | 0 | 0 | 0 | 0 | 1 | -90 | 90 | -0.025854 | -0.0064905 | 0.025857 | 0.0064922
21 | 155 | 2.9622 | 1.8958 | 4.9744e-09 | 0 | 0 | 0 | 0 | 0 | 1 | -90 | 90 | 0.015277 | 0.0038323 | -0.015269 | -0.0038278
22 | 225 | 2.857 | 1.8285 | 4.7977e-09 | 0 | 0 | 0 | 0 | 0 | 1 | -90 | 90 | -0.0267 | -0.0067035 | 0.026723 | 0.0067176
155 | 156 | 1.215 | 0.77762 | 2.0404e-09 | 0 | 0 | 0 | 0 | 0 | 1 | -90 | 90 | 0.013897 | 0.0034838 | -0.013894 | -0.0034823
225 | 249 | 3.891 | 2.4902 | 6.534e-09 | 0 | 0 | 0 | 0 | 0 | 1 | -90 | 90 | 0.007862 | 0.0019709 | -0.0078593 | -0.0019698
225 | 195 | 1.5533 | 0.9941 | 2.6084e-09 | 0 | 0 | 0 | 0 | 0 | 1 | -90 | 90 | 0.045904 | 0.011566 | -0.045868 | -0.011542
225 | 219 | 1.7341 | 1.1099 | 2.9121e-09 | 0 | 0 | 0 | 0 | 0 | 1 | -90 | 90 | -0.080489 | -0.020254 | 0.080614 | 0.020334
135 | 236 | 1.1952 | 0.76492 | 2.007e-09 | 0 | 0 | 0 | 0 | 0 | 1 | -90 | 90 | 0.0025305 | 0.00063375 | -0.0025304 | -0.00063389
135 | 234 | 2.2202 | 1.4209 | 3.7283e-09 | 0 | 0 | 0 | 0 | 0 | 1 | -90 | 90 | -0.018102 | -0.004552 | 0.01811 | 0.0045567
255 | 254 | 0.89767 | 0.57451 | 1.5074e-09 | 0 | 0 | 0 | 0 | 0 | 1 | -90 | 90 | 0.00093784 | 0.0002349 | -0.00093783 | -0.00023504
29 | 173 | 0.8982 | 0.57485 | 1.5083e-09 | 0 | 0 | 0 | 0 | 0 | 1 | -90 | 90 | 0.0081532 | 0.0020437 | -0.0081526 | -0.0020434
29 | 252 | 2.7214 | 1.7417 | 4.57e-09 | 0 | 0 | 0 | 0 | 0 | 1 | -90 | 90 | -0.0081532 | -0.0020437 | 0.0081552 | 0.0020445
173 | 251 | 1.5879 | 1.0162 | 2.6665e-09 | 0 | 0 | 0 | 0 | 0 | 1 | -90 | 90 | 0.0081526 | 0.0020434 | -0.0081514 | -0.0020429
252 | 31 | 3.1972 | 2.0462 | 5.3689e-09 | 0 | 0 | 0 | 0 | 0 | 1 | -90 | 90 | -0.017125 | -0.0042926 | 0.017135 | 0.0042985
30 | 172 | 0.13045 | 0.083487 | 8.7624e-10 | 0 | 0 | 0 | 0 | 0 | 1 | -90 | 90 | 0.30066 | 0.077009 | -0.30053 | -0.076929
30 | 244 | 1.7685 | 1.1318 | 2.9697e-09 | 0 | 0 | 0 | 0 | 0 | 1 | -90 | 90 | 0.01837 | 0.0046066 | -0.018364 | -0.0046029
172 | 213 | 1.677 | 1.0733 | 2.8161e-09 | 0 | 0 | 0 | 0 | 0 | 1 | -90 | 90 | 0.045491 | 0.011441 | -0.045454 | -0.011418
172 | 169 | 0.96743 | 0.61915 | 6.4983e-09 | 0 | 0 | 0 | 0 | 0 | 1 | -90 | 90 | 0.25504 | 0.065487 | -0.25437 | -0.065058
244 | 245 | 2.5334 | 1.6214 | 4.2542e-09 | 0 | 0 | 0 | 0 | 0 | 1 | -90 | 90 | 0.0094835 | 0.0023773 | -0.0094811 | -0.0023762
31 | 241 | 1.5059 | 0.96375 | 2.5287e-09 | 0 | 0 | 0 | 0 | 0 | 1 | -90 | 90 | -0.017135 | -0.0042985 | 0.01714 | 0.0043013
241 | 215 | 0.19171 | 0.12269 | 3.2193e-10 | 0 | 0 | 0 | 0 | 0 | 1 | -90 | 90 | -0.01714 | -0.0043013 | 0.017141 | 0.0043016
33 | 160 | 4.9108 | 3.1429 | 8.2466e-09 | 0 | 0 | 0 | 0 | 0 | 1 | -90 | 90 | -0.010733 | -0.0026905 | 0.010739 | 0.0026938
33 | 158 | 1.3114 | 0.83927 | 2.2021e-09 | 0 | 0 | 0 | 0 | 0 | 1 | -90 | 90 | 0.010733 | 0.0026905 | -0.010731 | -0.0026897
160 | 218 | 3.2465 | 2.0778 | 5.4518e-09 | 0 | 0 | 0 | 0 | 0 | 1 | -90 | 90 | -0.029071 | -0.0072883 | 0.029101 | 0.0073074
34 | 250 | 1.7182 | 1.0996 | 5.7706e-09 | 0 | 0 | 0 | 0 | 0 | 1 | -90 | 90 | 0.082144 | 0.020789 | -0.082016 | -0.020707
34 | 35 | 2.3328 | 1.493 | 3.9173e-09 | 0 | 0 | 0 | 0 | 0 | 1 | -90 | 90 | 0.050338 | 0.012679 | -0.050272 | -0.012638
34 | 233 | 0.98981 | 0.63348 | 6.6486e-09 | 0 | 0 | 0 | 0 | 0 | 1 | -90 | 90 | -0.13248 | -0.033468 | 0.13267 | 0.03359
250 | 219 | 0.80271 | 0.51373 | 2.6959e-09 | 0 | 0 | 0 | 0 | 0 | 1 | -90 | 90 | 0.080672 | 0.020371 | -0.080614 | -0.020334
35 | 217 | 1.5078 | 0.96502 | 2.5321e-09 | 0 | 0 | 0 | 0 | 0 | 1 | -90 | 90 | 0.050272 | 0.012638 | -0.05023 | -0.012611
233 | 231 | 0.12219 | 0.0782 | 8.2075e-10 | 0 | 0 | 0 | 0 | 0 | 1 | -90 | 90 | -0.1369 | -0.03465 | 0.13693 | 0.034666
217 | 218 | 2.3849 | 1.5263 | 4.0049e-09 | 0 | 0 | 0 | 0 | 0 | 1 | -90 | 90 | 0.029124 | 0.0073213 | -0.029101 | -0.0073073
236 | 230 | 1.8467 | 1.1819 | 3.1012e-09 | 0 | 0 | 0 | 0 | 0 | 1 | -90 | 90 | 0.001539 | 0.00038542 | -0.0015389 | -0.00038569
234 | 235 | 1.672 | 1.0701 | 2.8078e-09 | 0 | 0 | 0 | 0 | 0 | 1 | -90 | 90 | -0.021143 | -0.0053168 | 0.021151 | 0.0053217
156 | 157 | 0.97414 | 0.62345 | 1.6359e-09 | 0 | 0 | 0 | 0 | 0 | 1 | -90 | 90 | 0.0010079 | 0.00025247 | -0.0010079 | -0.00025262
162 | 163 | 0.62808 | 0.40197 | 1.0547e-09 | 0 | 0 | 0 | 0 | 0 | 1 | -90 | 90 | 0.0035734 | 0.00089539 | -0.0035733 | -0.00089544
162 | 164 | 0.92967 | 0.59499 | 1.5612e-09 | 0 | 0 | 0 | 0 | 0 | 1 | -90 | 90 | -0.0055914 | -0.0014012 | 0.0055918 | 0.0014012
163 | 165 | 0.72366 | 0.46314 | 1.2152e-09 | 0 | 0 | 0 | 0 | 0 | 1 | -90 | 90 | 0.0017612 | 0.00044128 | -0.0017611 | -0.00044139
164 | 166 | 1.4837 | 0.94954 | 2.4915e-09 | 0 | 0 | 0 | 0 | 0 | 1 | -90 | 90 | -0.0074547 | -0.0018681 | 0.0074556 | 0.0018684
166 | 180 | 0.72242 | 0.46235 | 1.2131e-09 | 0 | 0 | 0 | 0 | 0 | 1 | -90 | 90 | -0.0090388 | -0.0022652 | 0.0090394 | 0.0022655
180 | 181 | 1.1343 | 0.72595 | 1.9048e-09 | 0 | 0 | 0 | 0 | 0 | 1 | -90 | 90 | -0.010986 | -0.0027533 | 0.010987 | 0.0027541
167 | 168 | 0.75951 | 0.48608 | 1.2754e-09 | 0 | 0 | 0 | 0 | 0 | 1 | -90 | 90 | 0.0094947 | 0.0023797 | -0.009494 | -0.0023793
167 | 169 | 1.0478 | 0.67059 | 1.7595e-09 | 0 | 0 | 0 | 0 | 0 | 1 | -90 | 90 | -0.011596 | -0.0029062 | 0.011597 | 0.002907
168 | 170 | 1.401 | 0.89664 | 2.3526e-09 | 0 | 0 | 0 | 0 | 0 | 1 | -90 | 90 | 0.0076745 | 0.0019233 | -0.0076736 | -0.001923
169 | 171 | 0.46883 | 0.30005 | 3.1492e-09 | 0 | 0 | 0 | 0 | 0 | 1 | -90 | 90 | 0.24277 | 0.062151 | -0.24247 | -0.061962
170 | 187 | 1.1193 | 0.71638 | 1.8797e-09 | 0 | 0 | 0 | 0 | 0 | 1 | -90 | 90 | 0.0057707 | 0.0014461 | -0.0057703 | -0.001446
171 | 181 | 0.083359 | 0.05335 | 5.5993e-10 | 0 | 0 | 0 | 0 | 0 | 1 | -90 | 90 | 0.23359 | 0.059736 | -0.23355 | -0.059705
187 | 188 | 0.505 | 0.3232 | 8.4804e-10 | 0 | 0 | 0 | 0 | 0 | 1 | -90 | 90 | 0.0037622 | 0.00094272 | -0.0037621 | -0.00094275
181 | 216 | 0.37065 | 0.23722 | 2.4897e-09 | 0 | 0 | 0 | 0 | 0 | 1 | -90 | 90 | 0.22256 | 0.056951 | -0.22236 | -0.056825
213 | 212 | 0.19886 | 0.12727 | 3.3394e-10 | 0 | 0 | 0 | 0 | 0 | 1 | -90 | 90 | 0.037404 | 0.0094003 | -0.037401 | -0.0093984
174 | 175 | 0.68871 | 0.44078 | 1.1565e-09 | 0 | 0 | 0 | 0 | 0 | 1 | -90 | 90 | 0.012707 | 0.0031855 | -0.012706 | -0.0031848
174 | 176 | 1.5386 | 0.98473 | 2.5838e-09 | 0 | 0 | 0 | 0 | 0 | 1 | -90 | 90 | -0.015026 | -0.0037667 | 0.01503 | 0.0037688
175 | 177 | 0.46915 | 0.30026 | 7.8783e-10 | 0 | 0 | 0 | 0 | 0 | 1 | -90 | 90 | 0.011503 | 0.0028833 | -0.011502 | -0.0028829
176 | 178 | 0.22682 | 0.14517 | 1.5236e-09 | 0 | 0 | 0 | 0 | 0 | 1 | -90 | 90 | 0.2003 | 0.051214 | -0.2002 | -0.051151
176 | 179 | 0.036755 | 0.023523 | 2.4689e-10 | 0 | 0 | 0 | 0 | 0 | 1 | -90 | 90 | -0.21533 | -0.054982 | 0.21535 | 0.054994
177 | 269 | 0.3854 | 0.24665 | 6.4719e-10 | 0 | 0 | 0 | 0 | 0 | 1 | -90 | 90 | 0.010256 | 0.0025705 | -0.010255 | -0.0025703
178 | 222 | 0.23007 | 0.14725 | 1.5454e-09 | 0 | 0 | 0 | 0 | 0 | 1 | -90 | 90 | 0.19614 | 0.050134 | -0.19605 | -0.050073
179 | 216 | 0.36502 | 0.23362 | 2.4519e-09 | 0 | 0 | 0 | 0 | 0 | 1 | -90 | 90 | -0.21921 | -0.055962 | 0.2194 | 0.056083
269 | 186 | 1.2369 | 0.79163 | 2.0771e-09 | 0 | 0 | 0 | 0 | 0 | 1 | -90 | 90 | 0.0088833 | 0.0022265 | -0.0088823 | -0.002226
222 | 220 | 0.011264 | 0.0072089 | 7.5661e-11 | 0 | 0 | 0 | 0 | 0 | 1 | -90 | 90 | 0.19465 | 0.049722 | -0.19464 | -0.049719
182 | 183 | 0.00099202 | 0.00063489 | 1.6659e-12 | 0 | 0 | 0 | 0 | 0 | 1 | -90 | 90 | 0.0049274 | 0.0012348 | -0.0049274 | -0.0012348
182 | 184 | 0.44173 | 0.28271 | 7.4178e-10 | 0 | 0 | 0 | 0 | 0 | 1 | -90 | 90 | -0.006315 | -0.0015825 | 0.0063152 | 0.0015826
183 | 185 | 0.68587 | 0.43895 | 1.1518e-09 | 0 | 0 | 0 | 0 | 0 | 1 | -90 | 90 | 0.0037459 | 0.00093866 | -0.0037458 | -0.00093871
184 | 186 | 0.40781 | 0.261 | 6.8482e-10 | 0 | 0 | 0 | 0 | 0 | 1 | -90 | 90 | -0.0075257 | -0.001886 | 0.007526 | 0.0018861
185 | 190 | 0.05231 | 0.033478 | 8.7842e-11 | 0 | 0 | 0 | 0 | 0 | 1 | -90 | 90 | 0.0025379 | 0.00063599 | -0.0025379 | -0.000636
190 | 268 | 0.40566 | 0.25963 | 6.8122e-10 | 0 | 0 | 0 | 0 | 0 | 1 | -90 | 90 | 0.0012545 | 0.00031434 | -0.0012545 | -0.0003144
188 | 189 | 0.73243 | 0.46876 | 1.23e-09 | 0 | 0 | 0 | 0 | 0 | 1 | -90 | 90 | 0.0019312 | 0.0004839 | -0.0019312 | -0.000484
191 | 192 | 3.3538 | 2.1464 | 5.6319e-09 | 0 | 0 | 0 | 0 | 0 | 1 | -90 | 90 | -0.0051013 | -0.0012786 | 0.0051023 | 0.0012787
192 | 194 | 2.4249 | 1.5519 | 4.0721e-09 | 0 | 0 | 0 | 0 | 0 | 1 | -90 | 90 | -0.0112 | -0.0028071 | 0.011204 | 0.0028089
194 | 211 | 3.062 | 1.9597 | 5.1419e-09 | 0 | 0 | 0 | 0 | 0 | 1 | -90 | 90 | -0.02612 | -0.0065491 | 0.026144 | 0.0065636
194 | 208 | 2.0456 | 1.3092 | 3.435e-09 | 0 | 0 | 0 | 0 | 0 | 1 | -90 | 90 | 0.014917 | 0.0037402 | -0.014911 | -0.0037372
193 | 195 | 1.168 | 0.7475 | 1.9613e-09 | 0 | 0 | 0 | 0 | 0 | 1 | -90 | 90 | -0.014409 | -0.0036187 | 0.014412 | 0.0036202
193 | 197 | 9.0099 | 5.7663 | 1.513e-08 | 0 | 0 | 0 | 0 | 0 | 1 | -90 | 90 | 0.014409 | 0.0036187 | -0.014388 | -0.0036067
195 | 224 | 2.2478 | 1.4386 | 3.7746e-09 | 0 | 0 | 0 | 0 | 0 | 1 | -90 | 90 | 0.031456 | 0.0079222 | -0.031431 | -0.0079067
197 | 207 | 5.6504 | 3.6162 | 9.4885e-09 | 0 | 0 | 0 | 0 | 0 | 1 | -90 | 90 | 0.0078723 | 0.001974 | -0.0078683 | -0.0019724
197 | 226 | 1.6025 | 1.0256 | 2.6911e-09 | 0 | 0 | 0 | 0 | 0 | 1 | -90 | 90 | 0.00075269 | 0.0001884 | -0.00075268 | -0.00018865
197 | 196 | 4.6976 | 3.0064 | 7.8885e-09 | 0 | 0 | 0 | 0 | 0 | 1 | -90 | 90 | 0.0057632 | 0.0014444 | -0.0057615 | -0.001444
211 | 224 | 5.0093 | 3.206 | 8.412e-09 | 0 | 0 | 0 | 0 | 0 | 1 | -90 | 90 | -0.029333 | -0.0073629 | 0.029381 | 0.0073931
208 | 209 | 1.033 | 0.6611 | 1.7346e-09 | 0 | 0 | 0 | 0 | 0 | 1 | -90 | 90 | 0.0086804 | 0.0021754 | -0.0086795 | -0.002175
196 | 237 | 3.3342 | 2.1339 | 5.599e-09 | 0 | 0 | 0 | 0 | 0 | 1 | -90 | 90 | 0.0057615 | 0.001444 | -0.0057602 | -0.0014437
207 | 205 | 1.3393 | 0.85718 | 2.2491e-09 | 0 | 0 | 0 | 0 | 0 | 1 | -90 | 90 | 0.0078683 | 0.0019724 | -0.0078674 | -0.001972
198 | 199 | 0.29339 | 0.18777 | 1.9707e-09 | 0 | 0 | 0 | 0 | 0 | 1 | -90 | 90 | 0.14824 | 0.037622 | -0.14816 | -0.037577
198 | 200 | 0.01762 | 0.011277 | 1.1836e-10 | 0 | 0 | 0 | 0 | 0 | 1 | -90 | 90 | -0.1488 | -0.037763 | 0.1488 | 0.037766
199 | 201 | 0.39038 | 0.24984 | 2.6222e-09 | 0 | 0 | 0 | 0 | 0 | 1 | -90 | 90 | 0.14437 | 0.036626 | -0.14428 | -0.036569
200 | 202 | 0.39184 | 0.25078 | 2.632e-09 | 0 | 0 | 0 | 0 | 0 | 1 | -90 | 90 | -0.15072 | -0.038248 | 0.15082 | 0.03831
201 | 231 | 0.72999 | 0.46719 | 4.9034e-09 | 0 | 0 | 0 | 0 | 0 | 1 | -90 | 90 | 0.14041 | 0.035598 | -0.14025 | -0.035497
202 | 238 | 0.053744 | 0.034396 | 3.61e-10 | 0 | 0 | 0 | 0 | 0 | 1 | -90 | 90 | -0.15177 | -0.038549 | 0.15179 | 0.038557
231 | 232 | 0.36612 | 0.23432 | 6.1482e-10 | 0 | 0 | 0 | 0 | 0 | 1 | -90 | 90 | 0.0033187 | 0.00083137 | -0.0033187 | -0.0008314
238 | 239 | 0.38571 | 0.24686 | 2.5909e-09 | 0 | 0 | 0 | 0 | 0 | 1 | -90 | 90 | -0.15327 | -0.03893 | 0.15337 | 0.038993
203 | 204 | 2.5563 | 1.6361 | 4.2928e-09 | 0 | 0 | 0 | 0 | 0 | 1 | -90 | 90 | 0.0063518 | 0.001592 | -0.0063506 | -0.0015917
203 | 205 | 1.4325 | 0.91679 | 2.4055e-09 | 0 | 0 | 0 | 0 | 0 | 1 | -90 | 90 | -0.0070489 | -0.0017668 | 0.0070497 | 0.001767
204 | 206 | 0.72735 | 0.46551 | 1.2214e-09 | 0 | 0 | 0 | 0 | 0 | 1 | -90 | 90 | 0.0053455 | 0.0013398 | -0.0053453 | -0.0013398
209 | 210 | 4.0028 | 2.5618 | 6.7217e-09 | 0 | 0 | 0 | 0 | 0 | 1 | -90 | 90 | 0.003569 | 0.00089413 | -0.0035684 | -0.00089439
212 | 214 | 3.6648 | 2.3455 | 6.1543e-09 | 0 | 0 | 0 | 0 | 0 | 1 | -90 | 90 | 0.03178 | 0.0079896 | -0.031741 | -0.007965
214 | 215 | 1.5813 | 1.012 | 2.6554e-09 | 0 | 0 | 0 | 0 | 0 | 1 | -90 | 90 | 0.026352 | 0.0066145 | -0.02634 | -0.0066073
220 | 221 | 0.19208 | 0.12293 | 1.2902e-09 | 0 | 0 | 0 | 0 | 0 | 1 | -90 | 90 | 0.19364 | 0.049467 | -0.19356 | -0.049417
221 | 223 | 0.47538 | 0.30424 | 3.1932e-09 | 0 | 0 | 0 | 0 | 0 | 1 | -90 | 90 | 0.19263 | 0.049184 | -0.19244 | -0.049062
223 | 243 | 0.38102 | 0.24385 | 2.5594e-09 | 0 | 0 | 0 | 0 | 0 | 1 | -90 | 90 | 0.17069 | 0.04359 | -0.17057 | -0.043513
223 | 235 | 0.62381 | 0.39924 | 1.0476e-09 | 0 | 0 | 0 | 0 | 0 | 1 | -90 | 90 | 0.021749 | 0.0054728 | -0.021746 | -0.0054709
243 | 247 | 0.29372 | 0.18798 | 1.9729e-09 | 0 | 0 | 0 | 0 | 0 | 1 | -90 | 90 | 0.1688 | 0.04307 | -0.16871 | -0.043012
227 | 228 | 1.8601 | 1.1905 | 3.1236e-09 | 0 | 0 | 0 | 0 | 0 | 1 | -90 | 90 | -0.0054544 | -0.001367 | 0.005455 | 0.0013671
228 | 229 | 0.70207 | 0.44933 | 1.179e-09 | 0 | 0 | 0 | 0 | 0 | 1 | -90 | 90 | -0.0063379 | -0.0015884 | 0.0063382 | 0.0015884
229 | 248 | 2.32 | 1.4848 | 3.8959e-09 | 0 | 0 | 0 | 0 | 0 | 1 | -90 | 90 | -0.008002 | -0.0020054 | 0.0080036 | 0.0020061
248 | 240 | 1.0896 | 0.69731 | 7.3186e-09 | 0 | 0 | 0 | 0 | 0 | 1 | -90 | 90 | 0.15668 | 0.039983 | -0.15639 | -0.039797
248 | 247 | 0.13141 | 0.084102 | 8.8269e-10 | 0 | 0 | 0 | 0 | 0 | 1 | -90 | 90 | -0.16469 | -0.041989 | 0.16473 | 0.042013
232 | 246 | 2.2859 | 1.4629 | 3.8386e-09 | 0 | 0 | 0 | 0 | 0 | 1 | -90 | 90 | 0.0010817 | 0.00027074 | -0.0010816 | -0.00027109
239 | 240 | 0.45623 | 0.29198 | 3.0645e-09 | 0 | 0 | 0 | 0 | 0 | 1 | -90 | 90 | -0.15627 | -0.039719 | 0.15639 | 0.039797
256 | 257 | 1.5786 | 1.0103 | 2.6509e-09 | 0 | 0 | 0 | 0 | 0 | 1 | -90 | 90 | -0.010693 | -0.0026792 | 0.010695 | 0.0026802
256 | 258 | 1.8164 | 1.1625 | 3.0502e-09 | 0 | 0 | 0 | 0 | 0 | 1 | -90 | 90 | 0.0022703 | 0.00056817 | -0.0022702 | -0.0005684
258 | 261 | 4.0675 | 2.6032 | 6.8305e-09 | 0 | 0 | 0 | 0 | 0 | 1 | -90 | 90 | 0.0022702 | 0.0005684 | -0.00227 | -0.00056891