## bus_data
BUS_I | BUS_TYPE | Pd | Qd | Gs | Bs | area | Vm | Va | baseKV | zone | Vmax | Vmin
122 | 1 | 0.0013658 | 0.0003423 | 0 | 0 | 1 | 0.9842 | -0.30202 | 0.4 | 1 | 1.1 | 0.9
123 | 1 | 0.0031736 | 0.00079538 | 0 | 0 | 1 | 0.98417 | -0.30263 | 0.4 | 1 | 1.1 | 0.9
124 | 1 | 0.00063812 | 0.00015993 | 0 | 0 | 1 | 0.9842 | -0.30199 | 0.4 | 1 | 1.1 | 0.9
125 | 1 | 0.00069117 | 0.00017322 | 0 | 0 | 1 | 0.98427 | -0.30067 | 0.4 | 1 | 1.1 | 0.9
126 | 1 | 0 | 0 | 0 | 0 | 1 | 0.98487 | -0.28889 | 0.4 | 1 | 1.1 | 0.9
281 | 1 | 0 | 0 | 0 | 0 | 1 | 0.98669 | -0.25331 | 0.4 | 1 | 1.1 | 0.9
127 | 1 | 0.0012167 | 0.00030494 | 0 | 0 | 1 | 0.97292 | -0.521 | 0.4 | 1 | 1.1 | 0.9
128 | 1 | 0 | 0 | 0 | 0 | 1 | 0.97294 | -0.52068 | 0.4 | 1 | 1.1 | 0.9
130 | 1 | 0.011806 | 0.0029589 | 0 | 0 | 1 | 0.97303 | -0.51889 | 0.4 | 1 | 1.1 | 0.9
131 | 1 | 0 | 0 | 0 | 0 | 1 | 0.97385 | -0.50269 | 0.4 | 1 | 1.1 | 0.9
175 | 1 | 0.0012489 | 0.000313 | 0 | 0 | 1 | 0.97383 | -0.50301 | 0.4 | 1 | 1.1 | 0.9
172 | 1 | 0 | 0 | 0 | 0 | 1 | 0.97544 | -0.47136 | 0.4 | 1 | 1.1 | 0.9
159 | 1 | 0.00028733 | 7.2012e-05 | 0 | 0 | 1 | 0.98564 | -0.27294 | 0.4 | 1 | 1.1 | 0.9
160 | 1 | 0 | 0 | 0 | 0 | 1 | 0.9862 | -0.26201 | 0.4 | 1 | 1.1 | 0.9
161 | 1 | 0 | 0 | 0 | 0 | 1 | 0.98385 | -0.30734 | 0.4 | 1 | 1.1 | 0.9
165 | 1 | 0.00047397 | 0.00011879 | 0 | 0 | 1 | 0.98875 | -0.21311 | 0.4 | 1 | 1.1 | 0.9
162 | 1 | 0.00023466 | 5.8812e-05 | 0 | 0 | 1 | 0.98206 | -0.34211 | 0.4 | 1 | 1.1 | 0.9
163 | 1 | 0.00038758 | 9.7136e-05 | 0 | 0 | 1 | 0.98384 | -0.30757 | 0.4 | 1 | 1.1 | 0.9
164 | 1 | 0 | 0 | 0 | 0 | 1 | 0.98876 | -0.21286 | 0.4 | 1 | 1.1 | 0.9
166 | 1 | 0.0029266 | 0.00073347 | 0 | 0 | 1 | 0.98892 | -0.2098 | 0.4 | 1 | 1.1 | 0.9
239 | 1 | 0.0013555 | 0.00033971 | 0 | 0 | 1 | 0.98902 | -0.20789 | 0.4 | 1 | 1.1 | 0.9
167 | 1 | 0.0025991 | 0.00065139 | 0 | 0 | 1 | 0.9715 | -0.54909 | 0.4 | 1 | 1.1 | 0.9
169 | 1 | 0 | 0 | 0 | 0 | 1 | 0.97154 | -0.54814 | 0.4 | 1 | 1.1 | 0.9
170 | 1 | 0.0012958 | 0.00032476 | 0 | 0 | 1 | 0.97157 | -0.54771 | 0.4 | 1 | 1.1 | 0.9
171 | 1 | 0 | 0 | 0 | 0 | 1 | 0.97164 | -0.54629 | 0.4 | 1 | 1.1 | 0.9
176 | 1 | 0 | 0 | 0 | 0 | 1 | 0.97172 | -0.54461 | 0.4 | 1 | 1.1 | 0.9
173 | 1 | 0 | 0 | 0 | 0 | 1 | 0.97193 | -0.54051 | 0.4 | 1 | 1.1 | 0.9
174 | 1 | 0.0014031 | 0.00035165 | 0 | 0 | 1 | 0.97177 | -0.54376 | 0.4 | 1 | 1.1 | 0.9
177 | 1 | 0.0025327 | 0.00063475 | 0 | 0 | 1 | 0.97163 | -0.54648 | 0.4 | 1 | 1.1 | 0.9
178 | 1 | 0.0034681 | 0.00086918 | 0 | 0 | 1 | 0.97158 | -0.54747 | 0.4 | 1 | 1.1 | 0.9
183 | 1 | 0.0034531 | 0.00086544 | 0 | 0 | 1 | 0.98621 | -0.26156 | 0.4 | 1 | 1.1 | 0.9
184 | 1 | 0.0032887 | 0.00082422 | 0 | 0 | 1 | 0.98613 | -0.26311 | 0.4 | 1 | 1.1 | 0.9
185 | 1 | 0 | 0 | 0 | 0 | 1 | 0.98634 | -0.259 | 0.4 | 1 | 1.1 | 0.9
186 | 1 | 0.0021973 | 0.00055071 | 0 | 0 | 1 | 0.98607 | -0.2643 | 0.4 | 1 | 1.1 | 0.9
188 | 1 | 0.0041618 | 0.0010431 | 0 | 0 | 1 | 0.98751 | -0.23653 | 0.4 | 1 | 1.1 | 0.9
189 | 1 | 0.0015711 | 0.00039377 | 0 | 0 | 1 | 0.98504 | -0.28401 | 0.4 | 1 | 1.1 | 0.9
192 | 1 | 0.0042915 | 0.0010755 | 0 | 0 | 1 | 0.98966 | -0.19534 | 0.4 | 1 | 1.1 | 0.9
193 | 1 | 0.002002 | 0.00050175 | 0 | 0 | 1 | 0.98434 | -0.29733 | 0.4 | 1 | 1.1 | 0.9
190 | 1 | 0.0016836 | 0.00042194 | 0 | 0 | 1 | 0.99024 | -0.18446 | 0.4 | 1 | 1.1 | 0.9
294 | 1 | 0.0015702 | 0.00039354 | 0 | 0 | 1 | 0.99027 | -0.18385 | 0.4 | 1 | 1.1 | 0.9
191 | 1 | 0.0014391 | 0.00036067 | 0 | 0 | 1 | 0.98122 | -0.35777 | 0.4 | 1 | 1.1 | 0.9
293 | 1 | 0 | 0 | 0 | 0 | 1 | 0.98125 | -0.35712 | 0.4 | 1 | 1.1 | 0.9
273 | 1 | 0 | 0 | 0 | 0 | 1 | 0.99074 | -0.1749 | 0.4 | 1 | 1.1 | 0.9
254 | 1 | 0.0021517 | 0.00053925 | 0 | 0 | 1 | 0.98311 | -0.32112 | 0.4 | 1 | 1.1 | 0.9
194 | 1 | 0.00079579 | 0.00019944 | 0 | 0 | 1 | 0.97165 | -0.54514 | 0.4 | 1 | 1.1 | 0.9
195 | 1 | 0.00079598 | 0.00019949 | 0 | 0 | 1 | 0.97164 | -0.54527 | 0.4 | 1 | 1.1 | 0.9
196 | 1 | 0 | 0 | 0 | 0 | 1 | 0.9717 | -0.54415 | 0.4 | 1 | 1.1 | 0.9
197 | 1 | 0.00079642 | 0.0001996 | 0 | 0 | 1 | 0.97163 | -0.5454 | 0.4 | 1 | 1.1 | 0.9
198 | 1 | 0.001109 | 0.00027794 | 0 | 0 | 1 | 0.97167 | -0.54478 | 0.4 | 1 | 1.1 | 0.9
199 | 1 | 0.0008175 | 0.00020488 | 0 | 0 | 1 | 0.97174 | -0.54329 | 0.4 | 1 | 1.1 | 0.9
200 | 1 | 0.00079856 | 0.00020014 | 0 | 0 | 1 | 0.9716 | -0.54609 | 0.4 | 1 | 1.1 | 0.9
201 | 1 | 0.00069139 | 0.00017328 | 0 | 0 | 1 | 0.97175 | -0.5432 | 0.4 | 1 | 1.1 | 0.9
248 | 1 | 0.0008638 | 0.00021649 | 0 | 0 | 1 | 0.97158 | -0.54656 | 0.4 | 1 | 1.1 | 0.9
243 | 1 | 0 | 0 | 0 | 0 | 1 | 0.97184 | -0.54129 | 0.4 | 1 | 1.1 | 0.9
202 | 1 | 0.060162 | 0.015078 | 0 | 0 | 1 | 0.97103 | -0.5574 | 0.4 | 1 | 1.1 | 0.9
203 | 1 | 0.032165 | 0.0080612 | 0 | 0 | 1 | 0.97096 | -0.5588 | 0.4 | 1 | 1.1 | 0.9
204 | 1 | 0 | 0 | 0 | 0 | 1 | 0.97144 | -0.54919 | 0.4 | 1 | 1.1 | 0.9
205 | 1 | 0 | 0 | 0 | 0 | 1 | 0.97094 | -0.55918 | 0.4 | 1 | 1.1 | 0.9
206 | 1 | 0 | 0 | 0 | 0 | 1 | 0.97198 | -0.53847 | 0.4 | 1 | 1.1 | 0.9
208 | 1 | 0.008875 | 0.0022243 | 0 | 0 | 1 | 0.97064 | -0.56505 | 0.4 | 1 | 1.1 | 0.9
210 | 1 | 0 | 0 | 0 | 0 | 1 | 0.97196 | -0.53902 | 0.4 | 1 | 1.1 | 0.9
211 | 1 | 0 | 0 | 0 | 0 | 1 | 0.97307 | -0.51704 | 0.4 | 1 | 1.1 | 0.9
212 | 1 | 0.038398 | 0.0096234 | 0 | 0 | 1 | 0.97139 | -0.55029 | 0.4 | 1 | 1.1 | 0.9
207 | 1 | 0.021097 | 0.0052875 | 0 | 0 | 1 | 0.97067 | -0.56457 | 0.4 | 1 | 1.1 | 0.9
213 | 1 | 0.02275 | 0.0057017 | 0 | 0 | 1 | 0.97074 | -0.56305 | 0.4 | 1 | 1.1 | 0.9
246 | 1 | 0.0004949 | 0.00012403 | 0 | 0 | 1 | 0.97188 | -0.54047 | 0.4 | 1 | 1.1 | 0.9
288 | 1 | 0 | 0 | 0 | 0 | 1 | 0.97185 | -0.54111 | 0.4 | 1 | 1.1 | 0.9
229 | 1 | 0.029666 | 0.0074349 | 0 | 0 | 1 | 0.97466 | -0.48568 | 0.4 | 1 | 1.1 | 0.9
225 | 1 | 0.036016 | 0.0090264 | 0 | 0 | 1 | 0.97138 | -0.55051 | 0.4 | 1 | 1.1 | 0.9
224 | 1 | 0 | 0 | 0 | 0 | 1 | 0.97105 | -0.55698 | 0.4 | 1 | 1.1 | 0.9
214 | 1 | 0.00070908 | 0.00017771 | 0 | 0 | 1 | 0.97133 | -0.55137 | 0.4 | 1 | 1.1 | 0.9
215 | 1 | 0 | 0 | 0 | 0 | 1 | 0.97138 | -0.55043 | 0.4 | 1 | 1.1 | 0.9
216 | 1 | 0.00099683 | 0.00024983 | 0 | 0 | 1 | 0.97132 | -0.55157 | 0.4 | 1 | 1.1 | 0.9
217 | 1 | 0.0013812 | 0.00034617 | 0 | 0 | 1 | 0.97152 | -0.54761 | 0.4 | 1 | 1.1 | 0.9
218 | 1 | 0 | 0 | 0 | 0 | 1 | 0.97129 | -0.55215 | 0.4 | 1 | 1.1 | 0.9
219 | 1 | 0.00082339 | 0.00020636 | 0 | 0 | 1 | 0.97153 | -0.54748 | 0.4 | 1 | 1.1 | 0.9
220 | 1 | 0 | 0 | 0 | 0 | 1 | 0.97128 | -0.55234 | 0.4 | 1 | 1.1 | 0.9
221 | 1 | 0.0010595 | 0.00026554 | 0 | 0 | 1 | 0.97125 | -0.55305 | 0.4 | 1 | 1.1 | 0.9
247 | 1 | 0.0016076 | 0.00040289 | 0 | 0 | 1 | 0.97157 | -0.54677 | 0.4 | 1 | 1.1 | 0.9
265 | 1 | 0.00061207 | 0.0001534 | 0 | 0 | 1 | 0.97127 | -0.55256 | 0.4 | 1 | 1.1 | 0.9
278 | 1 | 0.00046251 | 0.00011592 | 0 | 0 | 1 | 0.97116 | -0.55473 | 0.4 | 1 | 1.1 | 0.9
222 | 1 | 0.016341 | 0.0040955 | 0 | 0 | 1 | 0.97084 | -0.56111 | 0.4 | 1 | 1.1 | 0.9
223 | 1 | 0.016517 | 0.0041395 | 0 | 0 | 1 | 0.97082 | -0.56144 | 0.4 | 1 | 1.1 | 0.9
226 | 1 | 0.0010844 | 0.00027179 | 0 | 0 | 1 | 0.97729 | -0.43424 | 0.4 | 1 | 1.1 | 0.9
227 | 1 | 0.0023208 | 0.00058163 | 0 | 0 | 1 | 0.97591 | -0.46113 | 0.4 | 1 | 1.1 | 0.9
228 | 1 | 0.00088659 | 0.0002222 | 0 | 0 | 1 | 0.97732 | -0.43369 | 0.4 | 1 | 1.1 | 0.9
230 | 1 | 0 | 0 | 0 | 0 | 1 | 0.97851 | -0.41046 | 0.4 | 1 | 1.1 | 0.9
231 | 1 | 0.0022684 | 0.00056852 | 0 | 0 | 1 | 0.9792 | -0.39692 | 0.4 | 1 | 1.1 | 0.9
232 | 1 | 0.00061193 | 0.00015336 | 0 | 0 | 1 | 0.9783 | -0.41456 | 0.4 | 1 | 1.1 | 0.9
250 | 1 | 0.0013681 | 0.00034287 | 0 | 0 | 1 | 0.98009 | -0.37973 | 0.4 | 1 | 1.1 | 0.9
297 | 1 | 0.0070709 | 0.0017721 | 0 | 0 | 1 | 0.97823 | -0.4159 | 0.4 | 1 | 1.1 | 0.9
233 | 1 | 0.0014379 | 0.00036038 | 0 | 0 | 1 | 0.98913 | -0.20596 | 0.4 | 1 | 1.1 | 0.9
234 | 1 | 0.0027959 | 0.00070072 | 0 | 0 | 1 | 0.98908 | -0.20681 | 0.4 | 1 | 1.1 | 0.9
235 | 1 | 0 | 0 | 0 | 0 | 1 | 0.98917 | -0.20503 | 0.4 | 1 | 1.1 | 0.9
236 | 1 | 0.001855 | 0.0004649 | 0 | 0 | 1 | 0.98908 | -0.20689 | 0.4 | 1 | 1.1 | 0.9
237 | 1 | 0.0015136 | 0.00037935 | 0 | 0 | 1 | 0.98903 | -0.20781 | 0.4 | 1 | 1.1 | 0.9
238 | 1 | 0 | 0 | 0 | 0 | 1 | 0.98932 | -0.20227 | 0.4 | 1 | 1.1 | 0.9
240 | 1 | 0 | 0 | 0 | 0 | 1 | 0.98995 | -0.18998 | 0.4 | 1 | 1.1 | 0.9
241 | 1 | 0.00096007 | 0.00024062 | 0 | 0 | 1 | 0.98883 | -0.21165 | 0.4 | 1 | 1.1 | 0.9
276 | 1 | 0 | 0 | 0 | 0 | 1 | 0.99038 | -0.18177 | 0.4 | 1 | 1.1 | 0.9
296 | 1 | 0.0020303 | 0.00050885 | 0 | 0 | 1 | 0.98987 | -0.19158 | 0.4 | 1 | 1.1 | 0.9
285 | 1 | 0 | 0 | 0 | 0 | 1 | 0.98864 | -0.21549 | 0.4 | 1 | 1.1 | 0.9
242 | 1 | 0.00069188 | 0.0001734 | 0 | 0 | 1 | 0.97176 | -0.54291 | 0.4 | 1 | 1.1 | 0.9
244 | 1 | 0.0023061 | 0.00057797 | 0 | 0 | 1 | 0.97172 | -0.54364 | 0.4 | 1 | 1.1 | 0.9
245 | 1 | 0.0019344 | 0.00048482 | 0 | 0 | 1 | 0.97185 | -0.54106 | 0.4 | 1 | 1.1 | 0.9
249 | 1 | 0.0046559 | 0.0011669 | 0 | 0 | 1 | 0.98052 | -0.37135 | 0.4 | 1 | 1.1 | 0.9
251 | 1 | 0 | 0 | 0 | 0 | 1 | 0.98156 | -0.35111 | 0.4 | 1 | 1.1 | 0.9
253 | 1 | 0 | 0 | 0 | 0 | 1 | 0.98146 | -0.353 | 0.4 | 1 | 1.1 | 0.9
252 | 1 | 0 | 0 | 0 | 0 | 1 | 0.97805 | -0.4195 | 0.4 | 1 | 1.1 | 0.9
255 | 1 | 0.0020358 | 0.00051022 | 0 | 0 | 1 | 0.97816 | -0.4172 | 0.4 | 1 | 1.1 | 0.9
256 | 1 | 0.0040739 | 0.001021 | 0 | 0 | 1 | 0.97802 | -0.41998 | 0.4 | 1 | 1.1 | 0.9
258 | 1 | 0.0024169 | 0.00060572 | 0 | 0 | 1 | 0.98132 | -0.35572 | 0.4 | 1 | 1.1 | 0.9
259 | 1 | 0.0021717 | 0.00054427 | 0 | 0 | 1 | 0.99574 | -0.080214 | 0.4 | 1 | 1.1 | 0.9
260 | 1 | 0 | 0 | 0 | 0 | 1 | 0.99577 | -0.079493 | 0.4 | 1 | 1.1 | 0.9
261 | 1 | 0.0050132 | 0.0012564 | 0 | 0 | 1 | 0.99567 | -0.081506 | 0.4 | 1 | 1.1 | 0.9
262 | 1 | 0 | 0 | 0 | 0 | 1 | 0.99595 | -0.076003 | 0.4 | 1 | 1.1 | 0.9
263 | 1 | 0 | 0 | 0 | 0 | 1 | 0.9946 | -0.10154 | 0.4 | 1 | 1.1 | 0.9
264 | 1 | 0.0031705 | 0.0007946 | 0 | 0 | 1 | 0.99771 | -0.042961 | 0.4 | 1 | 1.1 | 0.9
274 | 1 | 0.0032179 | 0.00080647 | 0 | 0 | 1 | 0.9945 | -0.10345 | 0.4 | 1 | 1.1 | 0.9
270 | 1 | 0.0017502 | 0.00043865 | 0 | 0 | 1 | 0.99416 | -0.10998 | 0.4 | 1 | 1.1 | 0.9
289 | 3 | 0.0036999 | 0.00092729 | 0 | 0 | 1 | 1 | 0 | 0.4 | 1 | 1.1 | 0.9
267 | 1 | 0 | 0 | 0 | 0 | 1 | 0.97109 | -0.55615 | 0.4 | 1 | 1.1 | 0.9
268 | 1 | 0 | 0 | 0 | 0 | 1 | 0.97099 | -0.55825 | 0.4 | 1 | 1.1 | 0.9
269 | 1 | 0.0026947 | 0.00067535 | 0 | 0 | 1 | 0.9711 | -0.55604 | 0.4 | 1 | 1.1 | 0.9
290 | 1 | 0.00032064 | 8.036e-05 | 0 | 0 | 1 | 0.97092 | -0.55966 | 0.4 | 1 | 1.1 | 0.9
271 | 1 | 0 | 0 | 0 | 0 | 1 | 0.99316 | -0.12885 | 0.4 | 1 | 1.1 | 0.9
272 | 1 | 0.0044279 | 0.0011097 | 0 | 0 | 1 | 0.99303 | -0.13145 | 0.4 | 1 | 1.1 | 0.9
275 | 1 | 0.0038824 | 0.00097303 | 0 | 0 | 1 | 0.99293 | -0.13334 | 0.4 | 1 | 1.1 | 0.9
277 | 1 | 0.00088549 | 0.00022192 | 0 | 0 | 1 | 0.9945 | -0.10356 | 0.4 | 1 | 1.1 | 0.9
279 | 1 | 0.0034922 | 0.00087524 | 0 | 0 | 1 | 0.98743 | -0.23896 | 0.4 | 1 | 1.1 | 0.9
280 | 1 | 0.0046582 | 0.0011674 | 0 | 0 | 1 | 0.98763 | -0.23509 | 0.4 | 1 | 1.1 | 0.9
282 | 1 | 0.00071622 | 0.0001795 | 0 | 0 | 1 | 0.98809 | -0.22604 | 0.4 | 1 | 1.1 | 0.9
283 | 1 | 0.0032259 | 0.00080848 | 0 | 0 | 1 | 0.98814 | -0.22508 | 0.4 | 1 | 1.1 | 0.9
284 | 1 | 0.0012622 | 0.00031633 | 0 | 0 | 1 | 0.98852 | -0.21783 | 0.4 | 1 | 1.1 | 0.9
286 | 1 | 0.0030654 | 0.00076826 | 0 | 0 | 1 | 0.97179 | -0.54232 | 0.4 | 1 | 1.1 | 0.9
287 | 1 | 0.00049194 | 0.00012329 | 0 | 0 | 1 | 0.97178 | -0.54245 | 0.4 | 1 | 1.1 | 0.9
291 | 1 | 0.0010916 | 0.00027358 | 0 | 0 | 1 | 0.97081 | -0.56179 | 0.4 | 1 | 1.1 | 0.9
295 | 1 | 0.0026553 | 0.00066549 | 0 | 0 | 1 | 0.98987 | -0.19165 | 0.4 | 1 | 1.1 | 0.9

## generator_data
GEN_BUS | PG | QG | QMAX | QMIN | VG | MBASE | GEN_STATUS | PMAX | PMIN
289 | 0.46838 | 0.1214 | 10 | -10 | 1 | 100 | 1 | 10 | 0

## branch_data
F_BUS | T_BUS | BR_R | BR_X | BR_B | RATE_A | RATE_B | RATE_C | TAP | SHIFT | BR_STATUS | ANGMIN | ANGMAX | P_in | Q_in | P_out | Q_out
122 | 123 | 0.83386 | 0.53367 | 1.4003e-09 | 0 | 0 | 0 | 0 | 0 | 1 | -90 | 90 | 0.0031737 | 0.0007953 | -0.0031736 | -0.00079538
122 | 124 | 0.032041 | 0.020506 | 5.3805e-11 | 0 | 0 | 0 | 0 | 0 | 1 | -90 | 90 | -0.0045395 | -0.0011376 | 0.0045395 | 0.0011376
124 | 125 | 1.1095 | 0.71005 | 1.8631e-09 | 0 | 0 | 0 | 0 | 0 | 1 | -90 | 90 | -0.0051776 | -0.0012975 | 0.0051779 | 0.0012976
125 | 126 | 8.7152 | 5.5777 | 1.4635e-08 | 0 | 0 | 0 | 0 | 0 | 1 | -90 | 90 | -0.0058691 | -0.0014708 | 0.0058724 | 0.0014715
126 | 281 | 26.3622 | 16.8718 | 4.4269e-08 | 0 | 0 | 0 | 0 | 0 | 1 | -90 | 90 | -0.0058724 | -0.0014715 | 0.0058824 | 0.0014735
281 | 279 | 10.6439 | 6.8121 | 1.7874e-08 | 0 | 0 | 0 | 0 | 0 | 1 | -90 | 90 | -0.0058824 | -0.0014735 | 0.0058864 | 0.0014744
127 | 128 | 1.1016 | 0.70504 | 1.8499e-09 | 0 | 0 | 0 | 0 | 0 | 1 | -90 | 90 | -0.0012167 | -0.00030494 | 0.0012168 | 0.00030478
128 | 130 | 6.2351 | 3.9905 | 1.047e-08 | 0 | 0 | 0 | 0 | 0 | 1 | -90 | 90 | -0.0012168 | -0.00030478 | 0.0012169 | 0.00030385
130 | 131 | 5.2825 | 3.3808 | 8.8707e-09 | 0 | 0 | 0 | 0 | 0 | 1 | -90 | 90 | -0.013023 | -0.0032627 | 0.013033 | 0.0032683
131 | 175 | 1.0971 | 0.70214 | 1.8423e-09 | 0 | 0 | 0 | 0 | 0 | 1 | -90 | 90 | 0.0012489 | 0.00031283 | -0.0012489 | -0.000313
131 | 172 | 9.3431 | 5.9796 | 1.569e-08 | 0 | 0 | 0 | 0 | 0 | 1 | -90 | 90 | -0.014282 | -0.0035811 | 0.014303 | 0.0035933
172 | 173 | 25.9858 | 16.6309 | 4.3637e-08 | 0 | 0 | 0 | 0 | 0 | 1 | -90 | 90 | 0.01134 | 0.0028523 | -0.011302 | -0.0028325
172 | 162 | 21.679 | 13.8746 | 3.6405e-08 | 0 | 0 | 0 | 0 | 0 | 1 | -90 | 90 | -0.025643 | -0.0064456 | 0.025802 | 0.006544
159 | 160 | 1.7965 | 1.1498 | 3.0168e-09 | 0 | 0 | 0 | 0 | 0 | 1 | -90 | 90 | -0.026799 | -0.0068257 | 0.026813 | 0.0068345
159 | 161 | 5.7011 | 3.6487 | 9.5736e-09 | 0 | 0 | 0 | 0 | 0 | 1 | -90 | 90 | 0.026512 | 0.0067537 | -0.026468 | -0.0067265
160 | 165 | 8.057 | 5.1565 | 2.706e-08 | 0 | 0 | 0 | 0 | 0 | 1 | -90 | 90 | -0.026813 | -0.0068345 | 0.026877 | 0.0068724
161 | 162 | 5.8277 | 3.7297 | 9.7863e-09 | 0 | 0 | 0 | 0 | 0 | 1 | -90 | 90 | 0.02608 | 0.0066298 | -0.026037 | -0.0066028
161 | 163 | 2.5112 | 1.6072 | 4.2171e-09 | 0 | 0 | 0 | 0 | 0 | 1 | -90 | 90 | 0.00038758 | 9.673e-05 | -0.00038758 | -9.7136e-05
165 | 164 | 0.040761 | 0.026087 | 3.4224e-10 | 0 | 0 | 0 | 0 | 0 | 1 | -90 | 90 | -0.027351 | -0.0069912 | 0.027351 | 0.0069914
164 | 166 | 0.49641 | 0.3177 | 4.168e-09 | 0 | 0 | 0 | 0 | 0 | 1 | -90 | 90 | -0.027351 | -0.0069914 | 0.027355 | 0.0069936
166 | 239 | 0.28026 | 0.17937 | 2.3532e-09 | 0 | 0 | 0 | 0 | 0 | 1 | -90 | 90 | -0.030282 | -0.0077271 | 0.030285 | 0.0077286
239 | 237 | 0.010953 | 0.00701 | 9.1966e-11 | 0 | 0 | 0 | 0 | 0 | 1 | -90 | 90 | -0.03164 | -0.0080683 | 0.03164 | 0.0080684
167 | 169 | 1.5413 | 0.98645 | 2.5883e-09 | 0 | 0 | 0 | 0 | 0 | 1 | -90 | 90 | -0.0025991 | -0.00065139 | 0.0025992 | 0.00065122
169 | 170 | 0.70887 | 0.45367 | 1.1904e-09 | 0 | 0 | 0 | 0 | 0 | 1 | -90 | 90 | -0.0025992 | -0.00065122 | 0.0025992 | 0.00065114
170 | 171 | 1.5395 | 0.98527 | 2.5852e-09 | 0 | 0 | 0 | 0 | 0 | 1 | -90 | 90 | -0.003895 | -0.0009759 | 0.0038953 | 0.00097582
171 | 176 | 1.822 | 1.1661 | 3.0595e-09 | 0 | 0 | 0 | 0 | 0 | 1 | -90 | 90 | -0.0038953 | -0.00097582 | 0.0038956 | 0.00097573
176 | 177 | 1.3191 | 0.8442 | 2.2151e-09 | 0 | 0 | 0 | 0 | 0 | 1 | -90 | 90 | 0.0060015 | 0.001504 | -0.0060009 | -0.0015039
176 | 174 | 0.36665 | 0.23465 | 6.157e-10 | 0 | 0 | 0 | 0 | 0 | 1 | -90 | 90 | -0.0098971 | -0.0024797 | 0.0098975 | 0.0024799
173 | 174 | 1.217 | 0.77889 | 2.0437e-09 | 0 | 0 | 0 | 0 | 0 | 1 | -90 | 90 | 0.011302 | 0.0028325 | -0.011301 | -0.0028316
177 | 178 | 1.1998 | 0.76785 | 2.0147e-09 | 0 | 0 | 0 | 0 | 0 | 1 | -90 | 90 | 0.0034683 | 0.0008691 | -0.0034681 | -0.00086918
183 | 184 | 1.2362 | 0.79115 | 2.0759e-09 | 0 | 0 | 0 | 0 | 0 | 1 | -90 | 90 | 0.0054865 | 0.0013747 | -0.0054861 | -0.0013746
183 | 185 | 1.2484 | 0.799 | 2.0965e-09 | 0 | 0 | 0 | 0 | 0 | 1 | -90 | 90 | -0.0089397 | -0.0022401 | 0.0089408 | 0.0022406
184 | 186 | 2.3504 | 1.5043 | 3.947e-09 | 0 | 0 | 0 | 0 | 0 | 1 | -90 | 90 | 0.0021975 | 0.0005504 | -0.0021973 | -0.00055071
185 | 188 | 0.27681 | 0.17716 | 2.3242e-09 | 0 | 0 | 0 | 0 | 0 | 1 | -90 | 90 | -0.35887 | -0.091704 | 0.35926 | 0.091954
185 | 189 | 0.31536 | 0.20183 | 2.6479e-09 | 0 | 0 | 0 | 0 | 0 | 1 | -90 | 90 | 0.34993 | 0.089463 | -0.3495 | -0.089193
188 | 192 | 0.50332 | 0.32212 | 4.226e-09 | 0 | 0 | 0 | 0 | 0 | 1 | -90 | 90 | -0.36342 | -0.092997 | 0.36415 | 0.093461
189 | 193 | 0.16847 | 0.10782 | 1.4145e-09 | 0 | 0 | 0 | 0 | 0 | 1 | -90 | 90 | 0.34793 | 0.088799 | -0.34771 | -0.088656
192 | 273 | 0.24764 | 0.15849 | 2.0793e-09 | 0 | 0 | 0 | 0 | 0 | 1 | -90 | 90 | -0.36844 | -0.094537 | 0.3688 | 0.09477
193 | 254 | 0.30178 | 0.19314 | 2.5339e-09 | 0 | 0 | 0 | 0 | 0 | 1 | -90 | 90 | 0.34571 | 0.088154 | -0.34531 | -0.087901
190 | 294 | 1.575 | 1.008 | 2.6449e-09 | 0 | 0 | 0 | 0 | 0 | 1 | -90 | 90 | -0.0016836 | -0.00042194 | 0.0016836 | 0.00042171
294 | 276 | 2.8184 | 1.8038 | 4.7329e-09 | 0 | 0 | 0 | 0 | 0 | 1 | -90 | 90 | -0.0032539 | -0.00081525 | 0.0032542 | 0.000815
191 | 293 | 1.956 | 1.2519 | 3.2847e-09 | 0 | 0 | 0 | 0 | 0 | 1 | -90 | 90 | -0.0014391 | -0.00036067 | 0.0014391 | 0.00036038
293 | 258 | 4.1848 | 2.6783 | 7.0274e-09 | 0 | 0 | 0 | 0 | 0 | 1 | -90 | 90 | -0.0014391 | -0.00036038 | 0.0014392 | 0.00035977
273 | 276 | 0.45066 | 0.28842 | 3.7839e-09 | 0 | 0 | 0 | 0 | 0 | 1 | -90 | 90 | 0.067506 | 0.017099 | -0.067484 | -0.017085
273 | 271 | 0.47248 | 0.30239 | 3.9671e-09 | 0 | 0 | 0 | 0 | 0 | 1 | -90 | 90 | -0.43631 | -0.11187 | 0.43729 | 0.11249
254 | 251 | 0.38191 | 0.24442 | 3.2067e-09 | 0 | 0 | 0 | 0 | 0 | 1 | -90 | 90 | 0.34316 | 0.087362 | -0.34266 | -0.087045
194 | 195 | 0.037306 | 0.023876 | 3.1324e-10 | 0 | 0 | 0 | 0 | 0 | 1 | -90 | 90 | 0.015018 | 0.0037597 | -0.015018 | -0.0037597
194 | 196 | 0.26399 | 0.16895 | 2.2166e-09 | 0 | 0 | 0 | 0 | 0 | 1 | -90 | 90 | -0.015814 | -0.0039591 | 0.015815 | 0.0039594
195 | 197 | 0.037375 | 0.02392 | 3.1382e-10 | 0 | 0 | 0 | 0 | 0 | 1 | -90 | 90 | 0.014222 | 0.0035602 | -0.014222 | -0.0035601
196 | 198 | 2.3832 | 1.5252 | 4.002e-09 | 0 | 0 | 0 | 0 | 0 | 1 | -90 | 90 | 0.001109 | 0.00027759 | -0.001109 | -0.00027794
196 | 199 | 0.21562 | 0.138 | 1.8104e-09 | 0 | 0 | 0 | 0 | 0 | 1 | -90 | 90 | -0.016924 | -0.004237 | 0.016924 | 0.0042373
197 | 200 | 0.21636 | 0.13847 | 1.8166e-09 | 0 | 0 | 0 | 0 | 0 | 1 | -90 | 90 | 0.013426 | 0.0033605 | -0.013425 | -0.0033604
199 | 201 | 0.020916 | 0.013386 | 1.7562e-10 | 0 | 0 | 0 | 0 | 0 | 1 | -90 | 90 | -0.017742 | -0.0044421 | 0.017742 | 0.0044422
200 | 248 | 0.15835 | 0.10134 | 1.3295e-09 | 0 | 0 | 0 | 0 | 0 | 1 | -90 | 90 | 0.012627 | 0.0031603 | -0.012626 | -0.0031602
201 | 243 | 0.44005 | 0.28163 | 3.6948e-09 | 0 | 0 | 0 | 0 | 0 | 1 | -90 | 90 | -0.018433 | -0.0046155 | 0.018435 | 0.0046162
248 | 247 | 0.074363 | 0.047592 | 6.2438e-10 | 0 | 0 | 0 | 0 | 0 | 1 | -90 | 90 | 0.011762 | 0.0029438 | -0.011762 | -0.0029437
243 | 245 | 0.044251 | 0.028321 | 3.7155e-10 | 0 | 0 | 0 | 0 | 0 | 1 | -90 | 90 | -0.021433 | -0.0053672 | 0.021434 | 0.0053673
243 | 242 | 2.2872 | 1.4638 | 3.8408e-09 | 0 | 0 | 0 | 0 | 0 | 1 | -90 | 90 | 0.0029983 | 0.000751 | -0.0029981 | -0.00075121
202 | 203 | 0.14357 | 0.091882 | 9.6434e-10 | 0 | 0 | 0 | 0 | 0 | 1 | -90 | 90 | 0.041045 | 0.010288 | -0.041042 | -0.010287
202 | 204 | 0.34315 | 0.21961 | 2.8812e-09 | 0 | 0 | 0 | 0 | 0 | 1 | -90 | 90 | -0.10121 | -0.025366 | 0.10125 | 0.025391
203 | 205 | 0.18221 | 0.11662 | 3.0599e-10 | 0 | 0 | 0 | 0 | 0 | 1 | -90 | 90 | 0.0088776 | 0.0022255 | -0.0088774 | -0.0022254
204 | 206 | 0.44845 | 0.28701 | 3.7654e-09 | 0 | 0 | 0 | 0 | 0 | 1 | -90 | 90 | -0.10125 | -0.025391 | 0.1013 | 0.025424
205 | 208 | 2.7936 | 1.7879 | 4.6911e-09 | 0 | 0 | 0 | 0 | 0 | 1 | -90 | 90 | 0.0088774 | 0.0022254 | -0.008875 | -0.0022243
206 | 210 | 0.084969 | 0.05438 | 7.1343e-10 | 0 | 0 | 0 | 0 | 0 | 1 | -90 | 90 | 0.027424 | 0.0068688 | -0.027423 | -0.0068684
206 | 211 | 0.32467 | 0.20779 | 2.7261e-09 | 0 | 0 | 0 | 0 | 0 | 1 | -90 | 90 | -0.27997 | -0.07025 | 0.28026 | 0.070433
206 | 212 | 0.33114 | 0.21193 | 2.7803e-09 | 0 | 0 | 0 | 0 | 0 | 1 | -90 | 90 | 0.15125 | 0.037957 | -0.15116 | -0.037903
210 | 246 | 0.25652 | 0.16417 | 2.1538e-09 | 0 | 0 | 0 | 0 | 0 | 1 | -90 | 90 | 0.023865 | 0.0059773 | -0.023864 | -0.0059765
210 | 288 | 2.4894 | 1.5932 | 4.1803e-09 | 0 | 0 | 0 | 0 | 0 | 1 | -90 | 90 | 0.0035579 | 0.00089111 | -0.0035575 | -0.00089128
211 | 229 | 0.47658 | 0.30501 | 4.0016e-09 | 0 | 0 | 0 | 0 | 0 | 1 | -90 | 90 | -0.28026 | -0.070433 | 0.28068 | 0.070702
212 | 225 | 0.0080795 | 0.0051709 | 6.7838e-11 | 0 | 0 | 0 | 0 | 0 | 1 | -90 | 90 | 0.11277 | 0.028279 | -0.11277 | -0.028279
207 | 213 | 0.30406 | 0.1946 | 5.1059e-10 | 0 | 0 | 0 | 0 | 0 | 1 | -90 | 90 | -0.021097 | -0.0052875 | 0.021099 | 0.0052884
213 | 224 | 0.58448 | 0.37407 | 9.8151e-10 | 0 | 0 | 0 | 0 | 0 | 1 | -90 | 90 | -0.043849 | -0.01099 | 0.043861 | 0.010998
246 | 245 | 0.10817 | 0.069232 | 9.0827e-10 | 0 | 0 | 0 | 0 | 0 | 1 | -90 | 90 | 0.023369 | 0.0058524 | -0.023368 | -0.0058521
288 | 286 | 1.4369 | 0.91962 | 2.413e-09 | 0 | 0 | 0 | 0 | 0 | 1 | -90 | 90 | 0.0035575 | 0.00089128 | -0.0035573 | -0.00089138
229 | 227 | 0.33832 | 0.21653 | 2.8407e-09 | 0 | 0 | 0 | 0 | 0 | 1 | -90 | 90 | -0.31034 | -0.078136 | 0.31071 | 0.07837
225 | 224 | 0.35698 | 0.22847 | 2.9973e-09 | 0 | 0 | 0 | 0 | 0 | 1 | -90 | 90 | 0.07675 | 0.019252 | -0.076726 | -0.019237
224 | 222 | 0.53029 | 0.33939 | 1.781e-09 | 0 | 0 | 0 | 0 | 0 | 1 | -90 | 90 | 0.032865 | 0.0082392 | -0.032858 | -0.0082352
214 | 215 | 2.3194 | 1.4844 | 3.8948e-09 | 0 | 0 | 0 | 0 | 0 | 1 | -90 | 90 | -0.0017059 | -0.00042741 | 0.001706 | 0.00042709
214 | 216 | 0.87964 | 0.56297 | 1.4771e-09 | 0 | 0 | 0 | 0 | 0 | 1 | -90 | 90 | 0.00099684 | 0.0002497 | -0.00099683 | -0.00024983
215 | 217 | 1.4978 | 0.95857 | 5.0303e-09 | 0 | 0 | 0 | 0 | 0 | 1 | -90 | 90 | -0.0079487 | -0.0019881 | 0.0079498 | 0.0019883
215 | 218 | 1.1648 | 0.7455 | 1.9561e-09 | 0 | 0 | 0 | 0 | 0 | 1 | -90 | 90 | 0.0062427 | 0.001561 | -0.0062422 | -0.0015609
217 | 219 | 0.061216 | 0.039178 | 5.1399e-10 | 0 | 0 | 0 | 0 | 0 | 1 | -90 | 90 | -0.009331 | -0.0023345 | 0.0093311 | 0.0023345
218 | 220 | 1.2802 | 0.8193 | 2.1497e-09 | 0 | 0 | 0 | 0 | 0 | 1 | -90 | 90 | 0.00061208 | 0.00015296 | -0.00061207 | -0.00015316
218 | 221 | 0.67591 | 0.43258 | 1.135e-09 | 0 | 0 | 0 | 0 | 0 | 1 | -90 | 90 | 0.0056301 | 0.0014079 | -0.0056299 | -0.0014079
219 | 247 | 0.29499 | 0.1888 | 2.4769e-09 | 0 | 0 | 0 | 0 | 0 | 1 | -90 | 90 | -0.010154 | -0.0025409 | 0.010155 | 0.0025408
220 | 265 | 1.5606 | 0.99882 | 2.6207e-09 | 0 | 0 | 0 | 0 | 0 | 1 | -90 | 90 | 0.00061207 | 0.00015316 | -0.00061207 | -0.0001534
221 | 278 | 1.5527 | 0.99376 | 2.6075e-09 | 0 | 0 | 0 | 0 | 0 | 1 | -90 | 90 | 0.0045704 | 0.0011424 | -0.00457 | -0.0011424
278 | 269 | 1.3446 | 0.86053 | 2.2579e-09 | 0 | 0 | 0 | 0 | 0 | 1 | -90 | 90 | 0.0041075 | 0.0010265 | -0.0041073 | -0.0010265
222 | 223 | 0.08474 | 0.054234 | 1.423e-10 | 0 | 0 | 0 | 0 | 0 | 1 | -90 | 90 | 0.016517 | 0.0041397 | -0.016517 | -0.0041395
226 | 227 | 0.36866 | 0.23594 | 3.0954e-09 | 0 | 0 | 0 | 0 | 0 | 1 | -90 | 90 | 0.31343 | 0.079209 | -0.31303 | -0.078951
226 | 228 | 0.0075872 | 0.0048558 | 6.3705e-11 | 0 | 0 | 0 | 0 | 0 | 1 | -90 | 90 | -0.31452 | -0.079481 | 0.31453 | 0.079486
228 | 230 | 0.31744 | 0.20316 | 2.6654e-09 | 0 | 0 | 0 | 0 | 0 | 1 | -90 | 90 | -0.31541 | -0.079708 | 0.31576 | 0.079933
230 | 231 | 0.17754 | 0.11363 | 1.4907e-09 | 0 | 0 | 0 | 0 | 0 | 1 | -90 | 90 | -0.32956 | -0.083392 | 0.32978 | 0.083529
230 | 232 | 1.2781 | 0.81796 | 2.1462e-09 | 0 | 0 | 0 | 0 | 0 | 1 | -90 | 90 | 0.013797 | 0.0034587 | -0.013794 | -0.0034572
231 | 250 | 0.22422 | 0.1435 | 1.8826e-09 | 0 | 0 | 0 | 0 | 0 | 1 | -90 | 90 | -0.33204 | -0.084098 | 0.33232 | 0.084273
232 | 297 | 0.43318 | 0.27724 | 7.2743e-10 | 0 | 0 | 0 | 0 | 0 | 1 | -90 | 90 | 0.013182 | 0.0033038 | -0.013182 | -0.0033033
250 | 249 | 0.10893 | 0.069716 | 9.1462e-10 | 0 | 0 | 0 | 0 | 0 | 1 | -90 | 90 | -0.33369 | -0.084616 | 0.33382 | 0.084702
297 | 255 | 0.91222 | 0.58382 | 1.5319e-09 | 0 | 0 | 0 | 0 | 0 | 1 | -90 | 90 | 0.0061106 | 0.0015312 | -0.0061102 | -0.0015311
233 | 234 | 0.80147 | 0.51294 | 1.3459e-09 | 0 | 0 | 0 | 0 | 0 | 1 | -90 | 90 | 0.0046511 | 0.0011656 | -0.0046509 | -0.0011656
233 | 235 | 0.66945 | 0.42845 | 1.1242e-09 | 0 | 0 | 0 | 0 | 0 | 1 | -90 | 90 | -0.006089 | -0.001526 | 0.0060893 | 0.001526
234 | 236 | 0.18165 | 0.11625 | 3.0504e-10 | 0 | 0 | 0 | 0 | 0 | 1 | -90 | 90 | 0.001855 | 0.00046487 | -0.001855 | -0.0004649
235 | 237 | 0.37201 | 0.23809 | 3.1236e-09 | 0 | 0 | 0 | 0 | 0 | 1 | -90 | 90 | 0.033158 | 0.0084503 | -0.033154 | -0.0084478
235 | 238 | 0.31148 | 0.19935 | 2.6153e-09 | 0 | 0 | 0 | 0 | 0 | 1 | -90 | 90 | -0.039247 | -0.0099763 | 0.039253 | 0.0099794
238 | 240 | 0.91302 | 0.58433 | 7.666e-09 | 0 | 0 | 0 | 0 | 0 | 1 | -90 | 90 | -0.059483 | -0.015059 | 0.059518 | 0.01508
238 | 241 | 2.0354 | 1.3026 | 3.4179e-09 | 0 | 0 | 0 | 0 | 0 | 1 | -90 | 90 | 0.02023 | 0.0050791 | -0.020221 | -0.0050737
240 | 276 | 0.56586 | 0.36215 | 4.7512e-09 | 0 | 0 | 0 | 0 | 0 | 1 | -90 | 90 | -0.064204 | -0.016255 | 0.06423 | 0.01627
240 | 296 | 1.5008 | 0.9605 | 2.5202e-09 | 0 | 0 | 0 | 0 | 0 | 1 | -90 | 90 | 0.004686 | 0.0011743 | -0.0046857 | -0.0011743
241 | 285 | 0.8734 | 0.55897 | 1.4667e-09 | 0 | 0 | 0 | 0 | 0 | 1 | -90 | 90 | 0.019261 | 0.0048331 | -0.019258 | -0.0048309
296 | 295 | 0.12058 | 0.077169 | 2.0248e-10 | 0 | 0 | 0 | 0 | 0 | 1 | -90 | 90 | 0.0026553 | 0.00066547 | -0.0026553 | -0.00066549
285 | 284 | 0.53305 | 0.34115 | 8.9514e-10 | 0 | 0 | 0 | 0 | 0 | 1 | -90 | 90 | 0.019258 | 0.0048309 | -0.019256 | -0.0048297
242 | 244 | 1.3522 | 0.86542 | 2.2707e-09 | 0 | 0 | 0 | 0 | 0 | 1 | -90 | 90 | 0.0023062 | 0.00057781 | -0.0023061 | -0.00057797
249 | 251 | 0.26008 | 0.16645 | 2.1837e-09 | 0 | 0 | 0 | 0 | 0 | 1 | -90 | 90 | -0.33848 | -0.085869 | 0.33881 | 0.08608
251 | 253 | 2.1126 | 1.352 | 3.5476e-09 | 0 | 0 | 0 | 0 | 0 | 1 | -90 | 90 | 0.0038569 | 0.00096519 | -0.0038566 | -0.00096531
253 | 258 | 3.046 | 1.9494 | 5.115e-09 | 0 | 0 | 0 | 0 | 0 | 1 | -90 | 90 | 0.0038566 | 0.00096531 | -0.0038561 | -0.00096549
252 | 255 | 2.4277 | 1.5537 | 4.0768e-09 | 0 | 0 | 0 | 0 | 0 | 1 | -90 | 90 | -0.004074 | -0.001021 | 0.0040745 | 0.0010209
252 | 256 | 0.50313 | 0.322 | 8.4489e-10 | 0 | 0 | 0 | 0 | 0 | 1 | -90 | 90 | 0.004074 | 0.001021 | -0.0040739 | -0.001021
259 | 260 | 1.4754 | 0.94427 | 2.4776e-09 | 0 | 0 | 0 | 0 | 0 | 1 | -90 | 90 | -0.0021717 | -0.00054427 | 0.0021717 | 0.00054407
260 | 261 | 1.7839 | 1.1417 | 2.9957e-09 | 0 | 0 | 0 | 0 | 0 | 1 | -90 | 90 | 0.0050137 | 0.0012564 | -0.0050132 | -0.0012564
260 | 262 | 2.1591 | 1.3819 | 3.6258e-09 | 0 | 0 | 0 | 0 | 0 | 1 | -90 | 90 | -0.0071855 | -0.0018005 | 0.0071867 | 0.0018009
262 | 263 | 0.25539 | 0.16345 | 2.1443e-09 | 0 | 0 | 0 | 0 | 0 | 1 | -90 | 90 | 0.45261 | 0.11678 | -0.45204 | -0.11642
262 | 264 | 0.32618 | 0.20875 | 2.7387e-09 | 0 | 0 | 0 | 0 | 0 | 1 | -90 | 90 | -0.45979 | -0.11858 | 0.46054 | 0.11906
263 | 274 | 2.0658 | 1.3221 | 3.4691e-09 | 0 | 0 | 0 | 0 | 0 | 1 | -90 | 90 | 0.0041037 | 0.0010282 | -0.0041034 | -0.0010283
263 | 270 | 0.084978 | 0.054386 | 7.135e-10 | 0 | 0 | 0 | 0 | 0 | 1 | -90 | 90 | 0.44794 | 0.1154 | -0.44776 | -0.11528
264 | 289 | 0.42284 | 0.27062 | 3.5503e-09 | 0 | 0 | 0 | 0 | 0 | 1 | -90 | 90 | -0.46371 | -0.11985 | 0.46468 | 0.12048
274 | 277 | 0.53146 | 0.34014 | 8.9247e-10 | 0 | 0 | 0 | 0 | 0 | 1 | -90 | 90 | 0.0008855 | 0.00022184 | -0.00088549 | -0.00022192
270 | 271 | 0.19064 | 0.12201 | 1.6006e-09 | 0 | 0 | 0 | 0 | 0 | 1 | -90 | 90 | 0.44601 | 0.11484 | -0.4456 | -0.11458
267 | 268 | 6.248 | 3.9987 | 1.0492e-08 | 0 | 0 | 0 | 0 | 0 | 1 | -90 | 90 | 0.0014126 | 0.0003512 | -0.0014124 | -0.0003521
267 | 269 | 0.31506 | 0.20164 | 5.2907e-10 | 0 | 0 | 0 | 0 | 0 | 1 | -90 | 90 | -0.0014126 | -0.0003512 | 0.0014126 | 0.00035115
268 | 290 | 4.2319 | 2.7084 | 7.1065e-09 | 0 | 0 | 0 | 0 | 0 | 1 | -90 | 90 | 0.0014124 | 0.0003521 | -0.0014123 | -0.00035271
290 | 291 | 8.2254 | 5.2642 | 1.3813e-08 | 0 | 0 | 0 | 0 | 0 | 1 | -90 | 90 | 0.0010917 | 0.00027235 | -0.0010916 | -0.00027358
271 | 272 | 1.3813 | 0.88403 | 2.3196e-09 | 0 | 0 | 0 | 0 | 0 | 1 | -90 | 90 | 0.0083118 | 0.0020831 | -0.0083107 | -0.0020826
272 | 275 | 2.1509 | 1.3766 | 3.612e-09 | 0 | 0 | 0 | 0 | 0 | 1 | -90 | 90 | 0.0038828 | 0.0009729 | -0.0038824 | -0.00097303
279 | 280 | 1.8035 | 1.1542 | 3.0285e-09 | 0 | 0 | 0 | 0 | 0 | 1 | -90 | 90 | -0.0093786 | -0.0023496 | 0.0093803 | 0.0023504
280 | 282 | 2.819 | 1.8042 | 4.7339e-09 | 0 | 0 | 0 | 0 | 0 | 1 | -90 | 90 | -0.014039 | -0.0035179 | 0.014045 | 0.0035213
282 | 283 | 0.28626 | 0.18321 | 4.8071e-10 | 0 | 0 | 0 | 0 | 0 | 1 | -90 | 90 | -0.014761 | -0.0037008 | 0.014761 | 0.0037012
283 | 284 | 1.7656 | 1.13 | 2.9649e-09 | 0 | 0 | 0 | 0 | 0 | 1 | -90 | 90 | -0.017987 | -0.0045096 | 0.017994 | 0.0045133
286 | 287 | 1.0851 | 0.69447 | 1.8222e-09 | 0 | 0 | 0 | 0 | 0 | 1 | -90 | 90 | 0.00049195 | 0.00012312 | -0.00049194 | -0.00012329